## statistic2018
River: | Danube |  | Catchment: |  | 77086.0 | km2 | 2018
Distance from mouth: | 2204 |  | Altitude: |  | 290 | m | AT1
Location: | Middle
Determinand name | Unit | N | Min | Mean | Max | C50 | C90
Alkalinity - total | mmol/l | 12 | 2.49 | 3.11 | 3.42 | 3.19 | 3.39
Aluminium (Al) | µg/l | 11 | < 4 | 285.0909 | 1039 | 256.00 | 417.00
Aluminium (Al), dissolved | µg/l | 11 | < 5 | 41.36364 | 192 | 30.00 | 72.00
Ammonium (NH4-N) | mg/l | 25 | < 0.004 | 0.03288 | 0.085 | 0.028 | 0.077
Arsenic (As) | µg/l | 11 | < 0.5 | 1.12727 | 1.6 | 1.20 | 1.40
Arsenic (As), dissolved | µg/l | 11 | < 0.5 | 0.96364 | 1.3 | 1.10 | 1.20
BOD (5) | mg/l | 12 | < 0.4 | 2.175 | 3.2 | 2.30 | 3.00
Cadmium (Cd) | µg/l | 11 | < 0.05 | 0.06364 | 0.2 | 0.05 | 0.05
Cadmium (Cd), dissolved | µg/l | 11 | < 0.05 | < 0.05 | < 0.05 | 0.05 | 0.05
Calcium (Ca++) | mg/l | 12 | 44 | 52.25833 | 59.1 | 53.10 | 58.60
Chloride (Cl-) | mg/l | 12 | 12.6 | 22.49167 | 54.2 | 18.60 | 31.00
Chromium (Cr) - total | µg/l | 11 | < 0.5 | 0.67273 | 1.7 | 0.50 | 1.20
Chromium (Cr), total | µg/l | 11 | < 0.5 | < 0.5 | < 0.5 | 0.50 | 0.50
Conductivity | µS/cm | 12 | 281.4 | 382.5416 | 453.4 | 389.80 | 432.80
Copper (Cu) | µg/l | 9 | < 0.5 | 1.78889 | 4.6 | 4.60 | 4.60
Copper (Cu), dissolved | µg/l | 9 | < 0.5 | 0.76667 | 1.4 | 1.40 | 1.40
DOC | mg/l | 12 | 1.4 | 2.20833 | 3.2 | 2.10 | 2.70
Dissolved oxygen | mg/l | 12 | 8.7 | 10.94167 | 14.5 | 9.80 | 9.10
Flow | m3/s | 365 | 532 | 1227.761 | 3624 | 1134.00 | 1857.00
Iron (Fe) | mg/l | 11 | < 0.0005 | 0.66277 | 2.42 | 0.64 | 1.02
Lead (Pb) | µg/l | 11 | < 0.5 | < 0.5 | < 0.5 | 0.50 | 0.50
Lead (Pb), dissolved | µg/l | 11 | < 0.5 | < 0.5 | < 0.5 | 0.50 | 0.50
Saprobic index (macrozoobentos) | - | 1 | 2.37 | 2.37 | 2.37
Magnesium (Mg++) | mg/l | 12 | 8.4 | 12.25 | 14.7 | 12.20 | 14.50
Manganese (Mn) | mg/l | 11 | < 0.005 | 0.02718 | 0.112 | 0.018 | 0.05
Mercury (Hg) | µg/l | 11 | < 0.025 | < 0.025 | < 0.025 | 0.025 | 0.025
Mercury (Hg), dissolved | µg/l | 11 | < 0.025 | < 0.025 | < 0.025 | 0.025 | 0.025
Nickel (Ni) | µg/l | 11 | < 0.5 | 1.29091 | 2.9 | 0.50 | 2.20
Nickel (Ni), dissolved | µg/l | 11 | < 0.5 | 0.6 | 1.6 | 0.50 | 0.50
Nitrate (NO3-N) | mg/l | 25 | 0.9 | 1.764 | 3 | 1.70 | 2.60
Nitrite (NO2-N) | mg/l | 25 | 0.006 | 0.01096 | 0.021 | 0.009 | 0.018
Orthophosphate (PO4-P) | mg/l | 25 | < 0.0025 | 0.01878 | 0.046 | 0.018 | 0.033
Potassium (K+) | mg/l | 12 | < 0.5 | 1.7975 | 3 | 2.00 | 3.00
Sodium (Na+) | mg/l | 12 | 9.6 | 17.35 | 29 | 17.60 | 23.50
Sulphate (SO4--) | mg/l | 12 | 21 | 25.85 | 33 | 24.80 | 32.00
Suspended solids | mg/l | 12 | 0.5 | 7.11667 | 41.9 | 3.00 | 13.70
TOC | mg/l | 12 | 1.6 | 2.41667 | 3.3 | 2.20 | 3.00
Temperature | °C | 12 | 1.5 | 11.86667 | 22.8 | 10.10 | 19.90
07.09.2020 | [5 empty] | Page 1 of
River: | Danube |  | Catchment: |  | 77086.0 | km2 | 2018
Distance from mouth: | 2204 |  | Altitude: |  | 290 | m | AT1
Location: | Middle
Determinand name | Unit | N | Min | Mean | Max | C50 | C90
Total phosphorus | mg/l | 25 | 0.027 | 0.04864 | 0.13 | 0.042 | 0.072
Total phosphorus, dissolved | mg/l | 12 | 0.018 | 0.03375 | 0.058 | 0.031 | 0.044
Zinc (Zn) | µg/l | 11 | < 0.5 | 5.36364 | 12.4 | 4.40 | 10.30
Zinc (Zn), dissolved | µg/l | 11 | < 0.5 | 4.56364 | 12.4 | 4.20 | 6.50
pH | - | 12 | 7.7 | 8.22083 | 8.5 | 8.25 | 7.90
07.09.2020 | [5 empty] | Page 2 of
River: | Danube |  | Catchment: |  | 101700. | km2 | 2018
Distance from mouth: | 1935 |  | Altitude: |  | 159 | m | AT3
Location: | Right
Determinand name | Unit | N | Min | Mean | Max | C50 | C90
Alkalinity - total | mmol/l | 12 | 2.4 | 3.04333 | 3.82 | 3.15 | 3.55
Aluminium (Al) | µg/l | 12 | 20 | 139.25 | 300 | 133.00 | 255.00
Aluminium (Al), dissolved | µg/l | 12 | < 5 | 41.66667 | 165 | 5.00 | 100.00
Ammonium (NH4-N) | mg/l | 12 | < 0.004 | 0.04108 | 0.114 | 0.016 | 0.112
Arsenic (As) | µg/l | 12 | < 0.5 | 0.975 | 1.3 | 1.10 | 1.30
Arsenic (As), dissolved | µg/l | 12 | < 0.5 | 0.91667 | 1.3 | 1.00 | 1.20
BOD (5) | mg/l | 12 | 1.1 | 2.01667 | 3.1 | 2.00 | 2.50
Cadmium (Cd) | µg/l | 11 | < 0.05 | < 0.05 | < 0.05 | 0.05 | 0.05
Cadmium (Cd), dissolved | µg/l | 11 | < 0.05 | < 0.05 | < 0.05 | 0.05 | 0.05
Calcium (Ca++) | mg/l | 12 | 39.3 | 51.06667 | 61.9 | 53.20 | 60.10
Chloride (Cl-) | mg/l | 12 | 12 | 18.10833 | 25.3 | 18.10 | 24.40
Chromium (Cr) - total | µg/l | 12 | < 0.5 | 0.95 | 5.4 | 0.50 | 1.00
Chromium (Cr), total | µg/l | 12 | < 0.5 | 0.90833 | 5.4 | 0.50 | 0.50
Conductivity | µS/cm | 12 | 301.1 | 379.575 | 479.4 | 392.50 | 413.10
Copper (Cu) | µg/l | 10 | < 0.5 | 1.86 | 4.5 | 4.50 | 4.50
Copper (Cu), dissolved | µg/l | 10 | < 0.5 | 1.32 | 2.9 | 2.90 | 2.90
DOC | mg/l | 12 | 1.5 | 2.225 | 3 | 2.30 | 2.70
Dissolved oxygen | mg/l | 12 | 8.4 | 10.95 | 14.4 | 10.10 | 8.90
Flow | m3/s | 365 | 693 | 1562.986 | 4398 | 1471.00 | 2436.00
Iron (Fe) | mg/l | 12 | 0.22 | 0.40833 | 0.69 | 0.31 | 0.59
Lead (Pb) | µg/l | 12 | < 0.5 | < 0.5 | < 0.5 | 0.50 | 0.50
Lead (Pb), dissolved | µg/l | 12 | < 0.5 | < 0.5 | < 0.5 | 0.50 | 0.50
Magnesium (Mg++) | mg/l | 12 | 8 | 11.825 | 15.2 | 12.30 | 13.90
Manganese (Mn) | mg/l | 12 | 0.01 | 0.02992 | 0.171 | 0.017 | 0.037
Mercury (Hg) | µg/l | 12 | < 0.025 | < 0.025 | < 0.025 | 0.025 | 0.025
Mercury (Hg), dissolved | µg/l | 12 | < 0.025 | < 0.025 | < 0.025 | 0.025 | 0.025
Nickel (Ni) | µg/l | 12 | < 0.5 | 1.31667 | 8.4 | 0.50 | 1.30
Nickel (Ni), dissolved | µg/l | 12 | < 0.5 | 0.8 | 3.3 | 0.50 | 1.30
Nitrate (NO3-N) | mg/l | 12 | 1.2 | 1.85833 | 3 | 1.50 | 2.90
Nitrite (NO2-N) | mg/l | 12 | 0.005 | 0.01125 | 0.02 | 0.01 | 0.016
Orthophosphate (PO4-P) | mg/l | 12 | < 0.0025 | 0.02029 | 0.04 | 0.02 | 0.029
Potassium (K+) | mg/l | 12 | < 0.5 | 1.66 | 3 | 1.43 | 3.00
Sodium (Na+) | mg/l | 12 | 9.2 | 14.89167 | 20.7 | 14.60 | 20.00
Sulphate (SO4--) | mg/l | 12 | 20.6 | 26.11667 | 36 | 23.80 | 31.30
Suspended solids | mg/l | 12 | < 0.25 | 8.75833 | 37.8 | 6.70 | 15.00
TOC | mg/l | 12 | 1.7 | 2.65833 | 4.5 | 2.40 | 3.80
Temperature | °C | 12 | 1 | 12.43333 | 23.9 | 11.40 | 21.10
Total phosphorus | mg/l | 12 | 0.019 | 0.03667 | 0.064 | 0.034 | 0.051
07.09.2020 | [5 empty] | Page 3 of
River: | Danube |  | Catchment: |  | 101700. | km2 | 2018
Distance from mouth: | 1935 |  | Altitude: |  | 159 | m | AT3
Location: | Right
Determinand name | Unit | N | Min | Mean | Max | C50 | C90
Total phosphorus, dissolved | mg/l | 12 | 0.011 | 0.03108 | 0.054 | 0.028 | 0.048
Zinc (Zn) | µg/l | 12 | 2 | 6.6 | 13.2 | 5.30 | 10.50
Zinc (Zn), dissolved | µg/l | 12 | 2 | 5.6 | 10.5 | 5.10 | 8.50
pH | - | 12 | 8.12 | 8.29333 | 8.63 | 8.25 | 8.13
07.09.2020 | [5 empty] | Page 4 of
River: | Danube |  | Catchment: |  | 84869.0 | km2 | 2018
Distance from mouth: | 2113 |  | Altitude: |  | 241 | m | AT5
Location: | Right
Determinand name | Unit | N | Min | Mean | Max | C50 | C90
Alkalinity - total | mmol/l | 12 | 2.84 | 3.215 | 3.81 | 3.25 | 3.48
Aluminium (Al) | µg/l | 12 | 70 | 192.8666 | 485.9 | 150.00 | 425.40
Aluminium (Al), dissolved | µg/l | 12 | < 5 | 66.46667 | 296.8 | 30.00 | 208.60
Ammonium (NH4-N) | mg/l | 12 | 0.011 | 0.05467 | 0.13 | 0.053 | 0.08
Arsenic (As) | µg/l | 12 | < 0.5 | 1.06667 | 1.5 | 1.30 | 1.40
Arsenic (As), dissolved | µg/l | 12 | < 0.5 | 0.96667 | 1.4 | 1.10 | 1.30
BOD (5) | mg/l | 12 | 1.4 | 2.16667 | 3.3 | 2.00 | 2.60
Cadmium (Cd) | µg/l | 12 | < 0.05 | 0.05417 | 0.1 | 0.05 | 0.05
Cadmium (Cd), dissolved | µg/l | 12 | < 0.05 | < 0.05 | < 0.05 | 0.05 | 0.05
Calcium (Ca++) | mg/l | 12 | 45.8 | 53.24167 | 61.2 | 49.20 | 60.30
Chloride (Cl-) | mg/l | 12 | 13.9 | 19.66667 | 23.5 | 20.80 | 23.40
Chromium (Cr) - total | µg/l | 12 | < 0.5 | < 0.5 | < 0.5 | 0.50 | 0.50
Chromium (Cr), total | µg/l | 12 | < 0.5 | < 0.5 | < 0.5 | 0.50 | 0.50
Conductivity | µS/cm | 12 | 307.3 | 377.6833 | 444.4 | 392.50 | 426.50
Copper (Cu) | µg/l | 10 | 1.2 | 2.3 | 5.4 | 5.40 | 5.40
Copper (Cu), dissolved | µg/l | 10 | < 0.5 | 1.62 | 3.4 | 3.40 | 3.40
DOC | mg/l | 12 | 1.7 | 2.125 | 2.8 | 2.00 | 2.60
Dissolved oxygen | mg/l | 12 | 8.6 | 10.625 | 12.9 | 9.80 | 8.80
Flow | m3/s | 365 | 577 | 1310.030 | 4128 | 1216.00 | 1998.00
Iron (Fe) | mg/l | 12 | 0.15 | 0.61167 | 1.57 | 0.46 | 1.41
Lead (Pb) | µg/l | 12 | < 0.5 | 0.59167 | 1.6 | 0.50 | 0.50
Lead (Pb), dissolved | µg/l | 12 | < 0.5 | < 0.5 | < 0.5 | 0.50 | 0.50
Magnesium (Mg++) | mg/l | 12 | 10 | 11.94167 | 15.3 | 11.70 | 14.20
Manganese (Mn) | mg/l | 12 | 0.011 | 0.02983 | 0.147 | 0.015 | 0.035
Mercury (Hg) | µg/l | 12 | < 0.025 | < 0.025 | < 0.025 | 0.025 | 0.025
Mercury (Hg), dissolved | µg/l | 12 | < 0.025 | < 0.025 | < 0.025 | 0.025 | 0.025
Nickel (Ni) | µg/l | 12 | < 0.5 | 1.11667 | 3 | 0.50 | 2.60
Nickel (Ni), dissolved | µg/l | 12 | < 0.5 | 0.675 | 2.6 | 0.50 | 0.50
Nitrate (NO3-N) | mg/l | 12 | 0.8 | 1.85833 | 2.8 | 1.80 | 2.50
Nitrite (NO2-N) | mg/l | 12 | 0.011 | 0.01733 | 0.029 | 0.016 | 0.023
Orthophosphate (PO4-P) | mg/l | 12 | < 0.0025 | 0.01954 | 0.034 | 0.017 | 0.033
Potassium (K+) | mg/l | 12 | < 0.5 | 1.82833 | 3 | 1.53 | 3.00
Sodium (Na+) | mg/l | 12 | 11.5 | 15.975 | 23.7 | 14.30 | 19.80
Sulphate (SO4--) | mg/l | 12 | 21.9 | 26.68333 | 34 | 25.30 | 32.00
Suspended solids | mg/l | 12 | < 0.25 | 10.01667 | 34.1 | 7.80 | 21.90
TOC | mg/l | 12 | 1.8 | 2.425 | 3.3 | 2.30 | 3.20
Temperature | °C | 12 | 4.2 | 12.94167 | 25.1 | 9.80 | 22.40
Total phosphorus | mg/l | 12 | 0.02 | 0.038 | 0.053 | 0.04 | 0.05
07.09.2020 | [5 empty] | Page 5 of
River: | Danube |  | Catchment: |  | 84869.0 | km2 | 2018
Distance from mouth: | 2113 |  | Altitude: |  | 241 | m | AT5
Location: | Right
Determinand name | Unit | N | Min | Mean | Max | C50 | C90
Total phosphorus, dissolved | mg/l | 12 | 0.014 | 0.03192 | 0.045 | 0.035 | 0.04
Zinc (Zn) | µg/l | 12 | 2.6 | 5.9 | 10 | 5.60 | 8.00
Zinc (Zn), dissolved | µg/l | 12 | 1.5 | 5.4 | 9 | 5.50 | 8.00
pH | - | 12 | 7.91 | 8.26583 | 8.6 | 8.25 | 8.09
07.09.2020 | [5 empty] | Page 6 of
River: | Danube |  | Catchment: |  | 130759. | km2 | 2018
Distance from mouth: | 1879 |  | Altitude: |  | 136 | m | AT6
Location: | Right
Determinand name | Unit | N | Min | Mean | Max | C50 | C90
AOX | µg/l | 12 | 2.7 | 8.2 | 20 | 6.10 | 12.00
Alkalinity - total | mmol/l | 24 | 2.53 | 3.09542 | 3.81 | 3.11 | 3.65
Aluminium (Al) | µg/l | 12 | 14.1 | 149.6916 | 279 | 111.50 | 262.10
Aluminium (Al), dissolved | µg/l | 12 | < 5 | 44.16667 | 224.3 | 19.40 | 80.00
Ammonium (NH4-N) | mg/l | 24 | 0.008 | 0.03108 | 0.077 | 0.02 | 0.064
Arsenic (As) | µg/l | 12 | < 0.5 | 1.05833 | 1.6 | 1.20 | 1.50
Arsenic (As), dissolved | µg/l | 12 | < 0.5 | 0.90833 | 1.4 | 1.10 | 1.30
BOD (5) | mg/l | 24 | < 0.4 | 2.24583 | 3.3 | 2.30 | 2.80
Cadmium (Cd) | µg/l | 12 | < 0.05 | < 0.05 | < 0.05 | 0.05 | 0.05
Cadmium (Cd), dissolved | µg/l | 12 | < 0.05 | < 0.05 | < 0.05 | 0.05 | 0.05
Calcium (Ca++) | mg/l | 24 | 38.2 | 51.52083 | 63.8 | 50.60 | 60.40
Chloride (Cl-) | mg/l | 24 | 12.1 | 19.12083 | 28.7 | 19.10 | 24.20
Chromium (Cr) - total | µg/l | 12 | < 0.5 | 1.375 | 11 | 0.50 | 0.50
Chromium (Cr), total | µg/l | 12 | < 0.5 | < 0.5 | < 0.5 | 0.50 | 0.50
Conductivity | µS/cm | 24 | 290.3 | 376.6833 | 462.4 | 377.20 | 446.20
Copper (Cu) | µg/l | 11 | < 0.5 | 2.15455 | 5.2 | 1.70 | 5.00
Copper (Cu), dissolved | µg/l | 12 | < 0.5 | 1.44167 | 5 | 1.20 | 2.70
DOC | mg/l | 24 | 1.5 | 2.25417 | 5.6 | 2.10 | 2.60
Dissolved oxygen | mg/l | 24 | 7.9 | 10.71667 | 14.8 | 10.20 | 8.70
Flow | m3/s | 365 | 721 | 1630.276 | 4774 | 1529.00 | 2506.00
Iron (Fe) | mg/l | 12 | 0.01 | 0.3875 | 0.99 | 0.34 | 0.67
Lead (Pb) | µg/l | 12 | < 0.5 | < 0.5 | < 0.5 | 0.50 | 0.50
Lead (Pb), dissolved | µg/l | 12 | < 0.5 | < 0.5 | < 0.5 | 0.50 | 0.50
Saprobic index (macrozoobentos) | - | 1 | 1.99 | 1.99 | 1.99
Magnesium (Mg++) | mg/l | 24 | 9.2 | 11.975 | 15.2 | 11.80 | 14.50
Manganese (Mn) | mg/l | 12 | < 0.005 | 0.01408 | 0.031 | 0.011 | 0.025
Mercury (Hg) | µg/l | 12 | < 0.025 | < 0.025 | < 0.025 | 0.025 | 0.025
Mercury (Hg), dissolved | µg/l | 12 | < 0.025 | < 0.025 | < 0.025 | 0.025 | 0.025
Nickel (Ni) | µg/l | 12 | < 0.5 | 2.09167 | 10.2 | 0.50 | 8.10
Nickel (Ni), dissolved | µg/l | 12 | < 0.5 | 0.61667 | 1.9 | 0.50 | 0.50
Nitrate (NO3-N) | mg/l | 24 | 1.1 | 1.71667 | 2.8 | 1.60 | 2.60
Nitrite (NO2-N) | mg/l | 24 | 0.004 | 0.01733 | 0.047 | 0.013 | 0.03
Orthophosphate (PO4-P) | mg/l | 24 | < 0.0025 | 0.02227 | 0.038 | 0.023 | 0.035
Potassium (K+) | mg/l | 24 | < 0.5 | 1.75792 | 3 | 1.57 | 3.00
Sodium (Na+) | mg/l | 24 | 9.3 | 15.7125 | 21 | 16.20 | 19.40
Sulphate (SO4--) | mg/l | 24 | 19.1 | 28.39583 | 36 | 28.10 | 35.00
Suspended solids | mg/l | 24 | < 0.25 | 7.55208 | 22.6 | 5.90 | 18.50
TOC | mg/l | 24 | 1.6 | 2.55 | 6 | 2.40 | 3.00
07.09.2020 | [5 empty] | Page 7 of
River: | Danube |  | Catchment: |  | 130759. | km2 | 2018
Distance from mouth: | 1879 |  | Altitude: |  | 136 | m | AT6
Location: | Right
Determinand name | Unit | N | Min | Mean | Max | C50 | C90
Temperature | °C | 24 | 1.8 | 12.65833 | 24.7 | 12.40 | 22.40
Total phosphorus | mg/l | 24 | 0.018 | 0.03963 | 0.069 | 0.04 | 0.056
Total phosphorus, dissolved | mg/l | 24 | 0.012 | 0.034 | 0.063 | 0.033 | 0.047
Zinc (Zn) | µg/l | 12 | 2.5 | 6.675 | 25 | 3.10 | 12.70
Zinc (Zn), dissolved | µg/l | 12 | 2.5 | 4.50833 | 8.7 | 3.10 | 6.60
pH | - | 24 | 7.8 | 8.2725 | 8.7 | 8.28 | 8.14
07.09.2020 | [5 empty] | Page 8 of
River: | Danube |  | Catchment: |  | 580100. | km2 | 2018
Distance from mouth: | 834 |  | Altitude: |  | 35 | m | BG1
Location: | Left
Determinand name | Unit | N | Min | Mean | Max | C50 | C90
Alkalinity - total | mmol/l | 12 | 2.58 | 2.9675 | 3.35 | 3.00 | 3.18
Aluminium (Al), dissolved | µg/l | 12 | < 1.5 | 5.8275 | 15.4 | 1.50 | 12.30
Ammonium (NH4-N) | mg/l | 12 | 0.01 | 0.06308 | 0.093 | 0.064 | 0.085
Arsenic (As), dissolved | µg/l | 12 | 1.09 | 1.655 | 2.29 | 1.54 | 2.21
Atrazine | µg/l | 12 | < 0.0005 | < 0.0005 | < 0.0005 | 0.0005 | 0.0005
BOD (5) | mg/l | 12 | 3.2 | 3.71667 | 4.3 | 3.70 | 4.00
COD (Cr) | mg/l | 12 | 9.2 | 11.91667 | 15.5 | 11.20 | 14.00
COD (Mn) | mg/l | 12 | 3.4 | 3.89167 | 4.5 | 3.80 | 4.20
Cadmium (Cd), dissolved | µg/l | 12 | < 0.007 | < 0.007 | < 0.007 | 0.007 | 0.007
Calcium (Ca++) | mg/l | 12 | 34 | 52.58333 | 84 | 49.00 | 67.00
Chloride (Cl-) | mg/l | 12 | 17.7 | 22.575 | 33 | 21.00 | 29.00
Chloroform | µg/l | 12 | < 0.2 | < 0.2 | < 0.2 | 0.20 | 0.20
Conductivity | µS/cm | 12 | 368 | 423.5833 | 513 | 411.00 | 471.00
Copper (Cu), dissolved | µg/l | 12 | 1.25 | 1.68167 | 2.37 | 1.56 | 2.25
Dissolved oxygen | mg/l | 12 | 6.25 | 7.73333 | 9.5 | 7.30 | 6.80
Lindane (gama-HCH) | µg/l | 12 | < 0.0015 | < 0.0015 | < 0.0015 | 0.0015 | 0.0015
Magnesium (Mg++) | mg/l | 12 | 4.7 | 11.34167 | 14.7 | 12.00 | 14.50
Mercury (Hg), dissolved | µg/l | 12 | < 0.005 | 0.00613 | 0.0186 | 0.005 | 0.005
Nickel (Ni), dissolved | µg/l | 12 | < 0.5 | 1.02333 | 1.77 | 1.05 | 1.26
Nitrate (NO3-N) | mg/l | 12 | 0.38 | 0.79717 | 1.2 | 0.678 | 1.181
Nitrite (NO2-N) | mg/l | 12 | 0.006 | 0.02075 | 0.072 | 0.016 | 0.034
Orthophosphate (PO4-P) | mg/l | 12 | 0.007 | 0.03283 | 0.078 | 0.025 | 0.052
Phytoplankton (biomass - | µg/l | 6 | 3 | 7.05 | 14.1 | 14.10 | 14.10
Suspended solids | mg/l | 12 | 37 | 62.5 | 94 | 61.00 | 88.00
TOC | mg/l | 12 | 2.8 | 3.4875 | 4.1 | 3.56 | 3.90
Temperature | °C | 12 | 4.8 | 15.925 | 28.6 | 13.30 | 27.20
Total nitrogen | mg/l | 12 | 0.986 | 1.42967 | 1.9 | 1.39 | 1.88
Total phosphorus | mg/l | 12 | 0.021 | 0.05233 | 0.108 | 0.043 | 0.106
Zinc (Zn), dissolved | µg/l | 12 | 5.48 | 15.3225 | 43 | 10.30 | 29.30
pH | - | 12 | 7.23 | 7.78417 | 8.28 | 7.84 | 7.28
River: | Danube |  | Catchment: |  | 580100. | km2 | 2018
Distance from mouth: | 834 |  | Altitude: |  | 35 | m | BG1
Location: | Middle
Determinand name | Unit | N | Min | Mean | Max | C50 | C90
Alkalinity - total | mmol/l | 12 | 2.67 | 2.98167 | 3.36 | 3.04 | 3.18
Aluminium (Al), dissolved | µg/l | 12 | < 1.5 | 6.7425 | 34.3 | 1.50 | 15.20
Ammonium (NH4-N) | mg/l | 12 | 0.028 | 0.06358 | 0.106 | 0.059 | 0.095
Arsenic (As), dissolved | µg/l | 12 | 1.14 | 1.6675 | 2.29 | 1.62 | 2.21
Atrazine | µg/l | 12 | < 0.0005 | < 0.0005 | < 0.0005 | 0.0005 | 0.0005
BOD (5) | mg/l | 12 | 2.8 | 3.425 | 4.2 | 3.40 | 3.80
COD (Cr) | mg/l | 12 | 8.9 | 11.19167 | 14.6 | 11.00 | 13.10
COD (Mn) | mg/l | 12 | 3.1 | 3.63333 | 4.4 | 3.60 | 4.10
Cadmium (Cd), dissolved | µg/l | 12 | < 0.007 | < 0.007 | < 0.007 | 0.007 | 0.007
Calcium (Ca++) | mg/l | 12 | 36 | 51.75 | 72 | 49.00 | 58.00
Chloride (Cl-) | mg/l | 12 | 17 | 23.96667 | 30 | 24.80 | 30.00
Chloroform | µg/l | 12 | < 0.2 | < 0.2 | < 0.2 | 0.20 | 0.20
Conductivity | µS/cm | 12 | 376 | 422.75 | 495 | 418.00 | 459.00
Copper (Cu), dissolved | µg/l | 12 | 1.55 | 2.07167 | 3.05 | 1.81 | 2.68
Dissolved oxygen | mg/l | 12 | 6.35 | 7.725 | 9.2 | 7.40 | 6.80
Lindane (gama-HCH) | µg/l | 12 | < 0.0015 | < 0.0015 | < 0.0015 | 0.0015 | 0.0015
Magnesium (Mg++) | mg/l | 12 | 8.2 | 12.375 | 17 | 12.00 | 14.40
Mercury (Hg), dissolved | µg/l | 12 | < 0.005 | < 0.005 | < 0.005 | 0.005 | 0.005
Nickel (Ni), dissolved | µg/l | 12 | < 0.5 | 1.01167 | 1.66 | 1.12 | 1.23
Nitrate (NO3-N) | mg/l | 12 | 0.599 | 0.94567 | 1.93 | 0.784 | 1.19
Nitrite (NO2-N) | mg/l | 12 | 0.006 | 0.02008 | 0.08 | 0.014 | 0.024
Orthophosphate (PO4-P) | mg/l | 12 | 0.008 | 0.02925 | 0.054 | 0.027 | 0.05
Phytoplankton (biomass - | µg/l | 6 | 3 | 6.16667 | 11.8 | 11.80 | 11.80
Suspended solids | mg/l | 12 | 39 | 60.83333 | 91 | 58.00 | 90.00
TOC | mg/l | 12 | 2.6 | 3.14917 | 4.06 | 3.15 | 3.60
Temperature | °C | 12 | 4.9 | 15.775 | 27.8 | 13.40 | 26.60
Total nitrogen | mg/l | 12 | 1.01 | 1.5075 | 2.68 | 1.40 | 1.81
Total phosphorus | mg/l | 12 | 0.014 | 0.05683 | 0.117 | 0.045 | 0.098
Zinc (Zn), dissolved | µg/l | 12 | 4.78 | 12.0275 | 21.6 | 11.60 | 15.40
pH | - | 12 | 7.43 | 7.78833 | 8.07 | 7.78 | 7.43
07.09.2020 | [5 empty] | Page 10 of
River: | Danube |  | Catchment: |  | 580100. | km2 | 2018
Distance from mouth: | 834 |  | Altitude: |  | 35 | m | BG1
Location: | Right
Determinand name | Unit | N | Min | Mean | Max | C50 | C90
Alkalinity - total | mmol/l | 12 | 2.7 | 3.00917 | 3.36 | 2.96 | 3.24
Aluminium (Al), dissolved | µg/l | 12 | < 1.5 | 19.82583 | 180 | 4.51 | 17.60
Ammonium (NH4-N) | mg/l | 12 | 0.027 | 0.08108 | 0.153 | 0.083 | 0.128
Arsenic (As), dissolved | µg/l | 12 | 1.17 | 1.78917 | 2.59 | 1.61 | 2.35
Atrazine | µg/l | 12 | < 0.0005 | < 0.0005 | < 0.0005 | 0.0005 | 0.0005
BOD (5) | mg/l | 12 | 2.9 | 3.44167 | 4.3 | 3.30 | 4.30
COD (Cr) | mg/l | 12 | 9.1 | 11.45833 | 16 | 10.90 | 15.80
COD (Mn) | mg/l | 12 | 3.2 | 3.675 | 4.5 | 3.50 | 4.50
Cadmium (Cd), dissolved | µg/l | 12 | < 0.007 | 0.02667 | 0.083 | 0.007 | 0.065
Calcium (Ca++) | mg/l | 12 | 33 | 51.66667 | 68 | 51.00 | 61.00
Chloride (Cl-) | mg/l | 12 | 18 | 24.21667 | 31 | 24.80 | 29.00
Chloroform | µg/l | 6 | < 0.2 | < 0.2 | < 0.2 | 0.20 | 0.20
Conductivity | µS/cm | 12 | 384 | 427.5 | 501 | 423.00 | 464.00
Copper (Cu), dissolved | µg/l | 12 | 2.3 | 4.09917 | 8.84 | 3.07 | 8.29
Dissolved oxygen | mg/l | 12 | 6.14 | 7.78083 | 9.2 | 7.63 | 6.90
Lindane (gama-HCH) | µg/l | 11 | < 0.0015 | < 0.0015 | < 0.0015 | 0.0015 | 0.0015
Magnesium (Mg++) | mg/l | 12 | 7.6 | 12.40833 | 19 | 12.00 | 14.60
Mercury (Hg), dissolved | µg/l | 12 | < 0.005 | < 0.005 | < 0.005 | 0.005 | 0.005
Nickel (Ni), dissolved | µg/l | 12 | < 0.5 | 1.09417 | 1.64 | 1.20 | 1.40
Nitrate (NO3-N) | mg/l | 12 | 0.637 | 1.03083 | 2.15 | 0.968 | 1.35
Nitrite (NO2-N) | mg/l | 12 | 0.008 | 0.01975 | 0.062 | 0.017 | 0.024
Orthophosphate (PO4-P) | mg/l | 12 | 0.006 | 0.03458 | 0.096 | 0.021 | 0.059
Phytoplankton (biomass - | µg/l | 6 | 2.2 | 8.86667 | 19.2 | 19.20 | 19.20
Suspended solids | mg/l | 12 | 42 | 64.16667 | 96 | 60.00 | 89.00
TOC | mg/l | 12 | 2.5 | 3.15417 | 4.15 | 2.99 | 3.95
Temperature | °C | 12 | 4.9 | 15.80833 | 27.2 | 14.60 | 26.00
Total nitrogen | mg/l | 12 | 1.23 | 1.59667 | 2.64 | 1.46 | 1.84
Total phosphorus | mg/l | 12 | 0.017 | 0.06192 | 0.129 | 0.047 | 0.126
Zinc (Zn), dissolved | µg/l | 12 | 5.42 | 13.2025 | 27.5 | 12.40 | 21.30
pH | - | 12 | 7.26 | 7.79 | 8.15 | 7.82 | 7.40
River: | Iskar |  | Catchment: |  | 8646.00 | km2 | 2018
Distance from mouth: | 4 |  | Altitude: |  | 27 | m | BG12
Location: | Middle
Determinand name | Unit | N | Min | Mean | Max | C50 | C90
Aluminium (Al), dissolved | µg/l | 4 | < 1.5 | 3.5375 | 9.65 | 9.65 | 9.65
Ammonium (NH4-N) | mg/l | 4 | < 0.005 | 0.11125 | 0.19 | 0.19 | 0.19
Atrazine | µg/l | 9 | < 0.0005 | < 0.0005 | < 0.0005 | 0.0005 | 0.0005
BOD (5) | mg/l | 4 | < 0.5 | 2.1575 | 2.9 | 2.90 | 2.90
COD (Cr) | mg/l | 4 | < 2 | 6.825 | 8.9 | 8.90 | 8.90
Calcium (Ca++) | mg/l | 4 | 31.3 | 49.65 | 59.3 | 59.30 | 59.30
Chloride (Cl-) | mg/l | 4 | 17.5 | 19.1 | 22.4 | 22.40 | 22.40
Conductivity | µS/cm | 4 | 338 | 379 | 413 | 413.00 | 413.00
Copper (Cu), dissolved | µg/l | 4 | 2.95 | 4.4625 | 6.88 | 6.88 | 6.88
Dissolved oxygen | mg/l | 4 | 4.8 | 5.8425 | 6.87 | 4.80 | 4.80
Lindane (gama-HCH) | µg/l | 9 | < 0.0015 | < 0.0015 | < 0.0015 | 0.0015 | 0.0015
Magnesium (Mg++) | mg/l | 4 | 2.8 | 9.8175 | 15.5 | 15.50 | 15.50
Mercury (Hg), dissolved | µg/l | 9 | < 0.005 | < 0.005 | < 0.005 | 0.005 | 0.005
Nitrate (NO3-N) | mg/l | 4 | 1.63 | 2.525 | 4.41 | 4.41 | 4.41
Nitrite (NO2-N) | mg/l | 4 | 0.011 | 0.03 | 0.062 | 0.062 | 0.062
Orthophosphate (PO4-P) | mg/l | 4 | 0.025 | 0.06925 | 0.091 | 0.091 | 0.091
Suspended solids | mg/l | 4 | 11 | 59.75 | 179 | 179.00 | 179.00
TOC | mg/l | 4 | 5.02 | 6.725 | 9.67 | 9.67 | 9.67
Temperature | °C | 4 | 3.3 | 15.525 | 27.3 | 27.30 | 27.30
Total nitrogen | mg/l | 4 | 2.02 | 3.275 | 6.1 | 6.10 | 6.10
Total phosphorus | mg/l | 4 | 0.08 | 0.11325 | 0.154 | 0.154 | 0.154
pH | - | 12 | 7.49 | 8.04083 | 8.43 | 8.09 | 7.71
07.09.2020 | [5 empty] | Page 12 of
River: | Vit |  | Catchment: |  | 3225.00 | km2 | 2018
Distance from mouth: | 7 |  | Altitude: |  | 29 | m | BG13
Location: | Middle
Determinand name | Unit | N | Min | Mean | Max | C50 | C90
Aluminium (Al), dissolved | µg/l | 4 | < 1.5 | 3.775 | 10.6 | 10.60 | 10.60
Ammonium (NH4-N) | mg/l | 4 | < 0.025 | 0.14625 | 0.24 | 0.24 | 0.24
Arsenic (As), dissolved | µg/l | 3 | < 0.5 | < 0.5 | < 0.5
BOD (5) | mg/l | 4 | < 0.5 | 2.1875 | 3.4 | 3.40 | 3.40
COD (Cr) | mg/l | 4 | < 2 | 6.95 | 10.4 | 10.40 | 10.40
Cadmium (Cd), dissolved | µg/l | 9 | < 0.007 | 0.01467 | 0.076 | 0.076 | 0.076
Calcium (Ca++) | mg/l | 4 | 36.7 | 57.775 | 65.9 | 65.90 | 65.90
Chloride (Cl-) | mg/l | 4 | 9.5 | 16.85 | 19.8 | 19.80 | 19.80
Chloroform | µg/l | 12 | < 0.2 | < 0.2 | < 0.2 | 0.20 | 0.20
Conductivity | µS/cm | 4 | 268 | 448 | 627 | 627.00 | 627.00
Copper (Cu), dissolved | µg/l | 4 | < 0.5 | 1.16 | 2.54 | 2.54 | 2.54
Dissolved oxygen | mg/l | 4 | 3.2 | 5.65 | 7.6 | 3.20 | 3.20
Lindane (gama-HCH) | µg/l | 9 | < | < | < | 0.0002 | 0.0002
Magnesium (Mg++) | mg/l | 4 | 3 | 20.2 | 33 | 33.00 | 33.00
Nitrate (NO3-N) | mg/l | 4 | 2.9 | 4.3175 | 5.51 | 5.51 | 5.51
Nitrite (NO2-N) | mg/l | 4 | 0.025 | 0.083 | 0.135 | 0.135 | 0.135
Orthophosphate (PO4-P) | mg/l | 5 | 0.119 | 0.1446 | 0.163 | 0.163 | 0.163
Suspended solids | mg/l | 4 | 11 | 19.5 | 32 | 32.00 | 32.00
TOC | mg/l | 4 | 4.48 | 7.735 | 10.76 | 10.76 | 10.76
Temperature | °C | 4 | 3.2 | 15.2 | 27.3 | 27.30 | 27.30
Total nitrogen | mg/l | 4 | 3.96 | 5.91125 | 10.14 | 10.14 | 10.14
Total phosphorus | mg/l | 4 | 0.158 | 0.2455 | 0.485 | 0.485 | 0.485
Zinc (Zn), dissolved | µg/l | 4 | < 5 | < 5 | < 5 | 5.00 | 5.00
pH | - | 12 | 7.4 | 7.98583 | 8.35 | 8.03 | 7.68
07.09.2020 | [5 empty] | Page 13 of
River: | Jantra |  | Catchment: |  | 7862.00 | km2 | 2018
Distance from mouth: | 4 |  | Altitude: |  | 25 | m | BG14
Location: | Middle
Determinand name | Unit | N | Min | Mean | Max | C50 | C90
Aluminium (Al), dissolved | µg/l | 4 | < 1.5 | 11.16 | 26.8 | 26.80 | 26.80
Ammonium (NH4-N) | mg/l | 4 | 0.02 | 0.0625 | 0.09 | 0.09 | 0.09
Arsenic (As), dissolved | µg/l | 3 | < 0.05 | < 0.05 | < 0.05
BOD (5) | mg/l | 4 | 1.21 | 2.525 | 4.64 | 4.64 | 4.64
COD (Cr) | mg/l | 4 | 12.8 | 19.25 | 37.1 | 37.10 | 37.10
Calcium (Ca++) | mg/l | 4 | 56.1 | 64.5 | 74.9 | 74.90 | 74.90
Chloride (Cl-) | mg/l | 4 | 12.8 | 15.95 | 19.1 | 19.10 | 19.10
Chloroform | µg/l | 12 | < 0.2 | < 0.2 | < 0.2 | 0.20 | 0.20
Conductivity | µS/cm | 4 | 345 | 434.5 | 496 | 496.00 | 496.00
Copper (Cu), dissolved | µg/l | 4 | 1.22 | 2.42 | 5.16 | 5.16 | 5.16
Dissolved oxygen | mg/l | 4 | 5.5 | 8.025 | 10.8 | 5.50 | 5.50
Lindane (gama-HCH) | µg/l | 9 | < | < | < | 0.0002 | 0.0002
Magnesium (Mg++) | mg/l | 4 | 10.8 | 14.025 | 16.5 | 16.50 | 16.50
Mercury (Hg), dissolved | µg/l | 9 | < 0.005 | < 0.005 | < 0.005 | 0.005 | 0.005
Nitrate (NO3-N) | mg/l | 10 | 1.11 | 2.047 | 2.43 | 2.43 | 2.43
Nitrite (NO2-N) | mg/l | 4 | 0.01 | 0.0495 | 0.14 | 0.14 | 0.14
Orthophosphate (PO4-P) | mg/l | 4 | 0.008 | 0.03725 | 0.081 | 0.081 | 0.081
Suspended solids | mg/l | 4 | < 1 | 51.75 | 189 | 189.00 | 189.00
TOC | mg/l | 4 | 4.5 | 5.0475 | 6.29 | 6.29 | 6.29
Temperature | °C | 4 | 3 | 13.75 | 19 | 19.00 | 19.00
Total phosphorus | mg/l | 4 | 0.07 | 0.125 | 0.248 | 0.248 | 0.248
Zinc (Zn), dissolved | µg/l | 4 | < 0.5 | 10.11 | 25.2 | 25.20 | 25.20
pH | - | 4 | 7.5 | 8 | 8.4 | 7.50 | 7.50
07.09.2020 | [5 empty] | Page 14 of
River: | Russenski Lom |  | Catchment: |  | 2947.00 | km2 | 2018
Distance from mouth: | 1 |  | Altitude: |  | 17 | m | BG15
Location: | Middle
Determinand name | Unit | N | Min | Mean | Max | C50 | C90
Ammonium (NH4-N) | mg/l | 4 | 0.24 | 0.56 | 1.34 | 1.34 | 1.34
Arsenic (As), dissolved | µg/l | 3 | < 0.05 | < 0.05 | < 0.05
Atrazine | µg/l | 12 | < 0.0005 | < 0.0005 | < 0.0005 | 0.0005 | 0.0005
BOD (5) | mg/l | 4 | 2.12 | 4.3575 | 6.26 | 6.26 | 6.26
COD (Cr) | mg/l | 4 | 20 | 34.525 | 63.2 | 63.20 | 63.20
Calcium (Ca++) | mg/l | 4 | 83.4 | 89.95 | 100 | 100.00 | 100.00
Chloride (Cl-) | mg/l | 4 | 21.3 | 26.725 | 33.3 | 33.30 | 33.30
Chloroform | µg/l | 12 | < 0.2 | < 0.2 | < 0.2 | 0.20 | 0.20
Conductivity | µS/cm | 4 | 701 | 723.75 | 769 | 769.00 | 769.00
Copper (Cu), dissolved | µg/l | 4 | 1.16 | 2.545 | 4.56 | 4.56 | 4.56
Dissolved oxygen | mg/l | 4 | 6.5 | 8.175 | 9.8 | 6.50 | 6.50
Magnesium (Mg++) | mg/l | 4 | 33.4 | 38.8 | 42.9 | 42.90 | 42.90
Nitrate (NO3-N) | mg/l | 10 | 5.4 | 6.69 | 7.74 | 7.74 | 7.74
Nitrite (NO2-N) | mg/l | 4 | 0.02 | 0.03775 | 0.058 | 0.058 | 0.058
Orthophosphate (PO4-P) | mg/l | 4 | 0.151 | 0.28175 | 0.381 | 0.381 | 0.381
Suspended solids | mg/l | 4 | 33 | 260.75 | 851 | 851.00 | 851.00
TOC | mg/l | 4 | 5.12 | 6.7475 | 8.51 | 8.51 | 8.51
Temperature | °C | 4 | 3 | 12.5 | 20 | 20.00 | 20.00
Total nitrogen | mg/l | 4 | 6.76 | 8.865 | 11.7 | 11.70 | 11.70
Total phosphorus | mg/l | 4 | 0.322 | 0.509 | 0.692 | 0.692 | 0.692
Zinc (Zn), dissolved | µg/l | 4 | < 5 | 15.0275 | 28.2 | 28.20 | 28.20
pH | - | 4 | 8 | 8.3 | 8.5 | 8.00 | 8.00
07.09.2020 | [5 empty] | Page 15 of
River: | Danube |  | Catchment: |  | 608820. | km2 | 2018
Distance from mouth: | 641 |  | Altitude: |  | 20 | m | BG2
Location: | Right
Determinand name | Unit | N | Min | Mean | Max | C50 | C90
Alkalinity - total | mmol/l | 12 | 2.36 | 3.19667 | 8.1 | 2.75 | 3.04
Aluminium (Al), dissolved | µg/l | 12 | < 1.5 | 6.66417 | 33.3 | 1.50 | 16.70
Ammonium (NH4-N) | mg/l | 12 | < 0.025 | 0.19767 | 0.891 | 0.101 | 0.341
Arsenic (As), dissolved | µg/l | 12 | < 0.5 | 1.51 | 2.78 | 0.50 | 2.72
Atrazine | µg/l | 12 | < 0.0005 | 0.00063 | 0.002 | 0.0005 | 0.0005
BOD (5) | mg/l | 12 | < 0.5 | 1.46667 | 3 | 0.50 | 2.70
COD (Cr) | mg/l | 11 | < 2 | 5.9 | 9.3 | 5.30 | 8.40
COD (Mn) | mg/l | 11 | 0.86 | 3.34364 | 5.45 | 3.10 | 5.40
Cadmium (Cd), dissolved | µg/l | 12 | < 0.007 | 0.01558 | 0.067 | 0.007 | 0.05
Calcium (Ca++) | mg/l | 12 | 28.9 | 52.86667 | 63 | 54.70 | 60.20
Chloride (Cl-) | mg/l | 12 | 14.9 | 19.73333 | 28.7 | 17.20 | 25.10
Chloroform | µg/l | 12 | < 0.2 | < 0.2 | < 0.2 | 0.20 | 0.20
Conductivity | µS/cm | 12 | 328 | 419.9166 | 649 | 403.00 | 472.00
Copper (Cu), dissolved | µg/l | 12 | 1.29 | 2.6075 | 6.29 | 2.01 | 4.36
Dissolved oxygen | mg/l | 12 | 4.6 | 7.2025 | 11.3 | 6.90 | 5.20
Lindane (gama-HCH) | µg/l | 12 | < | < | < | 0.0002 | 0.0002
Magnesium (Mg++) | mg/l | 12 | 1.8 | 10.7775 | 14.2 | 11.30 | 13.50
Mercury (Hg), dissolved | µg/l | 12 | < 0.005 | < 0.005 | < 0.005 | 0.005 | 0.005
Nickel (Ni), dissolved | µg/l | 12 | < 0.5 | 1.17417 | 5.7 | 0.50 | 2.03
Nitrate (NO3-N) | mg/l | 12 | 0.07 | 1.00333 | 1.6 | 1.11 | 1.49
Nitrite (NO2-N) | mg/l | 12 | 0.007 | 0.01433 | 0.022 | 0.012 | 0.021
Organic nitrogen | mg/l | 12 | < 0.205 | < 0.205 | < 0.205 | 0.205 | 0.205
Orthophosphate (PO4-P) | mg/l | 12 | 0.01 | 0.05433 | 0.105 | 0.059 | 0.096
Phytoplankton (biomass - chlorophyll-a) | µg/l | 4 | < 0.75 | 8.3625 | 31.2 | 31.20 | 31.20
Suspended solids | mg/l | 12 | 7 | 16.75 | 45 | 12.00 | 34.00
TOC | mg/l | 12 | 2.98 | 4.53417 | 7.96 | 3.94 | 6.55
Temperature | °C | 12 | 3.1 | 15.70833 | 28.7 | 17.40 | 24.90
Total nitrogen | mg/l | 12 | 0.972 | 1.70767 | 2.8 | 1.57 | 2.68
Total phosphorus | mg/l | 11 | 0.02 | 0.08036 | 0.15 | 0.074 | 0.113
Zinc (Zn), dissolved | µg/l | 12 | < 5 | 5.875 | 15.5 | 5.00 | 5.00
pH | - | 12 | 6.9 | 8.04583 | 8.63 | 8.05 | 7.90
07.09.2020 | [5 empty] | Page 16 of
River: | Danube |  | Catchment: |  | 650340. | km2 | 2018
Distance from mouth: | 554 |  | Altitude: |  | 16 | m | BG3
Location: | Right
Determinand name | Unit | N | Min | Mean | Max | C50 | C90
Alkalinity - total | mmol/l | 11 | 1.5 | 3.29091 | 6.4 | 3.20 | 4.00
Aluminium (Al), dissolved | µg/l | 12 | < 1.5 | 6.06667 | 19.7 | 5.10 | 9.50
Ammonium (NH4-N) | mg/l | 11 | < 0.0025 | 0.03268 | 0.085 | 0.023 | 0.066
Arsenic (As), dissolved | µg/l | 12 | 1.4 | 2.19167 | 2.9 | 2.10 | 2.90
BOD (5) | mg/l | 11 | 0.53 | 1.46727 | 3.5 | 1.25 | 2.60
COD (Cr) | mg/l | 11 | < 3 | 6.45455 | 17.5 | 6.30 | 8.80
COD (Mn) | mg/l | 11 | 1.28 | 3.19455 | 5 | 3.00 | 4.60
Cadmium (Cd), dissolved | µg/l | 12 | < 0.007 | 0.01025 | 0.02 | 0.007 | 0.02
Calcium (Ca++) | mg/l | 12 | 48 | 66.1 | 88.2 | 61.00 | 87.00
Chloride (Cl-) | mg/l | 12 | 15.6 | 20.35833 | 26.2 | 19.70 | 24.80
Chloroform | µg/l | 12 | < 0.2 | < 0.2 | < 0.2 | 0.20 | 0.20
Conductivity | µS/cm | 11 | 325 | 411.9545 | 496 | 402.00 | 455.00
Copper (Cu), dissolved | µg/l | 12 | 2 | 2.79167 | 6.2 | 2.30 | 3.40
Dissolved oxygen | mg/l | 11 | 5.54 | 8.01091 | 12.2 | 7.46 | 6.78
Magnesium (Mg++) | mg/l | 12 | 9.7 | 18.55833 | 25.8 | 17.50 | 23.80
Nickel (Ni), dissolved | µg/l | 12 | < 0.5 | 2.125 | 6.2 | 1.40 | 4.40
Nitrate (NO3-N) | mg/l | 11 | 0.75 | 1.22455 | 1.7 | 1.20 | 1.60
Nitrite (NO2-N) | mg/l | 11 | < 0.0005 | 0.01037 | 0.023 | 0.015 | 0.018
Organic nitrogen | mg/l | 10 | < 0.25 | < 0.25 | < 0.25 | 0.25 | 0.25
Orthophosphate (PO4-P) | mg/l | 12 | 0.027 | 0.05808 | 0.097 | 0.054 | 0.085
Phytoplankton (biomass - chlorophyll-a) | µg/l | 3 | 10.4 | 15.63333 | 22.2
Suspended solids | mg/l | 11 | 3 | 17.90909 | 48 | 15.00 | 40.00
TOC | mg/l | 11 | 3.1 | 5.08182 | 7.5 | 5.00 | 6.30
Temperature | °C | 11 | 6.2 | 16.95455 | 27.6 | 17.10 | 25.60
Total nitrogen | mg/l | 11 | 1.3 | 1.62864 | 2.5 | 1.415 | 2.40
Total phosphorus | mg/l | 12 | 0.043 | 0.09275 | 0.15 | 0.089 | 0.13
Zinc (Zn), dissolved | µg/l | 12 | < 0.5 | 2.975 | 19.8 | 0.50 | 4.50
pH | - | 11 | 7.5 | 8.22273 | 8.78 | 8.20 | 8.06
07.09.2020 | [5 empty] | Page 17 of
River: | Danube |  | Catchment: |  | 669900. | km2 | 2018
Distance from mouth: | 503 |  | Altitude: |  | 12 | m | BG4
Location: | Right
Determinand name | Unit | N | Min | Mean | Max | C50 | C90
Alkalinity - total | mmol/l | 12 | 2.7 | 3.04167 | 3.7 | 2.90 | 3.50
Aluminium (Al), dissolved | µg/l | 12 | < 1.5 | 19.925 | 175 | 4.86 | 13.70
Ammonium (NH4-N) | mg/l | 12 | 0.008 | 0.04292 | 0.077 | 0.037 | 0.063
Arsenic (As), dissolved | µg/l | 12 | 1.45 | 2.10917 | 2.96 | 1.98 | 2.56
BOD (5) | mg/l | 12 | 1.01 | 1.45333 | 2.67 | 1.30 | 1.85
COD (Cr) | mg/l | 12 | < 5 | 6.74167 | 15.6 | 5.00 | 15.30
COD (Mn) | mg/l | 12 | 2.27 | 3.04167 | 5.54 | 2.74 | 3.60
Cadmium (Cd), dissolved | µg/l | 12 | < 0.05 | < 0.05 | < 0.05 | 0.05 | 0.05
Calcium (Ca++) | mg/l | 12 | 34.2 | 50.28333 | 58.4 | 50.00 | 56.30
Chloride (Cl-) | mg/l | 12 | 18.4 | 22.73333 | 27.2 | 20.60 | 26.20
Chloroform | µg/l | 12 | < 0.0025 | < 0.0025 | < 0.0025 | 0.0025 | 0.0025
Conductivity | µS/cm | 12 | 348 | 375.5 | 427 | 362.00 | 415.00
Copper (Cu), dissolved | µg/l | 12 | 2.04 | 2.575 | 3.44 | 2.52 | 3.14
Dissolved oxygen | mg/l | 12 | 5.6 | 7.96667 | 10.2 | 7.90 | 6.40
Magnesium (Mg++) | mg/l | 12 | 9.87 | 13.37 | 19.6 | 12.40 | 19.20
Mercury (Hg), dissolved | µg/l | 12 | < 0.005 | < 0.005 | < 0.005 | 0.005 | 0.005
Nickel (Ni), dissolved | µg/l | 12 | < 0.5 | 1.10083 | 1.45 | 1.11 | 1.29
Nitrate (NO3-N) | mg/l | 12 | 0.881 | 1.24683 | 1.78 | 1.17 | 1.76
Nitrite (NO2-N) | mg/l | 12 | 0.006 | 0.01058 | 0.016 | 0.011 | 0.014
Organic nitrogen | mg/l | 12 | < 0.205 | 0.58183 | 1.46 | 0.50 | 1.24
Orthophosphate (PO4-P) | mg/l | 12 | 0.025 | 0.04933 | 0.091 | 0.043 | 0.079
Phytoplankton (biomass - chlorophyll-a) | µg/l | 6 | 1.69 | 11.56667 | 20.7 | 20.70 | 20.70
Suspended solids | mg/l | 11 | 2 | 22.90909 | 98 | 17.00 | 40.00
TOC | mg/l | 12 | 2.77 | 3.32083 | 4.36 | 3.09 | 4.01
Temperature | °C | 12 | 5 | 15.08333 | 27 | 12.00 | 26.00
Total nitrogen | mg/l | 12 | 1.09 | 1.95267 | 2.83 | 1.79 | 2.75
Total phosphorus | mg/l | 12 | 0.052 | 0.10492 | 0.206 | 0.101 | 0.162
Zinc (Zn), dissolved | µg/l | 12 | < 0.5 | 4.12667 | 10.2 | 0.50 | 9.98
pH | - | 12 | 7.5 | 8.00083 | 8.3 | 7.90 | 7.80
07.09.2020 | [5 empty] | Page 18 of
River: | Danube |  | Catchment: |  | 698600. | km2 | 2018
Distance from mouth: | 375 |  | Altitude: |  | 7 | m | BG5
Location: | Left
Determinand name | Unit | N | Min | Mean | Max | C50 | C90
Alkalinity - total | mmol/l | 12 | 2.4 | 2.91667 | 3.3 | 2.80 | 3.20
Aluminium (Al), dissolved | µg/l | 12 | < 1.5 | 5.365 | 12 | 4.89 | 9.71
Ammonium (NH4-N) | mg/l | 12 | < 0.0025 | 0.08038 | 0.175 | 0.067 | 0.159
Arsenic (As), dissolved | µg/l | 12 | 1.36 | 1.94667 | 2.64 | 1.90 | 2.54
Atrazine | µg/l | 12 | < 0.0005 | < 0.0005 | < 0.0005 | 0.0005 | 0.0005
BOD (5) | mg/l | 12 | 1.06 | 1.46 | 2.19 | 1.30 | 1.91
COD (Cr) | mg/l | 12 | < 5 | 6.95833 | 11.8 | 5.00 | 11.30
COD (Mn) | mg/l | 12 | 2.42 | 3.14083 | 3.76 | 3.19 | 3.49
Cadmium (Cd), dissolved | µg/l | 12 | < 0.05 | < 0.05 | < 0.05 | 0.05 | 0.05
Calcium (Ca++) | mg/l | 12 | 44.4 | 51.575 | 58.8 | 50.90 | 57.30
Chloride (Cl-) | mg/l | 12 | 20.6 | 30.05833 | 44 | 28.00 | 42.60
Chloroform | µg/l | 11 | < 0.2 | < 0.2 | < 0.2 | 0.20 | 0.20
Conductivity | µS/cm | 12 | 334 | 377.1666 | 420 | 371.00 | 412.00
Copper (Cu), dissolved | µg/l | 12 | 1.62 | 2.22167 | 4.83 | 1.84 | 2.91
Dissolved oxygen | mg/l | 12 | 5.8 | 7.61667 | 11.2 | 7.50 | 5.90
Lindane (gama-HCH) | µg/l | 12 | < 0.0015 | < 0.0015 | < 0.0015 | 0.0015 | 0.0015
Magnesium (Mg++) | mg/l | 12 | 9.09 | 11.48917 | 14.6 | 10.90 | 13.30
Mercury (Hg), dissolved | µg/l | 12 | < 0.005 | < 0.005 | < 0.005 | 0.005 | 0.005
Nickel (Ni), dissolved | µg/l | 12 | < 0.5 | 1.1275 | 1.85 | 1.08 | 1.74
Nitrate (NO3-N) | mg/l | 12 | 0.159 | 1.09117 | 1.79 | 1.13 | 1.66
Nitrite (NO2-N) | mg/l | 12 | 0.006 | 0.01142 | 0.017 | 0.011 | 0.015
Organic nitrogen | mg/l | 12 | < 0.205 | 0.61017 | 1.21 | 0.50 | 0.977
Orthophosphate (PO4-P) | mg/l | 12 | 0.008 | 0.03575 | 0.077 | 0.028 | 0.053
Phytoplankton (biomass - chlorophyll-a) | µg/l | 6 | 1.92 | 8.48 | 13.7 | 13.70 | 13.70
Suspended solids | mg/l | 12 | 3 | 18.83333 | 34 | 18.00 | 31.00
TOC | mg/l | 12 | 2.09 | 3.25583 | 4.66 | 3.08 | 4.15
Temperature | °C | 12 | 3 | 14.66667 | 26 | 15.00 | 25.00
Total nitrogen | mg/l | 12 | 1.09 | 1.85775 | 2.78 | 1.56 | 2.64
Total phosphorus | mg/l | 12 | 0.042 | 0.08375 | 0.131 | 0.09 | 0.123
Zinc (Zn), dissolved | µg/l | 12 | < 5 | 9.75833 | 28.6 | 5.00 | 21.70
pH | - | 12 | 7.41 | 8.00083 | 8.2 | 8.00 | 7.80
07.09.2020 | [5 empty] | Page 19 of
River: | Danube |  | Catchment: |  | 698600. | km2 | 2018
Distance from mouth: | 375 |  | Altitude: |  | 7 | m | BG5
Location: | Middle
Determinand name | Unit | N | Min | Mean | Max | C50 | C90
Alkalinity - total | mmol/l | 12 | 2.6 | 2.94167 | 3.4 | 2.80 | 3.30
Aluminium (Al), dissolved | µg/l | 12 | < 1.5 | 4.6375 | 10.9 | 4.04 | 9.21
Ammonium (NH4-N) | mg/l | 12 | < 0.0025 | 0.04588 | 0.104 | 0.038 | 0.086
Arsenic (As), dissolved | µg/l | 12 | 1.35 | 2.03667 | 2.69 | 1.92 | 2.66
Atrazine | µg/l | 12 | < 0.0005 | < 0.0005 | < 0.0005 | 0.0005 | 0.0005
BOD (5) | mg/l | 12 | 1.01 | 1.3575 | 1.79 | 1.25 | 1.79
COD (Cr) | mg/l | 12 | < 5 | < 5 | < 5 | 5.00 | 5.00
COD (Mn) | mg/l | 12 | 2.55 | 2.94333 | 3.49 | 3.05 | 3.14
Cadmium (Cd), dissolved | µg/l | 12 | < 0.05 | < 0.05 | < 0.05 | 0.05 | 0.05
Calcium (Ca++) | mg/l | 12 | 43.8 | 50.84167 | 58.7 | 51.50 | 55.40
Chloride (Cl-) | mg/l | 12 | 18.4 | 25.35833 | 31.9 | 25.20 | 30.50
Chloroform | µg/l | 11 | < 0.2 | < 0.2 | < 0.2 | 0.20 | 0.20
Conductivity | µS/cm | 12 | 323 | 369.1666 | 417 | 365.00 | 408.00
Copper (Cu), dissolved | µg/l | 12 | 1.78 | 2.245 | 2.97 | 2.02 | 2.71
Dissolved oxygen | mg/l | 12 | 5.4 | 7.56667 | 10.9 | 7.70 | 5.60
Lindane (gama-HCH) | µg/l | 12 | < 0.0015 | < 0.0015 | < 0.0015 | 0.0015 | 0.0015
Magnesium (Mg++) | mg/l | 12 | 9.87 | 11.86583 | 14.6 | 10.60 | 14.40
Mercury (Hg), dissolved | µg/l | 12 | < 0.005 | 0.00692 | 0.022 | 0.005 | 0.011
Nickel (Ni), dissolved | µg/l | 12 | < 0.5 | 1.04417 | 1.75 | 1.06 | 1.34
Nitrate (NO3-N) | mg/l | 12 | 0.169 | 1.15325 | 1.78 | 1.23 | 1.77
Nitrite (NO2-N) | mg/l | 12 | 0.002 | 0.00958 | 0.016 | 0.009 | 0.016
Organic nitrogen | mg/l | 12 | < 0.205 | 0.5875 | 1.09 | 0.50 | 1.01
Orthophosphate (PO4-P) | mg/l | 11 | 0.014 | 0.04109 | 0.086 | 0.034 | 0.062
Phytoplankton (biomass - chlorophyll-a) | µg/l | 6 | 1.89 | 8.245 | 13.3 | 13.30 | 13.30
Suspended solids | mg/l | 12 | 4 | 16.5 | 36 | 15.00 | 29.00
TOC | mg/l | 12 | 2.23 | 3.06917 | 4.03 | 3.03 | 3.33
Temperature | °C | 12 | 3 | 14.66667 | 26 | 15.00 | 25.00
Total nitrogen | mg/l | 12 | 1.08 | 1.855 | 2.78 | 1.58 | 2.71
Total phosphorus | mg/l | 11 | 0.051 | 0.07973 | 0.11 | 0.094 | 0.104
Zinc (Zn), dissolved | µg/l | 12 | < 5 | 10.00833 | 28.8 | 5.00 | 20.00
pH | - | 12 | 7.49 | 8.0325 | 8.2 | 8.10 | 8.00
07.09.2020 | [5 empty] | Page 20 of
River: | Danube |  | Catchment: |  | 698600. | km2 | 2018
Distance from mouth: | 375 |  | Altitude: |  | 7 | m | BG5
Location: | Right
Determinand name | Unit | N | Min | Mean | Max | C50 | C90
Alkalinity - total | mmol/l | 12 | 2.7 | 3.03333 | 3.5 | 3.00 | 3.40
Aluminium (Al), dissolved | µg/l | 12 | < 1.5 | 5.08583 | 11.4 | 5.10 | 8.59
Ammonium (NH4-N) | mg/l | 12 | < 0.0025 | 0.04354 | 0.076 | 0.048 | 0.061
Arsenic (As), dissolved | µg/l | 12 | 1.45 | 2.07667 | 2.81 | 1.93 | 2.56
Atrazine | µg/l | 12 | < 0.0005 | < 0.0005 | < 0.0005 | 0.0005 | 0.0005
BOD (5) | mg/l | 12 | 0.95 | 1.39667 | 2.4 | 1.26 | 1.87
COD (Cr) | mg/l | 12 | < 5 | 5.76667 | 14.2 | 5.00 | 5.00
COD (Mn) | mg/l | 12 | 2.38 | 3.07 | 3.49 | 3.10 | 3.46
Cadmium (Cd), dissolved | µg/l | 12 | < 0.05 | < 0.05 | < 0.05 | 0.05 | 0.05
Calcium (Ca++) | mg/l | 12 | 43.8 | 51.05 | 56.6 | 51.90 | 55.80
Chloride (Cl-) | mg/l | 12 | 19.1 | 24.45 | 29.8 | 25.20 | 28.00
Chloroform | µg/l | 11 | < 0.2 | < 0.2 | < 0.2 | 0.20 | 0.20
Conductivity | µS/cm | 12 | 324 | 368.5833 | 418 | 365.00 | 406.00
Copper (Cu), dissolved | µg/l | 12 | 1.85 | 3.46083 | 11.8 | 2.30 | 4.52
Dissolved oxygen | mg/l | 12 | 5.6 | 7.68333 | 10.5 | 7.50 | 5.90
Lindane (gama-HCH) | µg/l | 12 | < 0.0015 | < 0.0015 | < 0.0015 | 0.0015 | 0.0015
Magnesium (Mg++) | mg/l | 12 | 10.1 | 11.96667 | 14.6 | 11.10 | 14.40
Mercury (Hg), dissolved | µg/l | 12 | < 0.005 | < 0.005 | < 0.005 | 0.005 | 0.005
Nickel (Ni), dissolved | µg/l | 12 | < 0.5 | 1.1575 | 1.59 | 1.16 | 1.49
Nitrate (NO3-N) | mg/l | 12 | 0.189 | 1.13108 | 1.82 | 1.19 | 1.60
Nitrite (NO2-N) | mg/l | 12 | 0.003 | 0.00967 | 0.016 | 0.01 | 0.015
Organic nitrogen | mg/l | 12 | < 0.205 | 0.63808 | 1.19 | 0.50 | 1.15
Orthophosphate (PO4-P) | mg/l | 11 | 0.015 | 0.04373 | 0.083 | 0.04 | 0.063
Phytoplankton (biomass - chlorophyll-a) | µg/l | 6 | 1.6 | 7.12167 | 11.5 | 11.50 | 11.50
Suspended solids | mg/l | 12 | 3 | 13 | 30 | 12.00 | 18.00
TOC | mg/l | 12 | 2.38 | 3.18333 | 3.89 | 3.25 | 3.61
Temperature | °C | 12 | 3 | 14.5 | 26 | 15.00 | 25.00
Total nitrogen | mg/l | 12 | 1.12 | 1.87083 | 2.72 | 1.62 | 2.55
Total phosphorus | mg/l | 11 | 0.055 | 0.08927 | 0.121 | 0.099 | 0.119
Zinc (Zn), dissolved | µg/l | 12 | < 5 | 6.93333 | 22.5 | 5.00 | 10.70
pH | - | 12 | 7.56 | 8.03 | 8.2 | 8.10 | 8.00
07.09.2020 | [5 empty] | Page 21 of
River: | Iskar |  | Catchment: |  | 8370.00 | km2 | 2018
Distance from mouth: | 28 |  | Altitude: |  | 31 | m | BG6
Location: | Middle
Determinand name | Unit | N | Min | Mean | Max | C50 | C90
Alkalinity - total | mmol/l | 12 | 2.36 | 3.16 | 8.1 | 2.70 | 3.22
Aluminium (Al), dissolved | µg/l | 12 | < 1.5 | 16.94833 | 66.2 | 1.50 | 45.70
Ammonium (NH4-N) | mg/l | 12 | < 0.025 | 0.1805 | 0.798 | 0.13 | 0.263
Arsenic (As), dissolved | µg/l | 12 | < 0.5 | 0.7525 | 2.03 | 0.50 | 2.00
Atrazine | µg/l | 11 | < 0.0005 | < 0.0005 | < 0.0005 | 0.0005 | 0.0005
BOD (5) | mg/l | 12 | < 0.5 | 2.34417 | 3.9 | 2.20 | 3.80
COD (Cr) | mg/l | 12 | < 2 | 8.66667 | 15 | 8.40 | 11.90
COD (Mn) | mg/l | 12 | 0.92 | 4.71667 | 7.6 | 5.30 | 7.09
Cadmium (Cd), dissolved | µg/l | 12 | < 0.05 | 0.05833 | 0.1 | 0.05 | 0.10
Calcium (Ca++) | mg/l | 12 | 29.9 | 54.41667 | 63.4 | 56.10 | 61.80
Chloride (Cl-) | mg/l | 12 | 10 | 20.14167 | 40.6 | 17.70 | 25.10
Chloroform | µg/l | 11 | < 0.2 | < 0.2 | < 0.2 | 0.20 | 0.20
Conductivity | µS/cm | 12 | 268 | 446 | 743 | 437.00 | 493.00
Copper (Cu), dissolved | µg/l | 12 | 2.34 | 5.8625 | 14.8 | 3.89 | 12.40
Dissolved oxygen | mg/l | 12 | 4.3 | 7.06333 | 10.6 | 6.60 | 5.50
Lindane (gama-HCH) | µg/l | 12 | < | < | < | 0.0002 | 0.0002
Magnesium (Mg++) | mg/l | 12 | 2.7 | 10.65 | 16.1 | 10.30 | 14.50
Mercury (Hg), dissolved | µg/l | 12 | < 0.005 | < 0.005 | < 0.005 | 0.005 | 0.005
Nickel (Ni), dissolved | µg/l | 12 | < 0.5 | 0.6125 | 1.21 | 0.50 | 1.14
Nitrate (NO3-N) | mg/l | 12 | 1.21 | 1.98667 | 3 | 1.70 | 2.74
Nitrite (NO2-N) | mg/l | 12 | 0.011 | 0.02625 | 0.047 | 0.022 | 0.046
Orthophosphate (PO4-P) | mg/l | 12 | 0.026 | 0.068 | 0.096 | 0.065 | 0.094
Suspended solids | mg/l | 12 | 8 | 97.41667 | 818 | 14.00 | 205.00
TOC | mg/l | 12 | 2.99 | 5.46167 | 9.88 | 5.04 | 7.11
Temperature | °C | 12 | 3.6 | 15.76667 | 27.1 | 16.20 | 24.00
Total nitrogen | mg/l | 12 | 1.69 | 2.83 | 5.47 | 2.24 | 5.40
Total phosphorus | mg/l | 11 | 0.06 | 0.08845 | 0.159 | 0.081 | 0.113
Zinc (Zn), dissolved | µg/l | 12 | < 5 | 8.88333 | 22.3 | 5.00 | 15.90
pH | - | 12 | 7.55 | 8.08 | 8.9 | 8.12 | 7.57
07.09.2020 | [5 empty] | Page 22 of
River: | Jantra |  | Catchment: |  | 6860.00 | km2 | 2018
Distance from mouth: | 12 |  | Altitude: |  | 32 | m | BG7
Location: | Middle
Determinand name | Unit | N | Min | Mean | Max | C50 | C90
Alkalinity - total | mmol/l | 12 | 2 | 4.20833 | 8 | 4.00 | 5.00
Aluminium (Al), dissolved | µg/l | 12 | < 1.5 | 6.31667 | 17.8 | 5.70 | 9.60
Ammonium (NH4-N) | mg/l | 12 | < 0.005 | 0.0865 | 0.5 | 0.05 | 0.13
Arsenic (As), dissolved | µg/l | 11 | 0.49 | 0.94909 | 1.8 | 1.00 | 1.40
Atrazine | µg/l | 11 | < 0.0005 | < 0.0005 | < 0.0005 | 0.0005 | 0.0005
BOD (5) | mg/l | 12 | 0.85 | 1.56 | 2.2 | 1.50 | 2.20
COD (Cr) | mg/l | 12 | < 3 | 9.50833 | 15.1 | 9.00 | 14.10
COD (Mn) | mg/l | 12 | 2.3 | 3.45667 | 5.3 | 3.00 | 5.00
Cadmium (Cd), dissolved | µg/l | 12 | < 0.05 | < 0.05 | < 0.05 | 0.05 | 0.05
Calcium (Ca++) | mg/l | 12 | 47 | 82.41667 | 113 | 72.00 | 111.00
Chloride (Cl-) | mg/l | 12 | 7.6 | 12.04167 | 20.2 | 10.30 | 17.00
Conductivity | µS/cm | 12 | 405 | 490.7583 | 631 | 487.00 | 544.00
Copper (Cu), dissolved | µg/l | 12 | < 0.5 | 1.01667 | 1.5 | 1.10 | 1.40
Dissolved oxygen | mg/l | 12 | 5.64 | 8.76917 | 12.46 | 8.67 | 6.55
Lindane (gama-HCH) | µg/l | 12 | < | < | < | 0.0002 | 0.0002
Magnesium (Mg++) | mg/l | 12 | 10.2 | 21.275 | 30.1 | 22.40 | 28.20
Mercury (Hg), dissolved | µg/l | 12 | < 0.005 | 0.00708 | 0.03 | 0.005 | 0.005
Nickel (Ni), dissolved | µg/l | 12 | < 0.5 | 1.33333 | 2.2 | 1.20 | 2.00
Nitrate (NO3-N) | mg/l | 12 | 0.97 | 1.645 | 2.7 | 1.37 | 2.70
Nitrite (NO2-N) | mg/l | 12 | < 0.0005 | 0.0365 | 0.14 | 0.022 | 0.093
Orthophosphate (PO4-P) | mg/l | 12 | 0.025 | 0.06692 | 0.18 | 0.058 | 0.092
Suspended solids | mg/l | 11 | 3 | 26.75455 | 117 | 14.00 | 39.30
TOC | mg/l | 12 | 4.2 | 6.69167 | 11.1 | 6.00 | 9.40
Temperature | °C | 12 | 2.4 | 14.60833 | 27.1 | 14.70 | 23.00
Total nitrogen | mg/l | 12 | 1.6 | 2.27892 | 2.8 | 2.20 | 2.753
Total phosphorus | mg/l | 12 | 0.053 | 0.10817 | 0.2 | 0.10 | 0.19
Zinc (Zn), dissolved | µg/l | 12 | < 0.5 | 1.15833 | 4.1 | 0.50 | 3.00
pH | - | 12 | 6.84 | 8.19917 | 8.65 | 8.30 | 7.83
07.09.2020 | [5 empty] | Page 23 of
River: | Russenski Lom |  | Catchment: |  | 2800.00 | km2 | 2018
Distance from mouth: | 13 |  | Altitude: |  | 22 | m | BG8
Location: | Middle
Determinand name | Unit | N | Min | Mean | Max | C50 | C90
Alkalinity - total | mmol/l | 12 | 5.4 | 6.925 | 8 | 6.90 | 7.60
Aluminium (Al), dissolved | µg/l | 12 | < 1.5 | 3.39833 | 13 | 1.50 | 7.32
Ammonium (NH4-N) | mg/l | 12 | 0.043 | 0.23808 | 0.643 | 0.084 | 0.602
Arsenic (As), dissolved | µg/l | 12 | 1.17 | 1.805 | 2.6 | 1.74 | 2.50
BOD (5) | mg/l | 12 | 1.78 | 2.82333 | 3.79 | 2.40 | 3.68
COD (Cr) | mg/l | 12 | 12.8 | 25.70833 | 73.5 | 19.60 | 34.70
COD (Mn) | mg/l | 12 | 3.92 | 9.23667 | 29.3 | 6.36 | 11.40
Cadmium (Cd), dissolved | µg/l | 12 | < 0.007 | < 0.007 | < 0.007 | 0.007 | 0.007
Calcium (Ca++) | mg/l | 12 | 76.2 | 88.8 | 116 | 86.00 | 96.80
Chloride (Cl-) | mg/l | 12 | 16 | 26.6 | 31.9 | 26.90 | 31.80
Chloroform | µg/l | 12 | < 0.2 | < 0.2 | < 0.2 | 0.20 | 0.20
Conductivity | µS/cm | 12 | 547 | 707 | 780 | 713.00 | 748.00
Copper (Cu), dissolved | µg/l | 12 | 1 | 1.29167 | 1.94 | 1.10 | 1.82
Dissolved oxygen | mg/l | 12 | 6.3 | 8.15 | 10.7 | 7.90 | 6.70
Magnesium (Mg++) | mg/l | 12 | 21.3 | 35.33333 | 43.4 | 37.10 | 41.60
Mercury (Hg), dissolved | µg/l | 12 | < 0.005 | < 0.005 | < 0.005 | 0.005 | 0.005
Nickel (Ni), dissolved | µg/l | 12 | < 0.5 | 1.345 | 2.34 | 1.29 | 1.81
Nitrate (NO3-N) | mg/l | 12 | 5.77 | 6.70917 | 8.27 | 6.39 | 7.84
Nitrite (NO2-N) | mg/l | 12 | 0.009 | 0.04692 | 0.08 | 0.049 | 0.077
Orthophosphate (PO4-P) | mg/l | 12 | 0.104 | 0.30125 | 0.57 | 0.252 | 0.535
Suspended solids | mg/l | 12 | 37 | 274.4166 | 1802 | 113.00 | 318.00
TOC | mg/l | 12 | 3.89 | 5.45917 | 6.82 | 5.24 | 6.62
Temperature | °C | 12 | 4 | 12.83333 | 22 | 11.00 | 22.00
Total nitrogen | mg/l | 12 | 6.1 | 7.92167 | 10.3 | 8.08 | 9.71
Total phosphorus | mg/l | 12 | 0.289 | 0.50308 | 0.942 | 0.391 | 0.825
Zinc (Zn), dissolved | µg/l | 12 | < 0.5 | 3.37917 | 13.2 | 0.50 | 13.00
pH | - | 12 | 8 | 8.25667 | 8.4 | 8.30 | 8.10
07.09.2020 | [5 empty] | Page 24 of
River: | Morava |  | Catchment: |  | 9725.00 | km2 | 2018
Distance from mouth: | 79 |  | Altitude: |  | 150 | m | CZ1
Location: | Middle
Determinand name | Unit | N | Min | Mean | Max | C50 | C90
AOX | µg/l | 12 | 7 | 12.65 | 19 | 11.00 | 18.00
Alkalinity - total | mmol/l | 12 | 1.81 | 2.56833 | 3.16 | 2.54 | 3.12
Aluminium (Al) | µg/l | 12 | 54.2 | 288.3916 | 964 | 139.00 | 870.00
Ammonium (NH4-N) | mg/l | 12 | 0.04 | 0.13217 | 0.37 | 0.08 | 0.23
Arsenic (As) | µg/l | 12 | < 0.5 | 0.87583 | 1.72 | 0.50 | 1.58
Arsenic (As), dissolved | µg/l | 12 | < 0.5 | 0.72833 | 1.53 | 0.50 | 1.50
Atrazine | µg/l | 12 | < 0.001 | 0.01168 | 0.043 | 0.0107 | 0.0199
BOD (5) | mg/l | 12 | 1.3 | 2.79167 | 8.1 | 2.00 | 5.80
COD (Cr) | mg/l | 12 | 12.9 | 19.06667 | 28.6 | 16.80 | 25.60
COD (Mn) | mg/l | 12 | 2.8 | 4.925 | 8.4 | 4.30 | 7.70
Cadmium (Cd) | µg/l | 12 | < 0.025 | 0.02717 | 0.051 | 0.025 | 0.025
Cadmium (Cd), dissolved | µg/l | 12 | < 0.025 | < 0.025 | < 0.025 | 0.025 | 0.025
Calcium (Ca++) | mg/l | 12 | 40.9 | 53.30833 | 70.2 | 49.60 | 68.40
Carbon tetrachloride | µg/l | 12 | < 0.05 | < 0.05 | < 0.05 | 0.05 | 0.05
Chloride (Cl-) | mg/l | 12 | 16 | 35.83333 | 54 | 33.00 | 52.00
Chloroform | µg/l | 12 | < 0.015 | < 0.015 | < 0.015 | 0.015 | 0.015
Chromium (Cr) - total | µg/l | 12 | < 0.25 | 0.96425 | 2.78 | 0.609 | 2.13
Conductivity | µS/cm | 12 | 34.2 | 50.56667 | 66.4 | 45.50 | 62.00
Copper (Cu) | µg/l | 12 | 1.63 | 2.36917 | 3.46 | 2.17 | 3.23
Copper (Cu), dissolved | µg/l | 12 | 0.819 | 1.46408 | 2.74 | 1.41 | 1.86
DOC | mg/l | 12 | 3.7 | 4.4925 | 5.35 | 4.42 | 5.19
Dissolved oxygen | mg/l | 12 | 6.5 | 10.14167 | 14.2 | 9.80 | 7.10
Flow | m3/s | 365 | 2.06 | 27.25858 | 135 | 16.50 | 64.50
Iron (Fe) | mg/l | 12 | 0.088 | 0.40892 | 1.04 | 0.284 | 0.915
Lead (Pb) | µg/l | 12 | < 0.25 | 0.5685 | 1.37 | 0.25 | 1.36
Lead (Pb), dissolved | µg/l | 12 | < 0.25 | < 0.25 | < 0.25 | 0.25 | 0.25
Lindane (gama-HCH) | µg/l | 12 | < 0.001 | 0.00108 | 0.002 | 0.001 | 0.001
Magnesium (Mg++) | mg/l | 12 | 7.32 | 9.33167 | 12.3 | 8.98 | 11.80
Manganese (Mn) | mg/l | 12 | 0.068 | 0.14517 | 0.379 | 0.114 | 0.206
Mercury (Hg) | µg/l | 12 | < 0.025 | < 0.025 | < 0.025 | 0.025 | 0.025
Mercury (Hg), dissolved | µg/l | 12 | < 0.025 | < 0.025 | < 0.025 | 0.025 | 0.025
Nickel (Ni) | µg/l | 12 | 1.97 | 3.54333 | 8.74 | 2.82 | 5.29
Nickel (Ni), dissolved | µg/l | 12 | 1.52 | 2.94083 | 6.79 | 2.37 | 5.03
Nitrate (NO3-N) | mg/l | 12 | 0.27 | 1.7925 | 3.8 | 1.20 | 3.70
Nitrite (NO2-N) | mg/l | 12 | 0.018 | 0.02967 | 0.055 | 0.025 | 0.055
Orthophosphate (PO4-P) | mg/l | 12 | < 0.005 | 0.02342 | 0.094 | 0.005 | 0.078
Phenol index | mg/l | 12 | < 0.0004 | < 0.0004 | < 0.0004 | 0.0004 | 0.0004
Phytoplankton (biomass - chlorophyll-a) | µg/l | 12 | 4.5 | 25.1 | 81.3 | 14.50 | 62.60
07.09.2020 | [5 empty] | Page 25 of
River: | Morava |  | Catchment: |  | 9725.00 | km2 | 2018
Distance from mouth: | 79 |  | Altitude: |  | 150 | m | CZ1
Location: | Middle
Determinand name | Unit | N | Min | Mean | Max | C50 | C90
Potassium (K+) | mg/l | 12 | 3.53 | 6.7375 | 11 | 6.06 | 9.64
Silicates (SiO2) | mg/l | 12 | 0.821 | 7.17175 | 11.1 | 7.47 | 10.80
Sodium (Na+) | mg/l | 12 | 14.9 | 30.35833 | 50.4 | 26.80 | 41.70
Sulphate (SO4--) | mg/l | 12 | 33 | 62.16667 | 120 | 51.00 | 83.00
Suspended solids | mg/l | 12 | 2 | 14.09167 | 40 | 7.00 | 31.00
TOC | mg/l | 12 | 3.77 | 4.77833 | 5.94 | 4.68 | 5.60
Temperature | °C | 12 | 0.6 | 13.94167 | 27.5 | 12.20 | 23.00
Tetrachloroethylene | µg/l | 12 | < 0.05 | < 0.05 | < 0.05 | 0.05 | 0.05
Total nitrogen | mg/l | 12 | 0.97 | 2.43917 | 4.2 | 2.20 | 4.10
Total phosphorus | mg/l | 12 | 0.065 | 0.12358 | 0.191 | 0.119 | 0.168
Trichloroethylene | µg/l | 12 | < 0.05 | < 0.05 | < 0.05 | 0.05 | 0.05
Zinc (Zn) | µg/l | 12 | 5.43 | 13.62833 | 24 | 13.30 | 20.90
Zinc (Zn), dissolved | µg/l | 12 | < 2.5 | 6.32417 | 11.6 | 6.61 | 10.50
p,p'-DDT | µg/l | 12 | < 0.001 | < 0.001 | < 0.001 | 0.001 | 0.001
pH | - | 12 | 7.7 | 8.05 | 8.8 | 8.00 | 7.80
07.09.2020 | [5 empty] | Page 26 of
River: | Morava/Dyje |  | Catchment: |  | 12540.0 | km2 | 2018
Distance from mouth: | 17 |  | Altitude: |  | 155 | m | CZ2
Location: | Middle
Determinand name | Unit | N | Min | Mean | Max | C50 | C90
AOX | µg/l | 12 | 15 | 20.33333 | 29 | 20.00 | 24.00
Alkalinity - total | mmol/l | 12 | 2.4 | 3.015 | 3.37 | 2.97 | 3.36
Aluminium (Al) | µg/l | 12 | 64.2 | 182.6583 | 370 | 164.00 | 306.00
Ammonium (NH4-N) | mg/l | 12 | 0.022 | 0.12733 | 0.26 | 0.12 | 0.23
Arsenic (As) | µg/l | 12 | < 0.5 | 2.17083 | 4.79 | 1.31 | 4.64
Arsenic (As), dissolved | µg/l | 12 | < 0.5 | 1.83417 | 4.69 | 1.17 | 4.51
Atrazine | µg/l | 12 | < 0.001 | 0.00283 | 0.01 | 0.001 | 0.0055
BOD (5) | mg/l | 12 | 1 | 2.86667 | 6.7 | 2.10 | 5.60
COD (Cr) | mg/l | 12 | 17.1 | 25.31667 | 31.5 | 25.20 | 31.10
COD (Mn) | mg/l | 12 | 4.4 | 6.50833 | 9 | 6.70 | 8.30
Cadmium (Cd) | µg/l | 12 | < 0.025 | 0.03092 | 0.065 | 0.025 | 0.056
Cadmium (Cd), dissolved | µg/l | 12 | < 0.025 | < 0.025 | < 0.025 | 0.025 | 0.025
Calcium (Ca++) | mg/l | 12 | 49.7 | 60.94167 | 68.6 | 58.80 | 68.20
Carbon tetrachloride | µg/l | 12 | < 0.05 | < 0.05 | < 0.05 | 0.05 | 0.05
Chloride (Cl-) | mg/l | 12 | 48 | 67.41667 | 82 | 64.00 | 80.00
Chloroform | µg/l | 12 | < 0.015 | < 0.015 | < 0.015 | 0.015 | 0.015
Chromium (Cr) - total | µg/l | 12 | < 0.25 | 0.83942 | 1.43 | 0.766 | 1.36
Conductivity | µS/cm | 12 | 68.6 | 74.55833 | 84.6 | 72.90 | 83.80
Copper (Cu) | µg/l | 12 | 1.39 | 2.18917 | 3.35 | 2.03 | 3.28
Copper (Cu), dissolved | µg/l | 12 | 0.657 | 1.23917 | 1.68 | 1.16 | 1.60
DOC | mg/l | 12 | 5.73 | 6.91833 | 8.3 | 6.80 | 7.98
Dissolved oxygen | mg/l | 12 | 6 | 9.95 | 15.5 | 8.30 | 6.70
Flow | m3/s | 365 | 6.42 | 12.92663 | 37.34 | 9.02 | 25.03
Iron (Fe) | mg/l | 12 | 0.176 | 0.3085 | 0.554 | 0.285 | 0.429
Lead (Pb) | µg/l | 12 | < 0.25 | 0.33625 | 0.653 | 0.25 | 0.631
Lead (Pb), dissolved | µg/l | 12 | < 0.25 | < 0.25 | < 0.25 | 0.25 | 0.25
Lindane (gama-HCH) | µg/l | 12 | < 0.001 | < 0.001 | < 0.001 | 0.001 | 0.001
Magnesium (Mg++) | mg/l | 12 | 18.6 | 20.39167 | 22.9 | 19.80 | 22.40
Manganese (Mn) | mg/l | 12 | 0.062 | 0.20467 | 0.575 | 0.15 | 0.31
Mercury (Hg) | µg/l | 12 | < 0.025 | < 0.025 | < 0.025 | 0.025 | 0.025
Mercury (Hg), dissolved | µg/l | 12 | < 0.025 | < 0.025 | < 0.025 | 0.025 | 0.025
Nickel (Ni) | µg/l | 11 | 2.18 | 2.79091 | 3.24 | 2.84 | 3.18
Nickel (Ni), dissolved | µg/l | 12 | 1.96 | 2.50333 | 3.19 | 2.55 | 2.73
Nitrate (NO3-N) | mg/l | 12 | 0.19 | 1.79333 | 5.1 | 0.70 | 4.10
Nitrite (NO2-N) | mg/l | 12 | 0.016 | 0.03983 | 0.096 | 0.025 | 0.074
Orthophosphate (PO4-P) | mg/l | 12 | < 0.005 | 0.19325 | 0.56 | 0.15 | 0.51
Phenol index | mg/l | 12 | < 0.0004 | < 0.0004 | < 0.0004 | 0.0004 | 0.0004
Phytoplankton (biomass - chlorophyll-a) | µg/l | 12 | < 1.25 | 17.05833 | 44.4 | 7.00 | 40.70
07.09.2020 | [5 empty] | Page 27 of
River: | Morava/Dyje |  | Catchment: |  | 12540.0 | km2 | 2018
Distance from mouth: | 17 |  | Altitude: |  | 155 | m | CZ2
Location: | Middle
Determinand name | Unit | N | Min | Mean | Max | C50 | C90
Potassium (K+) | mg/l | 12 | 7.87 | 10.00333 | 12.2 | 9.48 | 11.90
Silicates (SiO2) | mg/l | 12 | 1.29 | 11.61833 | 20.6 | 10.90 | 19.40
Sodium (Na+) | mg/l | 12 | 45.4 | 53.86667 | 72.1 | 48.60 | 71.30
Sulphate (SO4--) | mg/l | 12 | 71 | 113.8333 | 250 | 100.00 | 130.00
Suspended solids | mg/l | 12 | 6 | 12.21667 | 27 | 11.00 | 19.00
TOC | mg/l | 12 | 6.06 | 7.3975 | 8.74 | 7.43 | 8.41
Temperature | °C | 12 | 1 | 13.33333 | 27 | 12.20 | 22.30
Tetrachloroethylene | µg/l | 12 | < 0.05 | < 0.05 | < 0.05 | 0.05 | 0.05
Total nitrogen | mg/l | 12 | 1.3 | 2.725 | 5.5 | 1.70 | 4.80
Total phosphorus | mg/l | 12 | 0.068 | 0.30533 | 0.762 | 0.202 | 0.607
Trichloroethylene | µg/l | 12 | < 0.05 | < 0.05 | < 0.05 | 0.05 | 0.05
Zinc (Zn) | µg/l | 12 | < 2.5 | 10.14 | 42.1 | 5.56 | 18.50
Zinc (Zn), dissolved | µg/l | 12 | < 2.5 | 3.59167 | 11.4 | 2.50 | 6.70
p,p'-DDT | µg/l | 12 | < 0.001 | < 0.001 | < 0.001 | 0.001 | 0.001
pH | - | 12 | 7.8 | 8.15 | 8.8 | 8.10 | 7.90
07.09.2020 | [5 empty] | Page 28 of
River: | Danube |  | Catchment: |  | 77086.0 | km2 | 2018
Distance from mouth: | 2204 |  | Altitude: |  | 290 | m | DE2
Location: | Middle
Determinand name | Unit | N | Min | Mean | Max | C50 | C90
Alkalinity - total | mmol/l | 13 | 2.35 | 3.10308 | 3.94 | 3.19 | 3.60
Aluminium (Al), dissolved | µg/l | 13 | 9 | 23.17692 | 63.7 | 19.80 | 34.90
Ammonium (NH4-N) | mg/l | 25 | < 0.01 | 0.0336 | 0.09 | 0.03 | 0.08
Arsenic (As), dissolved | µg/l | 13 | 0.635 | 0.96077 | 1.25 | 0.975 | 1.22
BOD (5) | mg/l | 13 | 0.6 | 1.00769 | 1.8 | 0.80 | 1.60
Cadmium (Cd), dissolved | µg/l | 13 | < 0.005 | 0.01262 | 0.0529 | 0.0112 | 0.0146
Calcium (Ca++) | mg/l | 13 | 39.9 | 51.83077 | 68.3 | 53.40 | 61.40
Chloride (Cl-) | mg/l | 13 | 11 | 18.69231 | 30 | 17.00 | 28.00
Chromium (Cr), total | µg/l | 13 | < 0.25 | < 0.25 | < 0.25 | 0.25 | 0.25
Conductivity | µS/cm | 13 | 285 | 374.6153 | 485 | 370.00 | 450.00
Copper (Cu), dissolved | µg/l | 13 | 0.852 | 1.10892 | 1.46 | 1.10 | 1.39
DOC | mg/l | 13 | 1.2 | 1.99231 | 3.1 | 2.00 | 3.00
Dissolved oxygen | mg/l | 13 | 8.6 | 10.32308 | 12.6 | 10.60 | 8.80
Flow | m3/s | 365 | 532 | 1227.761 | 3624 | 1134.00 | 1857.00
Lead (Pb), dissolved | µg/l | 13 | < 0.025 | 0.0577 | 0.0876 | 0.0653 | 0.0792
Magnesium (Mg++) | mg/l | 13 | 9.72 | 12.43231 | 15 | 12.60 | 14.70
Mercury (Hg), dissolved | µg/l | 13 | < 0.0025 | < 0.0025 | < 0.0025 | 0.0025 | 0.0025
Nickel (Ni), dissolved | µg/l | 13 | 0.602 | 0.83269 | 1.33 | 0.779 | 1.10
Nitrate (NO3-N) | mg/l | 25 | 0.9 | 1.764 | 3 | 1.70 | 2.60
Nitrite (NO2-N) | mg/l | 25 | 0.006 | 0.01096 | 0.021 | 0.009 | 0.018
Orthophosphate (PO4-P) | mg/l | 25 | < 0.0025 | 0.01878 | 0.046 | 0.018 | 0.033
Potassium (K+) | mg/l | 13 | 1.5 | 2.16231 | 2.91 | 2.14 | 2.63
Sodium (Na+) | mg/l | 13 | 7.87 | 12.05231 | 18.1 | 11.20 | 16.90
Sulphate (SO4--) | mg/l | 13 | 19 | 24.30769 | 30 | 24.00 | 29.00
Suspended solids | mg/l | 13 | 4 | 23.07692 | 94 | 12.00 | 64.00
TOC | mg/l | 13 | 1.9 | 2.54615 | 3.7 | 2.40 | 3.60
Temperature | °C | 13 | 4.4 | 12.63846 | 22.3 | 12.50 | 20.10
Total phosphorus | mg/l | 25 | 0.027 | 0.04864 | 0.13 | 0.042 | 0.072
Zinc (Zn), dissolved | µg/l | 13 | < 0.5 | 2.02692 | 5.24 | 1.76 | 2.46
pH | - | 13 | 8 | 8.19231 | 8.4 | 8.20 | 8.10
07.09.2020 | [5 empty] | Page 29 of
River: | Inn |  | Catchment: |  | 9905.00 | km2 | 2018
Distance from mouth: | 195 |  | Altitude: |  | 452 | m | DE3
Location: | Middle
Determinand name | Unit | N | Min | Mean | Max | C50 | C90
Alkalinity - total | mmol/l | 13 | 1.32 | 1.90154 | 2.79 | 1.82 | 2.38
Aluminium (Al), dissolved | µg/l | 13 | 11.3 | 33.61538 | 71.6 | 32.00 | 70.10
Ammonium (NH4-N) | mg/l | 13 | < 0.01 | 0.03462 | 0.06 | 0.03 | 0.05
Arsenic (As), dissolved | µg/l | 13 | 0.879 | 1.18069 | 1.4 | 1.17 | 1.35
BOD (5) | mg/l | 13 | < 0.25 | 0.89231 | 2.6 | 0.70 | 1.50
Cadmium (Cd), dissolved | µg/l | 13 | < 0.005 | 0.01215 | 0.0168 | 0.0111 | 0.0162
Calcium (Ca++) | mg/l | 13 | 22.3 | 32.37692 | 44 | 32.30 | 41.60
Chloride (Cl-) | mg/l | 13 | 2.8 | 7.19231 | 16 | 6.30 | 12.00
Chromium (Cr), total | µg/l | 13 | < 0.25 | < 0.25 | < 0.25 | 0.25 | 0.25
Conductivity | µS/cm | 13 | 157 | 240.7692 | 326 | 232.00 | 322.00
Copper (Cu), dissolved | µg/l | 13 | 0.637 | 1.11246 | 2.16 | 0.955 | 1.42
DOC | mg/l | 13 | 0.7 | 1.27692 | 2 | 1.20 | 1.70
Dissolved oxygen | mg/l | 13 | 9.1 | 10.86923 | 12.3 | 11.10 | 9.50
Flow | m3/s | 365 | 114 | 292.0246 | 709 | 242.00 | 515.00
Lead (Pb), dissolved | µg/l | 13 | < 0.025 | 0.06945 | 0.133 | 0.0659 | 0.115
Magnesium (Mg++) | mg/l | 13 | 5.05 | 8.65308 | 12.8 | 8.49 | 11.50
Mercury (Hg), dissolved | µg/l | 13 | < 0.0025 | < 0.0025 | < 0.0025 | 0.0025 | 0.0025
Nickel (Ni), dissolved | µg/l | 13 | 0.747 | 1.41938 | 2.56 | 1.30 | 1.98
Nitrate (NO3-N) | mg/l | 13 | 0.32 | 0.58077 | 0.95 | 0.53 | 0.89
Nitrite (NO2-N) | mg/l | 13 | < 0.0025 | 0.00635 | 0.012 | 0.006 | 0.01
Orthophosphate (PO4-P) | mg/l | 13 | < 0.0025 | 0.00527 | 0.01 | 0.006 | 0.008
Potassium (K+) | mg/l | 13 | 1.1 | 1.54077 | 1.87 | 1.64 | 1.80
Sodium (Na+) | mg/l | 13 | 2.36 | 5.34538 | 10.8 | 4.54 | 8.24
Sulphate (SO4--) | mg/l | 13 | 18 | 33.30769 | 50 | 36.00 | 41.00
Suspended solids | mg/l | 13 | < 1.5 | 71.84615 | 300 | 15.00 | 240.00
TOC | mg/l | 13 | 1.2 | 1.69231 | 2.5 | 1.60 | 2.10
Temperature | °C | 13 | 2.9 | 8.43077 | 15.7 | 10.00 | 14.20
Total phosphorus | mg/l | 13 | 0.012 | 0.09185 | 0.33 | 0.028 | 0.271
Zinc (Zn), dissolved | µg/l | 13 | < 0.5 | 2.04692 | 4.27 | 2.09 | 3.25
pH | - | 13 | 7.9 | 8.14615 | 8.3 | 8.20 | 8.00
07.09.2020 | [5 empty] | Page 30 of
River: | Inn/Salzach |  | Catchment: |  | 6113.00 | km2 | 2018
Distance from mouth: | 47 |  | Altitude: |  | 390 | m | DE4
Location: | Left
Determinand name | Unit | N | Min | Mean | Max | C50 | C90
Alkalinity - total | mmol/l | 13 | < 0.025 | 2.29038 | 3.24 | 2.30 | 3.13
Aluminium (Al), dissolved | µg/l | 13 | 7.9 | 17.83846 | 46.7 | 15.40 | 34.60
Ammonium (NH4-N) | mg/l | 13 | < 0.01 | 0.02385 | 0.07 | 0.02 | 0.05
Arsenic (As), dissolved | µg/l | 13 | 0.439 | 0.60392 | 0.754 | 0.611 | 0.728
BOD (5) | mg/l | 13 | < 0.25 | 1.80385 | 3.4 | 1.80 | 2.70
Cadmium (Cd), dissolved | µg/l | 13 | < 0.005 | 0.00547 | 0.0111 | 0.005 | 0.005
Calcium (Ca++) | mg/l | 13 | 30.7 | 41.67692 | 53 | 40.40 | 52.70
Chloride (Cl-) | mg/l | 13 | 4 | 8.06154 | 16 | 7.30 | 13.00
Chromium (Cr), total | µg/l | 13 | < 0.25 | < 0.25 | < 0.25 | 0.25 | 0.25
Conductivity | µS/cm | 13 | 191 | 269.7692 | 356 | 256.00 | 337.00
Copper (Cu), dissolved | µg/l | 13 | 0.473 | 0.76415 | 1.51 | 0.613 | 1.22
DOC | mg/l | 13 | 0.7 | 1.38462 | 2.9 | 1.30 | 2.30
Dissolved oxygen | mg/l | 13 | 9.7 | 11.65385 | 13.2 | 11.60 | 10.60
Flow | m3/s | 365 | 83.2 | 217.9032 | 709 | 181.00 | 369.00
Lead (Pb), dissolved | µg/l | 13 | < 0.025 | 0.03744 | 0.0753 | 0.025 | 0.0555
Magnesium (Mg++) | mg/l | 13 | 5.6 | 8.78462 | 12 | 8.00 | 11.60
Mercury (Hg), dissolved | µg/l | 13 | < 0.0025 | < 0.0025 | < 0.0025 | 0.0025 | 0.0025
Nickel (Ni), dissolved | µg/l | 13 | 0.259 | 0.37308 | 0.679 | 0.339 | 0.428
Nitrate (NO3-N) | mg/l | 13 | 0.4 | 0.60154 | 0.9 | 0.55 | 0.84
Nitrite (NO2-N) | mg/l | 13 | < 0.0025 | 0.00531 | 0.009 | 0.005 | 0.009
Orthophosphate (PO4-P) | mg/l | 13 | < 0.0025 | 0.0075 | 0.02 | 0.007 | 0.009
Potassium (K+) | mg/l | 13 | 0.744 | 1.30938 | 1.92 | 1.32 | 1.69
Sodium (Na+) | mg/l | 13 | 3.59 | 7.1 | 13.6 | 7.97 | 10.60
Sulphate (SO4--) | mg/l | 13 | 12 | 18.92308 | 32 | 18.00 | 26.00
Suspended solids | mg/l | 13 | < 1.5 | 36.92308 | 220 | 19.00 | 130.00
TOC | mg/l | 13 | 1 | 2.18462 | 5.2 | 1.60 | 4.60
Temperature | °C | 13 | < | 8.05385 | 16.9 | 8.10 | 13.80
Total phosphorus | mg/l | 13 | 0.012 | 0.04631 | 0.126 | 0.039 | 0.104
Zinc (Zn), dissolved | µg/l | 13 | 1.77 | 4.19 | 8.9 | 4.13 | 7.10
pH | - | 13 | 8 | 8.10769 | 8.2 | 8.10 | 8.00
07.09.2020 | [5 empty] | Page 31 of
River: | Danube |  | Catchment: |  | 11315.0 | km2 | 2018
Distance from mouth: | 2538 |  | Altitude: |  | 420 | m | DE5
Location: | Left
Determinand name | Unit | N | Min | Mean | Max | C50 | C90
Alkalinity - total | mmol/l | 13 | 3.66 | 4.38154 | 4.93 | 4.39 | 4.80
Aluminium (Al), dissolved | µg/l | 13 | < 2.5 | 4.79231 | 21.9 | 2.50 | 10.30
Ammonium (NH4-N) | mg/l | 13 | < 0.01 | 0.04154 | 0.08 | 0.04 | 0.07
Arsenic (As), dissolved | µg/l | 13 | 0.392 | 0.62085 | 0.918 | 0.617 | 0.845
BOD (5) | mg/l | 13 | < 0.25 | 1.27692 | 2.3 | 1.40 | 1.60
Cadmium (Cd), dissolved | µg/l | 13 | < 0.005 | 0.00845 | 0.0259 | 0.005 | 0.0126
Calcium (Ca++) | mg/l | 13 | 64.6 | 80.45385 | 90.4 | 80.80 | 90.20
Chloride (Cl-) | mg/l | 13 | 20 | 32 | 39 | 34.00 | 38.00
Chromium (Cr), total | µg/l | 13 | < 0.25 | < 0.25 | < 0.25 | 0.25 | 0.25
Conductivity | µS/cm | 13 | 399 | 506.8461 | 569 | 517.00 | 555.00
Copper (Cu), dissolved | µg/l | 13 | 0.766 | 1.15292 | 1.5 | 1.15 | 1.39
DOC | mg/l | 13 | 1.8 | 2.52308 | 4 | 2.20 | 3.60
Dissolved oxygen | mg/l | 13 | 9 | 11.85385 | 15.7 | 11.30 | 9.70
Flow | m3/s | 365 | 36.1 | 141.6649 | 819 | 112.00 | 284.00
Lead (Pb), dissolved | µg/l | 13 | < 0.025 | < 0.025 | < 0.025 | 0.025 | 0.025
Magnesium (Mg++) | mg/l | 13 | 9.2 | 12.51538 | 14.9 | 12.40 | 14.80
Mercury (Hg), dissolved | µg/l | 13 | < 0.0025 | < 0.0025 | < 0.0025 | 0.0025 | 0.0025
Nickel (Ni), dissolved | µg/l | 13 | 0.464 | 0.57908 | 0.771 | 0.562 | 0.672
Nitrate (NO3-N) | mg/l | 13 | 1.9 | 2.64615 | 3.5 | 2.70 | 3.20
Nitrite (NO2-N) | mg/l | 13 | 0.012 | 0.01554 | 0.02 | 0.016 | 0.019
Orthophosphate (PO4-P) | mg/l | 13 | < 0.0025 | 0.02265 | 0.043 | 0.019 | 0.041
Potassium (K+) | mg/l | 13 | 1.91 | 2.79538 | 3.86 | 2.69 | 3.69
Sodium (Na+) | mg/l | 13 | 10.2 | 17.26154 | 22 | 18.10 | 20.90
Sulphate (SO4--) | mg/l | 13 | 13 | 18.84615 | 25 | 19.00 | 24.00
Suspended solids | mg/l | 13 | < 1.5 | 8.57692 | 23 | 6.00 | 21.00
TOC | mg/l | 13 | 2.2 | 3.03846 | 5.1 | 2.50 | 4.10
Temperature | °C | 13 | 4 | 12.99231 | 23.8 | 13.40 | 21.50
Total phosphorus | mg/l | 13 | 0.035 | 0.06108 | 0.107 | 0.056 | 0.096
Zinc (Zn), dissolved | µg/l | 13 | 1.86 | 5.42462 | 10.6 | 3.87 | 9.69
pH | - | 13 | 8.1 | 8.23077 | 8.4 | 8.20 | 8.10
07.09.2020 | [5 empty] | Page 32 of
River: | Danube |  | Catchment: |  | 210250. | km2 | 2018
Distance from mouth: | 1429 |  | Altitude: |  | 86 | m | HR1
Location: | Middle
Determinand name | Unit | N | Min | Mean | Max | C50 | C90
AOX | µg/l | 7 | < 10 | 18.28571 | 40 | 40.00 | 40.00
Alkalinity - total | mmol/l | 7 | 1.319 | 1.59157 | 1.978 | 1.978 | 1.978
Ammonium (NH4-N) | mg/l | 7 | < 0.0005 | 0.01643 | 0.047 | 0.047 | 0.047
Arsenic (As), dissolved | µg/l | 2 | 1.321 | 1.436 | 1.551
BOD (5) | mg/l | 7 | 0.9 | 2.14286 | 3.8 | 3.80 | 3.80
COD (Cr) | mg/l | 3 | 4.7 | 11.53333 | 15.9
COD (Mn) | mg/l | 7 | 2.4 | 3.7 | 4.6 | 4.60 | 4.60
Cadmium (Cd), dissolved | µg/l | 2 | 0.019 | 0.0295 | 0.04
Calcium (Ca++) | mg/l | 7 | 41.9 | 55.08571 | 68.9 | 68.90 | 68.90
Carbon tetrachloride | µg/l | 2 | < 0.0625 | < 0.0625 | < 0.0625
Chloride (Cl-) | mg/l | 7 | 14.68 | 22.80714 | 32.49 | 32.49 | 32.49
Chromium (Cr), total | µg/l | 3 | 0.11 | 0.20033 | 0.342
Conductivity | µS/cm | 7 | 323 | 425.8571 | 554 | 554.00 | 554.00
Copper (Cu), dissolved | µg/l | 3 | 1.069 | 1.284 | 1.406
Dissolved oxygen | mg/l | 7 | 8.5 | 11.28571 | 12.7 | 8.50 | 8.50
Lead (Pb), dissolved | µg/l | 2 | 0.19 | 0.265 | 0.34
Lindane (gama-HCH) | µg/l | 2 | < | < | <
Magnesium (Mg++) | mg/l | 7 | 11.3 | 14.1 | 18.7 | 18.70 | 18.70
Mercury (Hg), dissolved | µg/l | 5 | < 0.001 | 0.00172 | 0.0031 | 0.0031 | 0.0031
Nickel (Ni), dissolved | µg/l | 3 | 0.665 | 0.863 | 0.976
Nitrate (NO3-N) | mg/l | 7 | 0.84 | 1.87429 | 2.85 | 2.85 | 2.85
Nitrite (NO2-N) | mg/l | 7 | 0.004 | 0.01286 | 0.023 | 0.023 | 0.023
Orthophosphate (PO4-P) | mg/l | 7 | < 0.0025 | 0.02179 | 0.039 | 0.039 | 0.039
Phytoplankton (biomass - chlorophyll-a) | µg/l | 4 | 12.73 | 60.2975 | 100.5 | 100.50 | 100.50
Potassium (K+) | mg/l | 7 | 2.14 | 2.61286 | 3.35 | 3.35 | 3.35
Silicates(SiO2), dissolved | mg/l | 5 | 1.75 | 4.472 | 6.17 | 6.17 | 6.17
Sodium (Na+) | mg/l | 7 | 10.78 | 15.27143 | 21.96 | 21.96 | 21.96
Sulphate (SO4--) | mg/l | 7 | 26.2 | 32.02857 | 43.6 | 43.60 | 43.60
Suspended solids | mg/l | 7 | 9 | 23.64286 | 43.5 | 43.50 | 43.50
TOC | mg/l | 7 | 2.05 | 2.88143 | 3.54 | 3.54 | 3.54
Temperature | °C | 8 | 4.1 | 14.7 | 24.5 | 24.50 | 24.50
Tetrachloroethylene | µg/l | 2 | < 0.081 | < 0.081 | < 0.081
Total nitrogen | mg/l | 7 | 1.06 | 2.29714 | 3.5 | 3.50 | 3.50
Total phosphorus | mg/l | 6 | 0.078 | 0.091 | 0.116 | 0.116 | 0.116
Trichloroethylene | µg/l | 2 | < 0.0745 | < 0.0745 | < 0.0745
Zinc (Zn) | µg/l | 3 | 5.792 | 10.22067 | 12.8
Zinc (Zn), dissolved | µg/l | 3 | 3.039 | 4.90867 | 8.077
p,p'-DDT | µg/l | 2 | < | < | <
07.09.2020 | [5 empty] | Page 33 of
River: | Danube |  | Catchment: |  | 210250. | km2 | 2018
Distance from mouth: | 1429 |  | Altitude: |  | 86 | m | HR1
Location: | Middle
Determinand name | Unit | N | Min | Mean | Max | C50 | C90
pH | - | 7 | 7.8 | 8.11 | 8.5 | 7.80 | 7.80
07.09.2020 | [5 empty] | Page 34 of
River: | Danube |  | Catchment: |  | 210250. | km2 | 2018
Distance from mouth: | 1429 |  | Altitude: |  | 86 | m | HR1
Location: | Right
Determinand name | Unit | N | Min | Mean | Max | C50 | C90
Flow | m3/s | 365 | 609 | 1962.624 | 4161 | 2004.00 | 3070.00
07.09.2020 | [5 empty] | Page 35 of
River: | Danube |  | Catchment: |  | 253737. | km2 | 2018
Distance from mouth: | 1302 |  | Altitude: |  | 73 | m | HR11
Location: | Middle
Determinand name | Unit | N | Min | Mean | Max | C50 | C90
AOX | µg/l | 7 | < 10 | 26 | 97 | 97.00 | 97.00
Alkalinity - total | mmol/l | 7 | 1.229 | 1.52457 | 1.948 | 1.948 | 1.948
Ammonium (NH4-N) | mg/l | 7 | < 0.0005 | 0.01657 | 0.044 | 0.044 | 0.044
Arsenic (As), dissolved | µg/l | 2 | 1.28 | 1.3535 | 1.427
BOD (5) | mg/l | 7 | 1 | 1.77143 | 2.4 | 2.40 | 2.40
COD (Mn) | mg/l | 7 | 2.8 | 3.9 | 4.7 | 4.70 | 4.70
Cadmium (Cd), dissolved | µg/l | 2 | 0.023 | 0.0345 | 0.046
Calcium (Ca++) | mg/l | 7 | 36.7 | 54.1 | 76.6 | 76.60 | 76.60
Carbon tetrachloride | µg/l | 2 | < 0.0625 | < 0.0625 | < 0.0625
Chloride (Cl-) | mg/l | 7 | 13.16 | 20.94 | 33.58 | 33.58 | 33.58
Chromium (Cr), total | µg/l | 3 | 0.103 | 0.16833 | 0.293
Conductivity | µS/cm | 7 | 308 | 409.1428 | 543 | 543.00 | 543.00
Copper (Cu), dissolved | µg/l | 3 | 0.84 | 1.03933 | 1.331
Dissolved oxygen | mg/l | 7 | 8.9 | 10.97143 | 12.4 | 8.90 | 8.90
Flow | m3/s | 365 | 1280 | 2647.978 | 4508 | 2644.00 | 3778.00
Lead (Pb), dissolved | µg/l | 2 | 0.197 | 0.2775 | 0.358
Lindane (gama-HCH) | µg/l | 2 | < | < | <
Magnesium (Mg++) | mg/l | 7 | 10.6 | 14.6 | 21.6 | 21.60 | 21.60
Mercury (Hg), dissolved | µg/l | 5 | < 0.001 | 0.0018 | 0.0035 | 0.0035 | 0.0035
Nickel (Ni), dissolved | µg/l | 3 | 0.75 | 1.35833 | 1.91
Nitrate (NO3-N) | mg/l | 7 | 0.69 | 1.75429 | 2.69 | 2.69 | 2.69
Nitrite (NO2-N) | mg/l | 7 | 0.003 | 0.01586 | 0.043 | 0.043 | 0.043
Orthophosphate (PO4-P) | mg/l | 7 | 0.005 | 0.02143 | 0.038 | 0.038 | 0.038
Phytoplankton (biomass - chlorophyll-a) | µg/l | 4 | 22.2 | 50.47 | 77.48 | 77.48 | 77.48
Potassium (K+) | mg/l | 7 | 1.83 | 2.90714 | 5.71 | 5.71 | 5.71
Silicates(SiO2), dissolved | mg/l | 4 | 4.61 | 5.985 | 7.48 | 7.48 | 7.48
Sodium (Na+) | mg/l | 7 | 9.81 | 14.80143 | 23.89 | 23.89 | 23.89
Sulphate (SO4--) | mg/l | 7 | 23.3 | 30.58571 | 43.4 | 43.40 | 43.40
Suspended solids | mg/l | 7 | 13 | 39.2 | 93.5 | 93.50 | 93.50
TOC | mg/l | 7 | 2.08 | 2.62 | 3.87 | 3.87 | 3.87
Temperature | °C | 8 | 4 | 15.2875 | 29 | 29.00 | 29.00
Tetrachloroethylene | µg/l | 2 | < 0.081 | < 0.081 | < 0.081
Total nitrogen | mg/l | 7 | 0.97 | 2.04 | 3.09 | 3.09 | 3.09
Total phosphorus | mg/l | 5 | 0.097 | 0.1104 | 0.138 | 0.138 | 0.138
Trichloroethylene | µg/l | 2 | < 0.0745 | < 0.0745 | < 0.0745
Zinc (Zn) | µg/l | 3 | 1.658 | 5.58133 | 12.27
Zinc (Zn), dissolved | µg/l | 3 | 1.315 | 1.666 | 2.322
p,p'-DDT | µg/l | 2 | < | < | <
07.09.2020 | [5 empty] | Page 36 of
River: | Danube |  | Catchment: |  | 253737. | km2 | 2018
Distance from mouth: | 1302 |  | Altitude: |  | 73 | m | HR11
Location: | Middle
Determinand name | Unit | N | Min | Mean | Max | C50 | C90
pH | - | 7 | 8 | 8.21429 | 8.4 | 8.00 | 8.00
07.09.2020 | [5 empty] | Page 37 of
River: | Sava |  | Catchment: |  | 65638.0 | km2 | 2018
Distance from mouth: | 218 |  | Altitude: |  | 78 | m | HR12
Location: | Left
Determinand name | Unit | N | Min | Mean | Max | C50 | C90
AOX | µg/l | 5 | < 10 | 19.4 | 31 | 31.00 | 31.00
Alkalinity - total | mmol/l | 6 | 1.529 | 1.71683 | 1.828 | 1.828 | 1.828
Ammonium (NH4-N) | mg/l | 6 | < 0.0005 | 0.04092 | 0.072 | 0.072 | 0.072
Arsenic (As), dissolved | µg/l | 2 | 0.611 | 0.8725 | 1.134
BOD (5) | mg/l | 6 | 1 | 1.51667 | 2.6 | 2.60 | 2.60
COD (Mn) | mg/l | 6 | 2.3 | 3.11667 | 3.8 | 3.80 | 3.80
Cadmium (Cd), dissolved | µg/l | 2 | < 0.005 | 0.021 | 0.037
Calcium (Ca++) | mg/l | 6 | 58.2 | 67.41667 | 75.1 | 75.10 | 75.10
Carbon tetrachloride | µg/l | 2 | < 0.0625 | < 0.0625 | < 0.0625
Chloride (Cl-) | mg/l | 6 | 11.8 | 24.61667 | 45.02 | 45.02 | 45.02
Chromium (Cr), total | µg/l | 2 | 0.297 | 0.576 | 0.855
Conductivity | µS/cm | 6 | 347 | 432.8333 | 530 | 530.00 | 530.00
Copper (Cu), dissolved | µg/l | 2 | 0.534 | 0.6995 | 0.865
Dissolved oxygen | mg/l | 6 | 7 | 9.23333 | 11.7 | 7.00 | 7.00
Flow | m3/s | 365 | 299 | 1245.769 | 3614 | 894.00 | 2841.00
Lead (Pb), dissolved | µg/l | 2 | 0.265 | 0.272 | 0.279
Lindane (gama-HCH) | µg/l | 1 | < | < | <
Magnesium (Mg++) | mg/l | 6 | 9.2 | 11.45 | 12.8 | 12.80 | 12.80
Mercury (Hg), dissolved | µg/l | 4 | < 0.001 | 0.00125 | 0.002 | 0.002 | 0.002
Nickel (Ni), dissolved | µg/l | 2 | 1.178 | 1.272 | 1.366
Nitrate (NO3-N) | mg/l | 6 | 0.55 | 0.99833 | 1.21 | 1.21 | 1.21
Nitrite (NO2-N) | mg/l | 6 | 0.011 | 0.0185 | 0.034 | 0.034 | 0.034
Orthophosphate (PO4-P) | mg/l | 6 | 0.006 | 0.037 | 0.067 | 0.067 | 0.067
Potassium (K+) | mg/l | 6 | 1.3 | 1.44667 | 1.6 | 1.60 | 1.60
Silicates(SiO2), dissolved | mg/l | 3 | 2.89 | 4.57967 | 5.499
Sodium (Na+) | mg/l | 6 | 5.6 | 9.54333 | 15.06 | 15.06 | 15.06
Sulphate (SO4--) | mg/l | 6 | 11.8 | 17.16667 | 21.7 | 21.70 | 21.70
Suspended solids | mg/l | 6 | 8 | 33.98333 | 63 | 63.00 | 63.00
TOC | mg/l | 6 | 1.57 | 2.25167 | 3.09 | 3.09 | 3.09
Temperature | °C | 7 | 4.6 | 16.51429 | 24.1 | 24.10 | 24.10
Tetrachloroethylene | µg/l | 2 | < 0.081 | < 0.081 | < 0.081
Total nitrogen | mg/l | 6 | 0.85 | 1.29333 | 1.71 | 1.71 | 1.71
Total phosphorus | mg/l | 3 | 0.038 | 0.08167 | 0.122
Trichloroethylene | µg/l | 2 | < 0.0745 | < 0.0745 | < 0.0745
Zinc (Zn) | µg/l | 2 | 5.158 | 5.2655 | 5.373
Zinc (Zn), dissolved | µg/l | 2 | 2.354 | 2.744 | 3.134
p,p'-DDT | µg/l | 1 | < | < | <
pH | - | 6 | 7.8 | 8.03333 | 8.2 | 7.80 | 7.80
07.09.2020 | [5 empty] | Page 38 of
River: | Drava |  | Catchment: |  | 31038.0 | km2 | 2018
Distance from mouth: | 227 |  | Altitude: |  | 123 | m | HR4
Location: | Middle
Determinand name | Unit | N | Min | Mean | Max | C50 | C90
AOX | µg/l | 7 | < 10 | 11.71429 | 22 | 22.00 | 22.00
Alkalinity - total | mmol/l | 7 | 0.919 | 1.27043 | 1.569 | 1.569 | 1.569
Ammonium (NH4-N) | mg/l | 7 | < 0.0005 | 0.03136 | 0.063 | 0.063 | 0.063
Arsenic (As), dissolved | µg/l | 2 | 0.973 | 1.1615 | 1.35
BOD (5) | mg/l | 7 | 0.5 | 1.37143 | 2.3 | 2.30 | 2.30
COD (Cr) | mg/l | 3 | 9 | 11.2 | 13.1
COD (Mn) | mg/l | 7 | 2.8 | 3.21429 | 3.8 | 3.80 | 3.80
Cadmium (Cd), dissolved | µg/l | 2 | 0.029 | 0.035 | 0.041
Calcium (Ca++) | mg/l | 7 | 32.6 | 42.68571 | 57.9 | 57.90 | 57.90
Carbon tetrachloride | µg/l | 2 | < 0.0625 | < 0.0625 | < 0.0625
Chloride (Cl-) | mg/l | 7 | 5.86 | 11.15857 | 20.17 | 20.17 | 20.17
Chromium (Cr), total | µg/l | 3 | 0.108 | 0.133 | 0.176
Conductivity | µS/cm | 7 | 230 | 320 | 435 | 435.00 | 435.00
Copper (Cu), dissolved | µg/l | 3 | 0.685 | 0.821 | 0.955
Dissolved oxygen | mg/l | 7 | 8.7 | 10.43571 | 12.9 | 8.70 | 8.70
Lead (Pb), dissolved | µg/l | 2 | 0.286 | 0.3585 | 0.431
Lindane (gama-HCH) | µg/l | 1 | < | < | <
Magnesium (Mg++) | mg/l | 7 | 7.2 | 9.9 | 13.3 | 13.30 | 13.30
Mercury (Hg), dissolved | µg/l | 5 | < 0.001 | 0.00122 | 0.0021 | 0.0021 | 0.0021
Nickel (Ni), dissolved | µg/l | 3 | 0.577 | 0.83567 | 1.27
Nitrate (NO3-N) | mg/l | 7 | 0.85 | 1.28429 | 1.74 | 1.74 | 1.74
Nitrite (NO2-N) | mg/l | 7 | 0.006 | 0.014 | 0.02 | 0.02 | 0.02
Orthophosphate (PO4-P) | mg/l | 7 | < 0.0025 | 0.01057 | 0.024 | 0.024 | 0.024
Phytoplankton (biomass - chlorophyll-a) | µg/l | 4 | 2.76 | 5.6275 | 9.59 | 9.59 | 9.59
Potassium (K+) | mg/l | 7 | 1.59 | 2.11857 | 2.73 | 2.73 | 2.73
Silicates(SiO2), dissolved | mg/l | 5 | 6.26 | 6.614 | 7.05 | 7.05 | 7.05
Sodium (Na+) | mg/l | 7 | 5.04 | 8.72143 | 15.09 | 15.09 | 15.09
Sulphate (SO4--) | mg/l | 7 | 16.3 | 22.87143 | 30.8 | 30.80 | 30.80
Suspended solids | mg/l | 7 | 4 | 22.34286 | 50 | 50.00 | 50.00
TOC | mg/l | 7 | 1.5 | 2.12 | 3.62 | 3.62 | 3.62
Temperature | °C | 8 | 2.5 | 17.65 | 60 | 60.00 | 60.00
Tetrachloroethylene | µg/l | 2 | < 0.081 | < 0.081 | < 0.081
Total nitrogen | mg/l | 7 | 1.11 | 1.63429 | 2.15 | 2.15 | 2.15
Total phosphorus | mg/l | 6 | 0.041 | 0.07133 | 0.134 | 0.134 | 0.134
Trichloroethylene | µg/l | 2 | < 0.0745 | < 0.0745 | < 0.0745
Zinc (Zn), dissolved | µg/l | 3 | 3.511 | 4.49567 | 5.122
p,p'-DDT | µg/l | 1 | < | < | <
pH | - | 7 | 7.5 | 7.91429 | 8.3 | 7.50 | 7.50
07.09.2020 | [5 empty] | Page 39 of
River: | Drava |  | Catchment: |  | 31038.0 | km2 | 2018
Distance from mouth: | 227 |  | Altitude: |  | 123 | m | HR4
Location: | Right
Determinand name | Unit | N | Min | Mean | Max | C50 | C90
Flow | m3/s | 365 | 197 | 542.6520 | 1486 | 463.00 | 907.00
07.09.2020 | [5 empty] | Page 40 of
River: | Drava |  | Catchment: |  | 37142.0 | km2 | 2018
Distance from mouth: | 78 |  | Altitude: |  | 92 | m | HR5
Location: | Middle
Determinand name | Unit | N | Min | Mean | Max | C50 | C90
AOX | µg/l | 7 | < 10 | 14.71429 | 27 | 27.00 | 27.00
Alkalinity - total | mmol/l | 7 | 0.939 | 1.36471 | 1.709 | 1.709 | 1.709
Ammonium (NH4-N) | mg/l | 7 | < 0.0005 | 0.0185 | 0.043 | 0.043 | 0.043
Arsenic (As), dissolved | µg/l | 2 | 1.083 | 1.2055 | 1.328
BOD (5) | mg/l | 7 | 0.7 | 1.2 | 1.7 | 1.70 | 1.70
COD (Cr) | mg/l | 3 | 9.8 | 10.86667 | 12.3
COD (Mn) | mg/l | 7 | 2.4 | 3.01429 | 3.4 | 3.40 | 3.40
Cadmium (Cd), dissolved | µg/l | 2 | 0.034 | 0.0375 | 0.041
Calcium (Ca++) | mg/l | 7 | 33.9 | 46.75714 | 60.7 | 60.70 | 60.70
Carbon tetrachloride | µg/l | 7 | < 0.0625 | < 0.0625 | < 0.0625 | 0.0625 | 0.0625
Chloride (Cl-) | mg/l | 7 | 5.92 | 11.28286 | 19.09 | 19.09 | 19.09
Chromium (Cr), total | µg/l | 3 | < 0.02 | 0.11133 | 0.238
Conductivity | µS/cm | 7 | 235 | 333.4285 | 444 | 444.00 | 444.00
Copper (Cu), dissolved | µg/l | 3 | 0.852 | 0.90833 | 1.019
Dissolved oxygen | mg/l | 7 | 7.9 | 10.05714 | 12.7 | 7.90 | 7.90
Lead (Pb), dissolved | µg/l | 2 | 0.213 | 0.2645 | 0.316
Lindane (gama-HCH) | µg/l | 1 | < | < | <
Magnesium (Mg++) | mg/l | 7 | 7.6 | 10.97143 | 14.3 | 14.30 | 14.30
Mercury (Hg), dissolved | µg/l | 5 | < 0.001 | 0.00124 | 0.0022 | 0.0022 | 0.0022
Nickel (Ni), dissolved | µg/l | 3 | 0.548 | 0.89533 | 1.51
Nitrate (NO3-N) | mg/l | 7 | 0.89 | 1.27714 | 1.72 | 1.72 | 1.72
Nitrite (NO2-N) | mg/l | 7 | 0.003 | 0.01071 | 0.017 | 0.017 | 0.017
Orthophosphate (PO4-P) | mg/l | 7 | < 0.0025 | 0.01607 | 0.035 | 0.035 | 0.035
Phytoplankton (biomass - chlorophyll-a) | µg/l | 4 | 3.95 | 7.515 | 10.9 | 10.90 | 10.90
Potassium (K+) | mg/l | 7 | 1.58 | 2.33571 | 4.11 | 4.11 | 4.11
Silicates(SiO2), dissolved | mg/l | 4 | 5.96 | 6.475 | 7.36 | 7.36 | 7.36
Sodium (Na+) | mg/l | 7 | 5.09 | 9.24714 | 14.5 | 14.50 | 14.50
Sulphate (SO4--) | mg/l | 7 | 16.3 | 23.51429 | 29.6 | 29.60 | 29.60
Suspended solids | mg/l | 7 | 8.5 | 25.82857 | 62.8 | 62.80 | 62.80
TOC | mg/l | 7 | 1.44 | 1.94857 | 2.5 | 2.50 | 2.50
Temperature | °C | 8 | 2.9 | 20.2625 | 71 | 71.00 | 71.00
Tetrachloroethylene | µg/l | 2 | < 0.081 | < 0.081 | < 0.081
Total nitrogen | mg/l | 7 | 1.06 | 1.57429 | 2.17 | 2.17 | 2.17
Total phosphorus | mg/l | 6 | 0.043 | 0.09083 | 0.186 | 0.186 | 0.186
Trichloroethylene | µg/l | 2 | < 0.0745 | < 0.0745 | < 0.0745
Zinc (Zn) | µg/l | 3 | 7.257 | 8.05533 | 8.751
Zinc (Zn), dissolved | µg/l | 3 | 2.255 | 3.238 | 3.758
p,p'-DDT | µg/l | 1 | < | < | <
07.09.2020 | [5 empty] | Page 41 of
River: | Drava |  | Catchment: |  | 37142.0 | km2 | 2018
Distance from mouth: | 78 |  | Altitude: |  | 92 | m | HR5
Location: | Middle
Determinand name | Unit | N | Min | Mean | Max | C50 | C90
pH | - | 7 | 7.8 | 8.04286 | 8.3 | 7.80 | 7.80
07.09.2020 | [5 empty] | Page 42 of
River: | Drava |  | Catchment: |  | 37142.0 | km2 | 2018
Distance from mouth: | 78 |  | Altitude: |  | 92 | m | HR5
Location: | Right
Determinand name | Unit | N | Min | Mean | Max | C50 | C90
Flow | m3/s | 365 | 223 | 577.6465 | 1242 | 491.00 | 952.00
07.09.2020 | [5 empty] | Page 43 of
River: | Sava |  | Catchment: |  | 10834.0 | km2 | 2018
Distance from mouth: | 729 |  | Altitude: |  | 135 | m | HR6
Location: | Right
Determinand name | Unit | N | Min | Mean | Max | C50 | C90
AOX | µg/l | 6 | < 10 | 13.16667 | 29 | 29.00 | 29.00
Alkalinity - total | mmol/l | 7 | 1.659 | 1.79957 | 1.888 | 1.888 | 1.888
Ammonium (NH4-N) | mg/l | 7 | < 0.0005 | 0.01714 | 0.038 | 0.038 | 0.038
Arsenic (As), dissolved | µg/l | 2 | 0.424 | 0.575 | 0.726
BOD (5) | mg/l | 7 | 0.8 | 1.4 | 2.4 | 2.40 | 2.40
COD (Mn) | mg/l | 7 | 1.1 | 2.15714 | 3.1 | 3.10 | 3.10
Cadmium (Cd), dissolved | µg/l | 2 | 0.032 | 0.0385 | 0.045
Calcium (Ca++) | mg/l | 7 | 52.6 | 58.5 | 67.8 | 67.80 | 67.80
Carbon tetrachloride | µg/l | 2 | < 0.0625 | < 0.0625 | < 0.0625
Chloride (Cl-) | mg/l | 7 | 7.04 | 9.76 | 17.7 | 17.70 | 17.70
Chromium (Cr), total | µg/l | 3 | 0.271 | 0.307 | 0.353
Conductivity | µS/cm | 7 | 363 | 382.4285 | 443 | 443.00 | 443.00
Copper (Cu), dissolved | µg/l | 2 | 0.543 | 0.613 | 0.683
Dissolved oxygen | mg/l | 7 | 9.7 | 10.7 | 11.7 | 9.70 | 9.70
Flow | m3/s | 365 | 71.1 | 286.9632 | 1187 | 222.00 | 591.00
Lead (Pb), dissolved | µg/l | 2 | 0.169 | 0.3115 | 0.454
Lindane (gama-HCH) | µg/l | 1 | < | < | <
Magnesium (Mg++) | mg/l | 7 | 10.8 | 13.15714 | 14.7 | 14.70 | 14.70
Mercury (Hg), dissolved | µg/l | 5 | < 0.001 | 0.00158 | 0.0025 | 0.0025 | 0.0025
Nickel (Ni), dissolved | µg/l | 3 | 0.428 | 0.616 | 0.867
Nitrate (NO3-N) | mg/l | 7 | 1 | 1.23857 | 1.53 | 1.53 | 1.53
Nitrite (NO2-N) | mg/l | 7 | 0.008 | 0.01386 | 0.028 | 0.028 | 0.028
Orthophosphate (PO4-P) | mg/l | 7 | < 0.0025 | 0.01821 | 0.036 | 0.036 | 0.036
Potassium (K+) | mg/l | 7 | 0.92 | 1.93286 | 5.47 | 5.47 | 5.47
Silicates(SiO2), dissolved | mg/l | 4 | 3.36 | 4.455 | 5.18 | 5.18 | 5.18
Sodium (Na+) | mg/l | 7 | 5.04 | 6.83571 | 11.1 | 11.10 | 11.10
Sulphate (SO4--) | mg/l | 7 | 9.8 | 11.37143 | 12.9 | 12.90 | 12.90
Suspended solids | mg/l | 7 | 5 | 13.54286 | 45 | 45.00 | 45.00
TOC | mg/l | 7 | 1.22 | 1.54857 | 1.85 | 1.85 | 1.85
Temperature | °C | 8 | 7.5 | 15.2125 | 26.1 | 26.10 | 26.10
Tetrachloroethylene | µg/l | 2 | < 0.081 | < 0.081 | < 0.081
Total nitrogen | mg/l | 7 | 1.17 | 1.48286 | 1.72 | 1.72 | 1.72
Total phosphorus | mg/l | 5 | 0.04 | 0.0718 | 0.101 | 0.101 | 0.101
Trichloroethylene | µg/l | 2 | < 0.0745 | < 0.0745 | < 0.0745
Zinc (Zn) | µg/l | 2 | 2.532 | 3.057 | 3.582
Zinc (Zn), dissolved | µg/l | 2 | 1.508 | 2.205 | 2.902
p,p'-DDT | µg/l | 1 | < | < | <
pH | - | 7 | 7.3 | 7.95714 | 8.2 | 7.30 | 7.30
07.09.2020 | [5 empty] | Page 44 of
River: | Sava |  | Catchment: |  | 30953.0 | km2 | 2018
Distance from mouth: | 525 |  | Altitude: |  | 87 | m | HR7
Location: | Middle
Determinand name | Unit | N | Min | Mean | Max | C50 | C90
AOX | µg/l | 6 | < 10 | 27.16667 | 47 | 47.00 | 47.00
Alkalinity - total | mmol/l | 7 | 1.509 | 1.72143 | 1.938 | 1.938 | 1.938
Ammonium (NH4-N) | mg/l | 7 | < 0.0005 | 0.04893 | 0.12 | 0.12 | 0.12
Arsenic (As), dissolved | µg/l | 2 | 0.59 | 0.7725 | 0.955
BOD (5) | mg/l | 7 | 0.8 | 1.8 | 3.1 | 3.10 | 3.10
COD (Mn) | mg/l | 7 | 2.2 | 3.42857 | 4.6 | 4.60 | 4.60
Cadmium (Cd), dissolved | µg/l | 2 | 0.033 | 0.034 | 0.035
Calcium (Ca++) | mg/l | 7 | 53.2 | 58.61429 | 65.8 | 65.80 | 65.80
Carbon tetrachloride | µg/l | 2 | < 0.0625 | < 0.0625 | < 0.0625
Chloride (Cl-) | mg/l | 7 | 7.43 | 9.89286 | 13.45 | 13.45 | 13.45
Chromium (Cr), total | µg/l | 3 | 0.162 | 0.20167 | 0.232
Conductivity | µS/cm | 7 | 310 | 367.7142 | 415 | 415.00 | 415.00
Copper (Cu), dissolved | µg/l | 2 | 0.72 | 0.8325 | 0.945
Dissolved oxygen | mg/l | 7 | 6.6 | 9.21429 | 11.2 | 6.60 | 6.60
Flow | m3/s | 365 | 186 | 807.0547 | 2814 | 501.00 | 1825.00
Lead (Pb), dissolved | µg/l | 2 | 0.136 | 0.204 | 0.272
Lindane (gama-HCH) | µg/l | 1 | < | < | <
Magnesium (Mg++) | mg/l | 7 | 10.4 | 12.5 | 14.1 | 14.10 | 14.10
Mercury (Hg), dissolved | µg/l | 5 | < 0.001 | 0.0018 | 0.004 | 0.004 | 0.004
Nickel (Ni), dissolved | µg/l | 3 | 0.583 | 0.624 | 0.68
Nitrate (NO3-N) | mg/l | 7 | 0.66 | 1.16429 | 1.48 | 1.48 | 1.48
Nitrite (NO2-N) | mg/l | 7 | 0.009 | 0.02529 | 0.042 | 0.042 | 0.042
Orthophosphate (PO4-P) | mg/l | 7 | 0.014 | 0.04 | 0.071 | 0.071 | 0.071
Phytoplankton (biomass - chlorophyll-a) | µg/l | 4 | 3.26 | 12.0325 | 17.88 | 17.88 | 17.88
Potassium (K+) | mg/l | 7 | 1.29 | 2.32714 | 4.29 | 4.29 | 4.29
Silicates(SiO2), dissolved | mg/l | 4 | 3.61 | 4.76 | 6.02 | 6.02 | 6.02
Sodium (Na+) | mg/l | 7 | 5.2 | 7.48 | 10.41 | 10.41 | 10.41
Sulphate (SO4--) | mg/l | 7 | 8.7 | 11.57143 | 13.2 | 13.20 | 13.20
Suspended solids | mg/l | 7 | 5.5 | 14.34286 | 25 | 25.00 | 25.00
TOC | mg/l | 7 | 1.84 | 2.5 | 3.83 | 3.83 | 3.83
Temperature | °C | 8 | 5.3 | 16.375 | 26 | 26.00 | 26.00
Tetrachloroethylene | µg/l | 2 | < 0.081 | < 0.081 | < 0.081
Total nitrogen | mg/l | 7 | 0.93 | 1.40429 | 1.78 | 1.78 | 1.78
Total phosphorus | mg/l | 5 | 0.072 | 0.112 | 0.237 | 0.237 | 0.237
Trichloroethylene | µg/l | 2 | < 0.0745 | < 0.0745 | < 0.0745
Zinc (Zn) | µg/l | 2 | 3.688 | 5.741 | 7.794
Zinc (Zn), dissolved | µg/l | 2 | 2.025 | 2.262 | 2.499
p,p'-DDT | µg/l | 1 | < | < | <
07.09.2020 | [5 empty] | Page 45 of
River: | Sava |  | Catchment: |  | 30953.0 | km2 | 2018
Distance from mouth: | 525 |  | Altitude: |  | 87 | m | HR7
Location: | Middle
Determinand name | Unit | N | Min | Mean | Max | C50 | C90
pH | - | 7 | 7.9 | 9.64286 | 19.4 | 7.90 | 7.90
07.09.2020 | [5 empty] | Page 46 of
River: | Drava |  | Catchment: |  | 15356.0 | km2 | 2018
Distance from mouth: | 300 |  | Altitude: |  | 192 | m | HR9
Location: | Middle
Determinand name | Unit | N | Min | Mean | Max | C50 | C90
AOX | µg/l | 7 | < 10 | 17.14286 | 60 | 60.00 | 60.00
Alkalinity - total | mmol/l | 7 | 0.909 | 1.18471 | 1.429 | 1.429 | 1.429
Ammonium (NH4-N) | mg/l | 7 | < 0.0005 | 0.01757 | 0.036 | 0.036 | 0.036
Arsenic (As), dissolved | µg/l | 2 | 1.136 | 1.3685 | 1.601
BOD (5) | mg/l | 7 | 0.7 | 1.37143 | 2.2 | 2.20 | 2.20
COD (Mn) | mg/l | 7 | 1.4 | 2.7 | 4 | 4.00 | 4.00
Cadmium (Cd), dissolved | µg/l | 2 | 0.026 | 0.039 | 0.052
Calcium (Ca++) | mg/l | 7 | 33.7 | 42.64286 | 53.5 | 53.50 | 53.50
Carbon tetrachloride | µg/l | 3 | < 0.0625 | < 0.0625 | < 0.0625
Chloride (Cl-) | mg/l | 7 | 4.64 | 8.91571 | 13.73 | 13.73 | 13.73
Chromium (Cr), total | µg/l | 3 | 0.105 | 0.15767 | 0.236
Conductivity | µS/cm | 7 | 216 | 291.5714 | 353 | 353.00 | 353.00
Copper (Cu), dissolved | µg/l | 3 | 0.569 | 1.01567 | 1.473
Dissolved oxygen | mg/l | 7 | 8.9 | 10.98571 | 12.9 | 8.90 | 8.90
Lead (Pb), dissolved | µg/l | 2 | 0.25 | 0.5245 | 0.799
Lindane (gama-HCH) | µg/l | 1 | < | < | <
Magnesium (Mg++) | mg/l | 7 | 7.6 | 10.4 | 13 | 13.00 | 13.00
Mercury (Hg), dissolved | µg/l | 4 | < 0.001 | 0.00178 | 0.0028 | 0.0028 | 0.0028
Nickel (Ni), dissolved | µg/l | 3 | 0.412 | 0.59333 | 0.875
Nitrate (NO3-N) | mg/l | 7 | 0.67 | 0.96857 | 1.32 | 1.32 | 1.32
Nitrite (NO2-N) | mg/l | 7 | < 0.0005 | 0.00579 | 0.009 | 0.009 | 0.009
Orthophosphate (PO4-P) | mg/l | 7 | < 0.0025 | 0.00979 | 0.019 | 0.019 | 0.019
Potassium (K+) | mg/l | 7 | 1.28 | 1.63571 | 2.43 | 2.43 | 2.43
Silicates(SiO2), dissolved | mg/l | 4 | 4.96 | 5.5375 | 5.93 | 5.93 | 5.93
Sodium (Na+) | mg/l | 7 | 4.11 | 7.11571 | 10.5 | 10.50 | 10.50
Sulphate (SO4--) | mg/l | 7 | 17 | 22.84286 | 26.4 | 26.40 | 26.40
Suspended solids | mg/l | 7 | 5 | 13.95714 | 33 | 33.00 | 33.00
TOC | mg/l | 7 | 1.08 | 1.59286 | 2.34 | 2.34 | 2.34
Temperature | °C | 8 | 3.5 | 9.7625 | 20.3 | 20.30 | 20.30
Tetrachloroethylene | µg/l | 3 | < 0.081 | < 0.081 | < 0.081
Total nitrogen | mg/l | 7 | 0.88 | 1.2 | 1.59 | 1.59 | 1.59
Total phosphorus | mg/l | 5 | 0.042 | 0.0788 | 0.123 | 0.123 | 0.123
Trichloroethylene | µg/l | 3 | < 0.0745 | < 0.0745 | < 0.0745
Zinc (Zn), dissolved | µg/l | 3 | 5.949 | 7.358 | 9.739
p,p'-DDT | µg/l | 1 | < | < | <
pH | - | 7 | 7.8 | 8.04286 | 8.2 | 7.80 | 7.80
07.09.2020 | [5 empty] | Page 47 of
River: | Danube |  | Catchment: |  | 131605. | km2 | 2018
Distance from mouth: | 1806 |  | Altitude: |  | 108 | m | HU1
Location: | Middle
Determinand name | Unit | N | Min | Mean | Max | C50 | C90
Alkalinity - total | mmol/l | 12 | 2.6 | 3.025 | 3.7 | 2.80 | 3.50
Ammonium (NH4-N) | mg/l | 12 | 0.02 | 0.06033 | 0.257 | 0.039 | 0.093
Arsenic (As) | µg/l | 12 | 2 | 2.14167 | 3.3 | 2.00 | 2.40
Arsenic (As), dissolved | µg/l | 12 | 2 | 2 | 2 | 2.00 | 2.00
Atrazine | µg/l | 12 | < 0.005 | < 0.005 | < 0.005 | 0.005 | 0.005
COD (Cr) | mg/l | 12 | 3.7 | 5.63333 | 10 | 5.00 | 8.10
COD (Mn) | mg/l | 12 | 1.4 | 2.225 | 4 | 2.00 | 3.50
Cadmium (Cd) | µg/l | 12 | < 0.05 | < 0.05 | < 0.05 | 0.05 | 0.05
Cadmium (Cd), dissolved | µg/l | 12 | < 0.05 | < 0.05 | < 0.05 | 0.05 | 0.05
Calcium (Ca++) | mg/l | 12 | 44.8 | 57.43333 | 67.2 | 58.40 | 66.00
Carbon tetrachloride | µg/l | 12 | < 0.05 | < 0.05 | < 0.05 | 0.05 | 0.05
Chloride (Cl-) | mg/l | 12 | 14.2 | 20.70833 | 30.6 | 19.30 | 27.10
Chloroform | µg/l | 12 | 0.5 | 0.5 | 0.5 | 0.50 | 0.50
Chromium (Cr) - total | µg/l | 12 | 1 | 1.025 | 1.2 | 1.00 | 1.10
Chromium (Cr), total | µg/l | 12 | < 0.5 | < 0.5 | < 0.5 | 0.50 | 0.50
Conductivity | µS/cm | 12 | 340 | 400.0833 | 465 | 394.00 | 456.00
Copper (Cu) | µg/l | 12 | 1 | 2.70833 | 7.8 | 2.00 | 6.70
Copper (Cu), dissolved | µg/l | 12 | 1 | 1.79167 | 4.6 | 1.60 | 2.90
Dissolved oxygen | mg/l | 12 | 8.53 | 10.92667 | 13.52 | 10.70 | 9.09
Flow | m3/s | 365 | 677 | 1537.668 | 4300 | 1450.00 | 2470.00
Lead (Pb) | µg/l | 12 | 1 | 1.5 | 4 | 1.00 | 3.20
Lead (Pb), dissolved | µg/l | 12 | 1 | 1 | 1 | 1.00 | 1.00
Magnesium (Mg++) | mg/l | 12 | 9.5 | 15.03333 | 20.2 | 14.30 | 19.40
Manganese (Mn) | mg/l | 12 | 0.054 | 0.14292 | 0.235 | 0.149 | 0.191
Mercury (Hg) | µg/l | 12 | < 0.01 | < 0.01 | < 0.01 | 0.01 | 0.01
Mercury (Hg), dissolved | µg/l | 12 | < 0.01 | < 0.01 | < 0.01 | 0.01 | 0.01
Nickel (Ni) | µg/l | 12 | 1 | 1.25 | 2.4 | 1.00 | 1.80
Nickel (Ni), dissolved | µg/l | 12 | 1 | 1.10583 | 1.6 | 1.00 | 1.57
Nitrate (NO3-N) | mg/l | 12 | 0.85 | 1.51833 | 2.73 | 1.21 | 2.19
Nitrite (NO2-N) | mg/l | 12 | 0.004 | 0.01017 | 0.02 | 0.007 | 0.019
Organic nitrogen | mg/l | 6 | 0.18 | 0.43333 | 0.92 | 0.92 | 0.92
Orthophosphate (PO4-P) | mg/l | 12 | 0.0196 | 0.03723 | 0.1076 | 0.0326 | 0.0522
Phytoplankton (biomass - chlorophyll-a) | µg/l | 11 | < 1 | 4.11455 | 14.21 | 2.37 | 9.47
Potassium (K+) | mg/l | 12 | < 2 | < 2 | < 2 | 2.00 | 2.00
Sodium (Na+) | mg/l | 12 | 8.8 | 12.66667 | 17.5 | 12.70 | 16.00
Sulphate (SO4--) | mg/l | 12 | 21.7 | 27.375 | 33.2 | 27.90 | 32.10
Suspended solids | mg/l | 12 | 6 | 15.75 | 47 | 11.00 | 25.00
TOC | mg/l | 12 | 2.3 | 3.66667 | 6.1 | 3.40 | 6.00
07.09.2020 | [5 empty] | Page 48 of
River: | Danube |  | Catchment: |  | 131605. | km2 | 2018
Distance from mouth: | 1806 |  | Altitude: |  | 108 | m | HU1
Location: | Middle
Determinand name | Unit | N | Min | Mean | Max | C50 | C90
Temperature | °C | 12 | 1.7 | 12.7 | 24.3 | 10.50 | 21.80
Tetrachloroethylene | µg/l | 11 | < 0.05 | < 0.05 | < 0.05 | 0.05 | 0.05
Total nitrogen | mg/l | 12 | 1.32 | 2.11 | 3.19 | 1.71 | 3.02
Total phosphorus | mg/l | 12 | 0.03 | 0.0675 | 0.26 | 0.05 | 0.08
Trichloroethylene | µg/l | 12 | < 0.05 | < 0.05 | < 0.05 | 0.05 | 0.05
Zinc (Zn) | µg/l | 11 | 3.2 | 60.85455 | 489 | 16.90 | 34.20
Zinc (Zn), dissolved | µg/l | 12 | 2 | 5.2 | 11.6 | 2.00 | 11.30
p,p'-DDT | µg/l | 12 | < 0.0015 | < 0.0015 | < 0.0015 | 0.0015 | 0.0015
pH | - | 12 | 7.92 | 8.15667 | 8.54 | 8.13 | 7.94
07.09.2020 | [5 empty] | Page 49 of
River: | Danube |  | Catchment: |  | 131605. | km2 | 2018
Distance from mouth: | 1806 |  | Altitude: |  | 108 | m | HU1
Location: | Right
Determinand name | Unit | N | Min | Mean | Max | C50 | C90
Saprobic index (macrozoobentos) | - | 2 | 2.07 | 2.11 | 2.15
07.09.2020 | [5 empty] | Page 50 of
River: | Tisza |  | Catchment: |  | 9707.00 | km2 | 2018
Distance from mouth: | 757 |  | Altitude: |  | 114 | m | HU10
Location: | Left
Determinand name | Unit | N | Min | Mean | Max | C50 | C90
Saprobic index (macrozoobentos) | - | 2 | 1.99 | 2.05 | 2.11
07.09.2020 | [5 empty] | Page 51 of
River: | Tisza |  | Catchment: |  | 9707.00 | km2 | 2018
Distance from mouth: | 757 |  | Altitude: |  | 114 | m | HU10
Location: | Middle
Determinand name | Unit | N | Min | Mean | Max | C50 | C90
Alkalinity - total | mmol/l | 12 | 1.4 | 1.93333 | 2.4 | 2.00 | 2.30
Ammonium (NH4-N) | mg/l | 11 | 0.02 | 0.02818 | 0.04 | 0.03 | 0.04
Arsenic (As) | µg/l | 11 | < 0.25 | 3.71727 | 16.1 | 1.20 | 8.48
Arsenic (As), dissolved | µg/l | 12 | < 0.25 | 2.48417 | 13.8 | 0.56 | 10.10
Atrazine | µg/l | 11 | < 0.005 | < 0.005 | < 0.005 | 0.005 | 0.005
BOD (5) | mg/l | 12 | 0.8 | 1.53333 | 4.8 | 1.20 | 1.90
COD (Cr) | mg/l | 12 | 3 | 5.475 | 17.2 | 3.60 | 8.20
Cadmium (Cd) | µg/l | 11 | < 0.1 | 0.27636 | 0.56 | 0.32 | 0.53
Cadmium (Cd), dissolved | µg/l | 11 | < 0.1 | 0.14818 | 0.32 | 0.10 | 0.30
Calcium (Ca++) | mg/l | 12 | 26.7 | 37.54167 | 46 | 37.40 | 43.40
Carbon tetrachloride | µg/l | 11 | < 0.25 | < 0.25 | < 0.25 | 0.25 | 0.25
Chloride (Cl-) | mg/l | 12 | 5.5 | 21.94167 | 44.1 | 22.00 | 37.00
Chloroform | µg/l | 11 | < 0.25 | < 0.25 | < 0.25 | 0.25 | 0.25
Chromium (Cr) - total | µg/l | 11 | < 0.25 | 6.47818 | 12.1 | 7.64 | 10.70
Chromium (Cr), total | µg/l | 11 | < 0.25 | 1.38091 | 7.09 | 0.25 | 3.52
Conductivity | µS/cm | 12 | 206 | 297.25 | 420 | 277.00 | 376.00
Copper (Cu) | µg/l | 11 | < 0.5 | 6.19273 | 10.7 | 5.84 | 8.04
Copper (Cu), dissolved | µg/l | 11 | < 0.5 | 3.07909 | 7.38 | 3.04 | 4.51
Dissolved oxygen | mg/l | 12 | 8 | 10.49167 | 13 | 10.00 | 8.10
Flow | m3/s | 365 | 34.3 | 156.6717 | 800 | 115.00 | 337.00
Iron (Fe) | mg/l | 11 | 0.3 | 1.53455 | 5.64 | 1.07 | 2.59
Lead (Pb) | µg/l | 11 | < 0.5 | 2.66182 | 6.27 | 2.33 | 4.32
Lead (Pb), dissolved | µg/l | 11 | < 0.5 | 1.06091 | 2.57 | 0.50 | 2.46
Lindane (gama-HCH) | µg/l | 11 | < 0.005 | < 0.005 | < 0.005 | 0.005 | 0.005
Magnesium (Mg++) | mg/l | 12 | < 0.25 | 2.6375 | 6.6 | 2.10 | 5.20
Manganese (Mn) | mg/l | 11 | 0.04 | 0.06636 | 0.12 | 0.05 | 0.09
Mercury (Hg), dissolved | µg/l | 12 | < 0.01 | < 0.01 | < 0.01 | 0.01 | 0.01
Nickel (Ni) | µg/l | 11 | 2.54 | 4.53727 | 7.4 | 3.92 | 7.12
Nickel (Ni), dissolved | µg/l | 11 | < 0.5 | 0.80545 | 1.48 | 0.50 | 1.48
Nitrate (NO3-N) | mg/l | 11 | 0.339 | 0.56054 | 0.8362 | 0.558 | 0.7684
Nitrite (NO2-N) | mg/l | 11 | 0.01 | 0.01 | 0.01 | 0.01 | 0.01
Organic nitrogen | mg/l | 9 | < 0.1 | < 0.1 | < 0.1 | 0.10 | 0.10
Orthophosphate (PO4-P) | mg/l | 12 | 0.0065 | 0.00845 | 0.0177 | 0.0065 | 0.013
Phytoplankton (biomass - chlorophyll-a) | µg/l | 12 | < 0.5 | 1.71667 | 3.5 | 1.40 | 3.10
Potassium (K+) | mg/l | 12 | 1.3 | 1.91667 | 2.5 | 1.90 | 2.30
Silicates (SiO2) | mg/l | 12 | 3.7 | 6.475 | 9.2 | 6.20 | 8.10
Sodium (Na+) | mg/l | 12 | 5.4 | 15.29167 | 32 | 14.80 | 25.40
Sulphate (SO4--) | mg/l | 12 | 12.3 | 17.925 | 26.8 | 16.90 | 21.50
07.09.2020 | [5 empty] | Page 52 of
River: | Tisza |  | Catchment: |  | 9707.00 | km2 | 2018
Distance from mouth: | 757 |  | Altitude: |  | 114 | m | HU10
Location: | Middle
Determinand name | Unit | N | Min | Mean | Max | C50 | C90
Suspended solids | mg/l | 12 | < 5 | 26.25 | 150 | 5.00 | 47.00
TOC | mg/l | 12 | 1.4 | 2.28333 | 4.2 | 1.90 | 3.10
Temperature | °C | 12 | 2.7 | 13.41667 | 25.8 | 12.90 | 22.70
Tetrachloroethylene | µg/l | 11 | < 0.25 | < 0.25 | < 0.25 | 0.25 | 0.25
Total nitrogen | mg/l | 11 | < 0.15 | 1.15 | 5.5 | 0.80 | 1.10
Total phosphorus | mg/l | 12 | 0.03 | 0.06858 | 0.203 | 0.036 | 0.154
Trichloroethylene | µg/l | 11 | < 0.25 | < 0.25 | < 0.25 | 0.25 | 0.25
Zinc (Zn) | µg/l | 11 | 16 | 24.84545 | 40.7 | 22.90 | 32.20
Zinc (Zn), dissolved | µg/l | 11 | 2 | 7.94182 | 18 | 5.15 | 17.70
p,p'-DDT | µg/l | 11 | < 0.005 | < 0.005 | < 0.005 | 0.005 | 0.005
pH | - | 12 | 7.8 | 8.09167 | 8.3 | 8.10 | 8.00
07.09.2020 | [5 empty] | Page 53 of
River: | Tisza/Szamos |  | Catchment: |  | 15283.0 | km2 | 2018
Distance from mouth: | 45 |  | Altitude: |  | 113 | m | HU11
Location: | Left
Determinand name | Unit | N | Min | Mean | Max | C50 | C90
Saprobic index (macrozoobentos) | - | 2 | 2.31 | 2.335 | 2.36
07.09.2020 | [5 empty] | Page 54 of
River: | Tisza/Szamos |  | Catchment: |  | 15283.0 | km2 | 2018
Distance from mouth: | 45 |  | Altitude: |  | 113 | m | HU11
Location: | Middle
Determinand name | Unit | N | Min | Mean | Max | C50 | C90
Alkalinity - total | mmol/l | 12 | 1.8 | 2.31667 | 2.8 | 2.20 | 2.80
Ammonium (NH4-N) | mg/l | 14 | 0.01 | 0.10929 | 0.44 | 0.08 | 0.25
Arsenic (As) | µg/l | 18 | < 0.25 | 7.12556 | 43.4 | 5.92 | 14.40
Arsenic (As), dissolved | µg/l | 19 | < 0.25 | 2.01263 | 9.4 | 1.01 | 5.54
Atrazine | µg/l | 12 | < 0.005 | < 0.005 | < 0.005 | 0.005 | 0.005
BOD (5) | mg/l | 14 | 1.5 | 2.66429 | 4.7 | 2.20 | 4.40
COD (Cr) | mg/l | 12 | 6.5 | 12.51667 | 23.8 | 10.40 | 16.60
Cadmium (Cd) | µg/l | 18 | < 0.1 | 0.82556 | 2.01 | 0.82 | 1.70
Cadmium (Cd), dissolved | µg/l | 18 | < 0.1 | 0.17889 | 0.66 | 0.10 | 0.43
Calcium (Ca++) | mg/l | 14 | 37.2 | 48.97143 | 58.4 | 51.40 | 56.80
Carbon tetrachloride | µg/l | 12 | < 0.25 | < 0.25 | < 0.25 | 0.25 | 0.25
Chloride (Cl-) | mg/l | 14 | 26.6 | 96.11429 | 259 | 67.80 | 215.00
Chloroform | µg/l | 12 | < 0.25 | < 0.25 | < 0.25 | 0.25 | 0.25
Chromium (Cr) - total | µg/l | 18 | 3.55 | 10.82722 | 50.9 | 9.64 | 21.30
Chromium (Cr), total | µg/l | 18 | < 0.25 | 1.78778 | 4.43 | 1.38 | 4.27
Conductivity | µS/cm | 19 | 388 | 605.1578 | 1240 | 505.00 | 1020.00
Copper (Cu) | µg/l | 18 | 4.76 | 12.10111 | 28.5 | 11.20 | 26.20
Copper (Cu), dissolved | µg/l | 18 | 1.59 | 3.27111 | 7.43 | 3.12 | 5.10
Dissolved oxygen | mg/l | 19 | 7.2 | 10.17895 | 12.9 | 10.30 | 7.50
Flow | m3/s | 365 | 20 | 93.52274 | 635 | 68.30 | 204.00
Iron (Fe) | mg/l | 18 | 0.83 | 4.63222 | 24.3 | 3.18 | 10.80
Lead (Pb) | µg/l | 18 | 2.15 | 7.39833 | 19.8 | 5.89 | 17.10
Lead (Pb), dissolved | µg/l | 18 | < 0.5 | 1.14944 | 4 | 0.50 | 2.25
Lindane (gama-HCH) | µg/l | 12 | < 0.005 | < 0.005 | < 0.005 | 0.005 | 0.005
Magnesium (Mg++) | mg/l | 14 | 2.1 | 6.34286 | 11.4 | 5.60 | 11.30
Manganese (Mn) | mg/l | 18 | 0.09 | 0.285 | 0.78 | 0.25 | 0.50
Mercury (Hg), dissolved | µg/l | 12 | < 0.01 | 0.0125 | 0.04 | 0.01 | 0.01
Nickel (Ni) | µg/l | 18 | 3.4 | 10.88278 | 39 | 9.61 | 18.20
Nickel (Ni), dissolved | µg/l | 18 | < 0.5 | 1.56667 | 2.39 | 1.65 | 2.25
Nitrate (NO3-N) | mg/l | 14 | 0.57517 | 0.95151 | 1.22876 | 1.017 | 1.2204
Nitrite (NO2-N) | mg/l | 14 | 0.01 | 0.01143 | 0.02 | 0.01 | 0.02
Organic nitrogen | mg/l | 5 | 0.3 | 0.46 | 0.6 | 0.60 | 0.60
Orthophosphate (PO4-P) | mg/l | 14 | 0.0065 | 0.02091 | 0.0486 | 0.0202 | 0.0408
Phytoplankton (biomass - chlorophyll-a) | µg/l | 12 | 1.4 | 18.5 | 68.8 | 6.50 | 50.40
Potassium (K+) | mg/l | 14 | 2.3 | 4.3 | 6 | 4.10 | 5.40
Silicates (SiO2) | mg/l | 12 | 2.5 | 8.31667 | 13.5 | 8.90 | 11.40
Sodium (Na+) | mg/l | 14 | 22.8 | 69.62857 | 172 | 52.50 | 151.00
Sulphate (SO4--) | mg/l | 14 | 32.2 | 56.98571 | 99.1 | 58.30 | 70.50
07.09.2020 | [5 empty] | Page 55 of
River: | Tisza/Szamos |  | Catchment: |  | 15283.0 | km2 | 2018
Distance from mouth: | 45 |  | Altitude: |  | 113 | m | HU11
Location: | Middle
Determinand name | Unit | N | Min | Mean | Max | C50 | C90
Suspended solids | mg/l | 17 | < 5 | 109.0588 | 597 | 68.00 | 328.00
TOC | mg/l | 14 | 4.1 | 6.40714 | 15.2 | 5.50 | 9.60
Temperature | °C | 19 | 2.4 | 12.34211 | 26.4 | 10.00 | 25.40
Tetrachloroethylene | µg/l | 12 | < 0.25 | < 0.25 | < 0.25 | 0.25 | 0.25
Total nitrogen | mg/l | 13 | 1.1 | 1.56154 | 2.7 | 1.50 | 2.10
Total phosphorus | mg/l | 14 | 0.07 | 0.27236 | 0.989 | 0.206 | 0.484
Trichloroethylene | µg/l | 12 | < 0.25 | < 0.25 | < 0.25 | 0.25 | 0.25
Zinc (Zn) | µg/l | 18 | 55.5 | 133.1444 | 218 | 147.00 | 217.00
Zinc (Zn), dissolved | µg/l | 18 | 7.15 | 34.98556 | 83.2 | 28.70 | 80.20
p,p'-DDT | µg/l | 12 | < 0.005 | < 0.005 | < 0.005 | 0.005 | 0.005
pH | - | 19 | 7.3 | 7.94737 | 8.3 | 8.00 | 7.70
07.09.2020 | [5 empty] | Page 56 of
River: | Tisza/Hármas- |  | Catchment: |  | 2489.00 | km2 | 2018
Distance from mouth: | 9 |  | Altitude: |  | 92 | m | HU12
Location: | Middle
Determinand name | Unit | N | Min | Mean | Max | C50 | C90
Alkalinity - total | mmol/l | 12 | 1.6 | 1.86667 | 2.2 | 1.80 | 2.20
Ammonium (NH4-N) | mg/l | 12 | 0.05 | 0.08417 | 0.14 | 0.08 | 0.12
Arsenic (As) | µg/l | 11 | < 0.25 | 5.33818 | 13.7 | 1.98 | 12.10
Arsenic (As), dissolved | µg/l | 12 | < 0.25 | 3.11833 | 10.4 | 0.77 | 8.17
Atrazine | µg/l | 12 | < 0.005 | < 0.005 | < 0.005 | 0.005 | 0.005
BOD (5) | mg/l | 12 | 1 | 2.3 | 4.1 | 2.10 | 3.50
COD (Cr) | mg/l | 12 | 4.8 | 10 | 24.8 | 8.70 | 14.70
Cadmium (Cd) | µg/l | 11 | < 0.1 | 0.21182 | 0.45 | 0.10 | 0.40
Cadmium (Cd), dissolved | µg/l | 11 | < 0.1 | 0.11 | 0.21 | 0.10 | 0.10
Calcium (Ca++) | mg/l | 12 | 29.5 | 35.08333 | 47.4 | 32.50 | 40.50
Carbon tetrachloride | µg/l | 12 | < 0.25 | < 0.25 | < 0.25 | 0.25 | 0.25
Chloride (Cl-) | mg/l | 12 | 5.3 | 8.825 | 17.8 | 6.90 | 12.50
Chloroform | µg/l | 12 | < 0.25 | < 0.25 | < 0.25 | 0.25 | 0.25
Chromium (Cr) - total | µg/l | 10 | < 0.25 | 4.571 | 11 | 11.00 | 11.00
Chromium (Cr), total | µg/l | 10 | < 0.25 | 1.271 | 3.67 | 3.67 | 3.67
Conductivity | µS/cm | 12 | 199 | 253.9166 | 381 | 241.00 | 309.00
Copper (Cu) | µg/l | 11 | 2.29 | 4.45091 | 6.27 | 4.53 | 6.15
Copper (Cu), dissolved | µg/l | 11 | 1.15 | 2.03091 | 3.55 | 2.01 | 2.78
Dissolved oxygen | mg/l | 12 | 7.4 | 9.70833 | 12.1 | 9.60 | 7.70
Flow | m3/s | 365 | 2.66 | 20.62997 | 77.1 | 16.10 | 40.60
Iron (Fe) | mg/l | 12 | 0.19 | 1.01 | 3.05 | 0.66 | 2.31
Lead (Pb) | µg/l | 11 | < 0.5 | 4.55818 | 23.4 | 3.00 | 5.56
Lead (Pb), dissolved | µg/l | 11 | < 0.5 | 0.99818 | 2.22 | 0.50 | 1.82
Lindane (gama-HCH) | µg/l | 12 | < 0.005 | < 0.005 | < 0.005 | 0.005 | 0.005
Magnesium (Mg++) | mg/l | 12 | 0.7 | 2.75833 | 7.1 | 1.70 | 5.30
Manganese (Mn) | mg/l | 11 | 0.04 | 0.06545 | 0.11 | 0.06 | 0.08
Mercury (Hg), dissolved | µg/l | 12 | < 0.01 | 0.01417 | 0.04 | 0.01 | 0.03
Nickel (Ni) | µg/l | 11 | 1.52 | 4.30545 | 6.62 | 4.20 | 5.98
Nickel (Ni), dissolved | µg/l | 11 | < 0.5 | 1.11818 | 1.91 | 1.08 | 1.82
Nitrate (NO3-N) | mg/l | 12 | 0.4068 | 0.89957 | 1.4916 | 0.8814 | 1.4012
Nitrite (NO2-N) | mg/l | 12 | 0.01 | 0.03833 | 0.15 | 0.03 | 0.05
Organic nitrogen | mg/l | 5 | < 0.1 | 0.3 | 0.4 | 0.40 | 0.40
Orthophosphate (PO4-P) | mg/l | 12 | 0.0065 | 0.02753 | 0.0593 | 0.024 | 0.0482
Phytoplankton (biomass - chlorophyll-a) | µg/l | 12 | < 0.5 | 3.59167 | 18.3 | 1.70 | 5.00
Potassium (K+) | mg/l | 12 | 2 | 3.06667 | 4 | 2.80 | 4.00
Silicates (SiO2) | mg/l | 12 | 5.7 | 8.65833 | 12.3 | 8.40 | 11.40
Sodium (Na+) | mg/l | 12 | 6.1 | 8.85833 | 16.2 | 7.00 | 13.10
Sulphate (SO4--) | mg/l | 12 | 11.3 | 19.8 | 47.5 | 16.70 | 26.60
07.09.2020 | [5 empty] | Page 57 of
River: | Tisza/Hármas- |  | Catchment: |  | 2489.00 | km2 | 2018
Distance from mouth: | 9 |  | Altitude: |  | 92 | m | HU12
Location: | Middle
Determinand name | Unit | N | Min | Mean | Max | C50 | C90
Suspended solids | mg/l | 12 | < 5 | 18.25 | 54 | 16.00 | 35.00
TOC | mg/l | 12 | 2.9 | 4.16667 | 7.5 | 3.80 | 5.80
Temperature | °C | 12 | 4 | 14.45 | 24 | 13.30 | 23.70
Tetrachloroethylene | µg/l | 12 | < 0.25 | < 0.25 | < 0.25 | 0.25 | 0.25
Total nitrogen | mg/l | 12 | 0.9 | 1.48333 | 2.4 | 1.40 | 2.00
Total phosphorus | mg/l | 12 | 0.04 | 0.08125 | 0.148 | 0.066 | 0.127
Trichloroethylene | µg/l | 12 | < 0.25 | < 0.25 | < 0.25 | 0.25 | 0.25
Zinc (Zn) | µg/l | 11 | 9.92 | 23.11091 | 39.9 | 23.70 | 35.40
Zinc (Zn), dissolved | µg/l | 11 | 2 | 7.15909 | 24.2 | 4.93 | 10.50
p,p'-DDT | µg/l | 12 | < 0.005 | < 0.005 | < 0.005 | 0.005 | 0.005
pH | - | 12 | 7.6 | 7.925 | 8.3 | 7.90 | 7.80
07.09.2020 | [5 empty] | Page 58 of
River: | Tisza/Hármas- |  | Catchment: |  | 2489.00 | km2 | 2018
Distance from mouth: | 9 |  | Altitude: |  | 92 | m | HU12
Location: | Right
Determinand name | Unit | N | Min | Mean | Max | C50 | C90
Saprobic index (macrozoobentos) | - | 2 | 2.14 | 2.165 | 2.19
07.09.2020 | [5 empty] | Page 59 of
River: | Tisza/Hármas- |  | Catchment: |  | 4302.00 | km2 | 2018
Distance from mouth: | 16 |  | Altitude: |  | 84 | m | HU13
Location: | Middle
Determinand name | Unit | N | Min | Mean | Max | C50 | C90
Alkalinity - total | mmol/l | 12 | 1.7 | 2.59167 | 3 | 2.70 | 3.00
Ammonium (NH4-N) | mg/l | 12 | 0.02 | 0.05083 | 0.09 | 0.05 | 0.07
Arsenic (As) | µg/l | 11 | < 0.25 | 4.08727 | 20.8 | 2.16 | 9.62
Arsenic (As), dissolved | µg/l | 12 | < 0.25 | 2.3225 | 9.11 | 0.61 | 8.27
Atrazine | µg/l | 12 | < 0.005 | < 0.005 | < 0.005 | 0.005 | 0.005
BOD (5) | mg/l | 12 | 0.8 | 1.85 | 3.6 | 1.60 | 2.60
COD (Cr) | mg/l | 12 | 3.4 | 9.05833 | 19.4 | 7.80 | 12.20
Cadmium (Cd) | µg/l | 11 | < 0.1 | 0.24091 | 0.52 | 0.10 | 0.49
Cadmium (Cd), dissolved | µg/l | 11 | < 0.1 | 0.12182 | 0.23 | 0.10 | 0.21
Calcium (Ca++) | mg/l | 12 | 31.3 | 45.55 | 52.7 | 46.80 | 50.80
Carbon tetrachloride | µg/l | 12 | < 0.25 | < 0.25 | < 0.25 | 0.25 | 0.25
Chloride (Cl-) | mg/l | 12 | 4.8 | 6.36667 | 9.3 | 6.10 | 7.70
Chloroform | µg/l | 12 | < 0.25 | < 0.25 | < 0.25 | 0.25 | 0.25
Chromium (Cr) - total | µg/l | 11 | 0.73 | 6.07727 | 21.4 | 5.79 | 8.20
Chromium (Cr), total | µg/l | 11 | < 0.25 | 1.23 | 3.92 | 0.94 | 2.88
Conductivity | µS/cm | 12 | 204 | 297.3333 | 340 | 310.00 | 336.00
Copper (Cu) | µg/l | 11 | 2.88 | 5.98364 | 21.1 | 4.87 | 6.29
Copper (Cu), dissolved | µg/l | 11 | 1.17 | 2.24818 | 3.26 | 2.29 | 3.18
Dissolved oxygen | mg/l | 12 | 6.9 | 9.55833 | 12.8 | 9.40 | 7.00
Flow | m3/s | 365 | 4.9 | 29.00507 | 162 | 20.20 | 71.30
Iron (Fe) | mg/l | 11 | 0.22 | 1.90273 | 8.72 | 0.74 | 2.99
Lead (Pb) | µg/l | 10 | < 0.5 | 3.694 | 10.4 | 10.40 | 10.40
Lead (Pb), dissolved | µg/l | 11 | < 0.5 | 0.97545 | 2.94 | 0.50 | 2.41
Lindane (gama-HCH) | µg/l | 12 | < 0.005 | < 0.005 | < 0.005 | 0.005 | 0.005
Magnesium (Mg++) | mg/l | 12 | 1.8 | 4.15 | 8.4 | 3.40 | 8.00
Manganese (Mn) | mg/l | 11 | 0.02 | 0.06818 | 0.14 | 0.07 | 0.09
Mercury (Hg), dissolved | µg/l | 12 | < 0.01 | 0.01167 | 0.03 | 0.01 | 0.01
Nickel (Ni) | µg/l | 11 | < 0.5 | 5.36909 | 12.7 | 4.16 | 10.00
Nickel (Ni), dissolved | µg/l | 11 | < 0.5 | 0.85 | 1.7 | 0.50 | 1.49
Nitrate (NO3-N) | mg/l | 12 | 0.1356 | 0.57114 | 0.9492 | 0.565 | 0.8588
Nitrite (NO2-N) | mg/l | 12 | 0.01 | 0.01167 | 0.02 | 0.01 | 0.02
Organic nitrogen | mg/l | 9 | < 0.1 | 0.31111 | 0.9 | 0.90 | 0.90
Orthophosphate (PO4-P) | mg/l | 12 | 0.0065 | 0.02097 | 0.0342 | 0.0217 | 0.0329
Phytoplankton (biomass - chlorophyll-a) | µg/l | 12 | < 0.5 | 1.66667 | 5 | 1.10 | 3.50
Potassium (K+) | mg/l | 12 | 1.8 | 2.66667 | 3.3 | 2.60 | 3.00
Silicates (SiO2) | mg/l | 12 | 2.3 | 7.9 | 10.4 | 8.20 | 9.80
Sodium (Na+) | mg/l | 12 | 4.3 | 7.49167 | 9.6 | 8.00 | 9.10
Sulphate (SO4--) | mg/l | 12 | 11.9 | 17.31667 | 23.9 | 15.90 | 21.90
07.09.2020 | [5 empty] | Page 60 of
River: | Tisza/Hármas- |  | Catchment: |  | 4302.00 | km2 | 2018
Distance from mouth: | 16 |  | Altitude: |  | 84 | m | HU13
Location: | Middle
Determinand name | Unit | N | Min | Mean | Max | C50 | C90
Suspended solids | mg/l | 12 | < 5 | 37.75 | 230 | 11.00 | 67.00
TOC | mg/l | 12 | 2.2 | 4.525 | 11.9 | 4.20 | 5.70
Temperature | °C | 12 | 5.1 | 15.48333 | 25.7 | 15.20 | 25.10
Tetrachloroethylene | µg/l | 12 | < 0.25 | < 0.25 | < 0.25 | 0.25 | 0.25
Total nitrogen | mg/l | 12 | 0.4 | 0.98333 | 1.6 | 0.90 | 1.50
Total phosphorus | mg/l | 12 | 0.035 | 0.11317 | 0.459 | 0.062 | 0.177
Trichloroethylene | µg/l | 12 | < 0.25 | < 0.25 | < 0.25 | 0.25 | 0.25
Zinc (Zn) | µg/l | 11 | 8.47 | 23.58818 | 67.9 | 20.10 | 35.20
Zinc (Zn), dissolved | µg/l | 11 | 2 | 6.43364 | 15.2 | 4.52 | 15.10
p,p'-DDT | µg/l | 12 | < 0.005 | < 0.005 | < 0.005 | 0.005 | 0.005
pH | - | 12 | 7.8 | 7.98333 | 8.3 | 7.90 | 7.80
07.09.2020 | [5 empty] | Page 61 of
River: | Tisza/Hármas- |  | Catchment: |  | 4302.00 | km2 | 2018
Distance from mouth: | 16 |  | Altitude: |  | 84 | m | HU13
Location: | Right
Determinand name | Unit | N | Min | Mean | Max | C50 | C90
Saprobic index (macrozoobentos) | - | 2 | 2.11 | 2.125 | 2.14
07.09.2020 | [5 empty] | Page 62 of
River: | Tisza/Hármas- |  | Catchment: |  | 4251.00 | km2 | 2018
Distance from mouth: | 59 |  | Altitude: |  | 85 | m | HU14
Location: | Middle
Determinand name | Unit | N | Min | Mean | Max | C50 | C90
Alkalinity - total | mmol/l | 12 | 1.4 | 2.50833 | 3.3 | 2.50 | 3.00
Ammonium (NH4-N) | mg/l | 12 | 0.03 | 0.11083 | 0.62 | 0.06 | 0.11
Arsenic (As) | µg/l | 11 | < 0.25 | 4.40636 | 13.4 | 1.48 | 13.00
Arsenic (As), dissolved | µg/l | 12 | < 0.25 | 2.27417 | 11.1 | 1.02 | 5.68
Atrazine | µg/l | 12 | < 0.005 | < 0.005 | < 0.005 | 0.005 | 0.005
BOD (5) | mg/l | 12 | 0.9 | 2.13333 | 5 | 1.90 | 3.40
COD (Cr) | mg/l | 12 | 4.8 | 11.69167 | 27.2 | 8.80 | 21.20
Cadmium (Cd) | µg/l | 11 | < 0.1 | 0.27273 | 0.63 | 0.27 | 0.46
Cadmium (Cd), dissolved | µg/l | 11 | < 0.1 | 0.14455 | 0.44 | 0.10 | 0.25
Calcium (Ca++) | mg/l | 12 | 27.6 | 44.11667 | 55.8 | 43.10 | 53.50
Carbon tetrachloride | µg/l | 12 | < 0.25 | < 0.25 | < 0.25 | 0.25 | 0.25
Chloride (Cl-) | mg/l | 12 | 3.9 | 8.85833 | 13.2 | 8.60 | 11.90
Chloroform | µg/l | 12 | < 0.25 | < 0.25 | < 0.25 | 0.25 | 0.25
Chromium (Cr) - total | µg/l | 11 | 1.48 | 8.72909 | 26 | 7.99 | 15.10
Chromium (Cr), total | µg/l | 11 | < 0.25 | 1.2 | 4 | 0.25 | 2.65
Conductivity | µS/cm | 12 | 190 | 329.0833 | 440 | 312.00 | 411.00
Copper (Cu) | µg/l | 11 | 4.28 | 9.4 | 37.9 | 5.00 | 15.10
Copper (Cu), dissolved | µg/l | 11 | 1.17 | 3.15 | 6.95 | 2.41 | 4.43
Dissolved oxygen | mg/l | 12 | 6.9 | 9.51667 | 12.5 | 9.50 | 7.10
Flow | m3/s | 365 | 4.98 | 21.00786 | 84.1 | 13.80 | 48.10
Iron (Fe) | mg/l | 12 | 0.2 | 2.54917 | 6.77 | 0.92 | 6.63
Lead (Pb) | µg/l | 10 | < 0.5 | 4.512 | 7.8 | 7.80 | 7.80
Lead (Pb), dissolved | µg/l | 11 | < 0.5 | 1.16364 | 3.57 | 0.50 | 2.88
Lindane (gama-HCH) | µg/l | 12 | < 0.005 | < 0.005 | < 0.005 | 0.005 | 0.005
Magnesium (Mg++) | mg/l | 12 | 2 | 6.475 | 11.9 | 4.70 | 11.50
Manganese (Mn) | mg/l | 11 | 0.05 | 0.10727 | 0.21 | 0.11 | 0.14
Mercury (Hg), dissolved | µg/l | 12 | < 0.01 | 0.0125 | 0.04 | 0.01 | 0.01
Nickel (Ni) | µg/l | 11 | < 0.5 | 7.66727 | 33 | 4.80 | 10.40
Nickel (Ni), dissolved | µg/l | 11 | < 0.5 | 0.98364 | 2.54 | 0.50 | 1.73
Nitrate (NO3-N) | mg/l | 12 | 0.1808 | 0.57267 | 0.8136 | 0.6554 | 0.8136
Nitrite (NO2-N) | mg/l | 12 | 0.01 | 0.0125 | 0.02 | 0.01 | 0.02
Organic nitrogen | mg/l | 6 | < 0.1 | 0.26667 | 0.5 | 0.50 | 0.50
Orthophosphate (PO4-P) | mg/l | 12 | 0.0065 | 0.04742 | 0.1063 | 0.0342 | 0.0919
Phytoplankton (biomass - chlorophyll-a) | µg/l | 12 | < 0.5 | 1.775 | 4.4 | 1.60 | 2.80
Potassium (K+) | mg/l | 12 | 2.1 | 3.45 | 5.4 | 3.40 | 4.70
Silicates (SiO2) | mg/l | 12 | 4.7 | 14.29167 | 18.4 | 15.70 | 17.40
Sodium (Na+) | mg/l | 12 | 4.5 | 12.15833 | 19.1 | 12.70 | 16.40
Sulphate (SO4--) | mg/l | 12 | 16.9 | 32.2 | 45.4 | 33.30 | 43.50
07.09.2020 | [5 empty] | Page 63 of
River: | Tisza/Hármas- |  | Catchment: |  | 4251.00 | km2 | 2018
Distance from mouth: | 59 |  | Altitude: |  | 85 | m | HU14
Location: | Middle
Determinand name | Unit | N | Min | Mean | Max | C50 | C90
Suspended solids | mg/l | 12 | < 5 | 41.33333 | 128 | 17.00 | 107.00
TOC | mg/l | 12 | 2.7 | 5.23333 | 12.2 | 4.10 | 7.50
Temperature | °C | 12 | 4.2 | 15.25833 | 27.6 | 14.40 | 25.10
Tetrachloroethylene | µg/l | 12 | < 0.25 | < 0.25 | < 0.25 | 0.25 | 0.25
Total nitrogen | mg/l | 11 | 0.6 | 1.07273 | 1.8 | 1.10 | 1.40
Total phosphorus | mg/l | 12 | 0.048 | 0.14367 | 0.314 | 0.082 | 0.312
Trichloroethylene | µg/l | 12 | < 0.25 | < 0.25 | < 0.25 | 0.25 | 0.25
Zinc (Zn) | µg/l | 11 | 7.23 | 23.69818 | 42.1 | 21.70 | 38.50
Zinc (Zn), dissolved | µg/l | 11 | 2 | 5.62909 | 18.4 | 3.14 | 10.40
p,p'-DDT | µg/l | 12 | < 0.005 | < 0.005 | < 0.005 | 0.005 | 0.005
pH | - | 12 | 7.7 | 8.01667 | 8.3 | 8.00 | 7.90
07.09.2020 | [5 empty] | Page 64 of
River: | Tisza/Hármas- |  | Catchment: |  | 4251.00 | km2 | 2018
Distance from mouth: | 59 |  | Altitude: |  | 85 | m | HU14
Location: | Right
Determinand name | Unit | N | Min | Mean | Max | C50 | C90
Saprobic index (macrozoobentos) | - | 2 | 2.01 | 2.195 | 2.38
07.09.2020 | [5 empty] | Page 65 of
River: | Tisza/Maros |  | Catchment: |  | 30149.0 | km2 | 2018
Distance from mouth: | 51 |  | Altitude: |  | 80 | m | HU15
Location: | Right
Determinand name | Unit | N | Min | Mean | Max | C50 | C90
Alkalinity - total | mmol/l | 12 | 1.7 | 2.23333 | 3 | 2.30 | 2.60
Aluminium (Al) | µg/l | 12 | 559 | 5302.5 | 23000 | 1820.00 | 12800.00
Aluminium (Al), dissolved | µg/l | 12 | 16.1 | 49.50833 | 103 | 43.60 | 85.40
Ammonium (NH4-N) | mg/l | 12 | < 0.005 | 0.06042 | 0.18 | 0.05 | 0.12
Arsenic (As) | µg/l | 12 | 1.8 | 7.28333 | 23 | 5.00 | 14.00
Arsenic (As), dissolved | µg/l | 12 | 0.8 | 3.79667 | 7.96 | 5.00 | 5.00
Atrazine | µg/l | 12 | < 0.0025 | 0.00297 | 0.0081 | 0.0025 | 0.0025
BOD (5) | mg/l | 12 | < 0.25 | 1.47917 | 2.9 | 1.30 | 2.60
COD (Cr) | mg/l | 12 | 7 | 13.58333 | 25 | 10.00 | 25.00
COD (Mn) | mg/l | 12 | 2.3 | 6.34167 | 18.3 | 4.10 | 13.70
Cadmium (Cd) | µg/l | 12 | < 0.05 | 5.43691 | 50.535 | 0.29 | 11.6457
Cadmium (Cd), dissolved | µg/l | 12 | < 0.05 | < 0.05 | < 0.05 | 0.05 | 0.05
Calcium (Ca++) | mg/l | 12 | 30 | 41.01667 | 52.7 | 40.10 | 51.30
Carbon tetrachloride | µg/l | 12 | < 0.05 | < 0.05 | < 0.05 | 0.05 | 0.05
Chloride (Cl-) | mg/l | 12 | 19.1 | 35.9 | 57 | 30.00 | 56.10
Chloroform | µg/l | 12 | 0.75 | 0.75 | 0.75 | 0.75 | 0.75
Chromium (Cr) - total | µg/l | 12 | 7.5 | 14.95 | 41.6 | 11.00 | 25.70
Chromium (Cr), total | µg/l | 12 | 3 | 6.49167 | 9.9 | 7.00 | 8.40
Conductivity | µS/cm | 12 | 284 | 373.0833 | 515 | 378.00 | 442.00
Copper (Cu) | µg/l | 12 | 3.1 | 48.40833 | 294 | 18.80 | 61.60
Copper (Cu), dissolved | µg/l | 12 | 1.7 | 3.59167 | 7.2 | 2.90 | 5.70
Dissolved oxygen | mg/l | 12 | 7.4 | 9.94167 | 12.8 | 9.20 | 8.00
Flow | m3/s | 365 | 49.9 | 150.7052 | 512 | 115.00 | 285.00
Iron (Fe) | mg/l | 12 | 0.745 | 5.356 | 24.5 | 1.90 | 12.50
Lead (Pb) | µg/l | 12 | 0.9 | 6.96667 | 24.1 | 4.60 | 14.00
Lead (Pb), dissolved | µg/l | 12 | < 0.15 | 0.325 | 0.7 | 0.15 | 0.60
Lindane (gama-HCH) | µg/l | 12 | < 0.0005 | < 0.0005 | < 0.0005 | 0.0005 | 0.0005
Saprobic index (macrozoobentos) | - | 2 | 2.06 | 2.095 | 2.13
Magnesium (Mg++) | mg/l | 12 | 5.79 | 8.08333 | 11.2 | 7.47 | 10.20
Manganese (Mn) | mg/l | 12 | 0.04 | 0.15893 | 0.513 | 0.094 | 0.332
Mercury (Hg) | µg/l | 12 | < 0.005 | 0.00917 | 0.04 | 0.005 | 0.02
Mercury (Hg), dissolved | µg/l | 12 | < 0.005 | 0.0075 | 0.02 | 0.005 | 0.02
Nickel (Ni) | µg/l | 12 | 1.9 | 15.06667 | 41.2 | 9.70 | 34.30
Nickel (Ni), dissolved | µg/l | 12 | < 0.25 | 2.5875 | 4.6 | 2.80 | 4.20
Nitrate (NO3-N) | mg/l | 12 | 0.265 | 0.90217 | 1.417 | 0.827 | 1.382
Nitrite (NO2-N) | mg/l | 12 | 0.003 | 0.00808 | 0.027 | 0.004 | 0.017
Organic nitrogen | mg/l | 5 | 0.32 | 0.494 | 0.68 | 0.68 | 0.68
Orthophosphate (PO4-P) | mg/l | 12 | < 0.0045 | 0.03586 | 0.075 | 0.031 | 0.0567
07.09.2020 | [5 empty] | Page 66 of
River: | Tisza/Maros |  | Catchment: |  | 30149.0 | km2 | 2018
Distance from mouth: | 51 |  | Altitude: |  | 80 | m | HU15
Location: | Right
Determinand name | Unit | N | Min | Mean | Max | C50 | C90
Phytoplankton (biomass - chlorophyll-a) | µg/l | 11 | < 0.5 | 3.42727 | 6.8 | 3.30 | 5.60
Potassium (K+) | mg/l | 12 | 3.2 | 4.15 | 5.5 | 4.20 | 4.90
Silicates (SiO2) | mg/l | 12 | 6.7 | 12.40833 | 24 | 10.20 | 16.50
Sodium (Na+) | mg/l | 12 | 18 | 28.83333 | 40 | 27.00 | 38.00
Sulphate (SO4--) | mg/l | 12 | 26.1 | 38.325 | 54.1 | 32.80 | 51.30
Suspended solids | mg/l | 12 | 14 | 139.9166 | 578 | 64.00 | 300.00
TOC | mg/l | 12 | 2.2 | 6.61667 | 16 | 5.50 | 11.00
Temperature | °C | 12 | 4 | 14.76667 | 26.8 | 14.20 | 24.80
Tetrachloroethylene | µg/l | 12 | < 0.05 | < 0.05 | < 0.05 | 0.05 | 0.05
Total nitrogen | mg/l | 12 | 0.84 | 1.6 | 2.5 | 1.40 | 2.40
Total phosphorus | mg/l | 12 | 0.08 | 0.22083 | 0.57 | 0.16 | 0.41
Trichloroethylene | µg/l | 12 | < 0.05 | < 0.05 | < 0.05 | 0.05 | 0.05
Zinc (Zn) | µg/l | 12 | 8 | 68.125 | 164 | 34.70 | 150.00
Zinc (Zn), dissolved | µg/l | 12 | 5.9 | 12.76667 | 30.6 | 9.30 | 23.10
p,p'-DDT | µg/l | 12 | < 0.0005 | 0.00063 | 0.002 | 0.0005 | 0.0005
07.09.2020 | [5 empty] | Page 67 of
River: | Danube |  | Catchment: |  | 150820. | km2 | 2018
Distance from mouth: | 1768 |  | Altitude: |  | 101 | m | HU2
Location: | Middle
Determinand name | Unit | N | Min | Mean | Max | C50 | C90
AOX | µg/l | 12 | < 5 | 10.63333 | 18.5 | 10.90 | 15.20
Alkalinity - total | mmol/l | 12 | 2.7 | 3.24167 | 3.8 | 3.10 | 3.70
Ammonium (NH4-N) | mg/l | 12 | 0.023 | 0.04017 | 0.054 | 0.039 | 0.054
Anionic active surfactants | mg/l | 12 | 0.05 | 0.05108 | 0.063 | 0.05 | 0.05
Arsenic (As) | µg/l | 12 | 2 | 2.925 | 6 | 2.00 | 5.00
Arsenic (As), dissolved | µg/l | 12 | 2 | 2 | 2 | 2.00 | 2.00
Atrazine | µg/l | 11 | < 0.005 | < 0.005 | < 0.005 | 0.005 | 0.005
BOD (5) | mg/l | 6 | 0.8 | 1.625 | 3.5 | 3.50 | 3.50
COD (Cr) | mg/l | 12 | 4.2 | 7.9 | 22.2 | 5.90 | 11.10
COD (Mn) | mg/l | 12 | 1.7 | 2.96667 | 6.9 | 2.50 | 4.30
Cadmium (Cd) | µg/l | 12 | < 0.05 | 0.06167 | 0.19 | 0.05 | 0.05
Cadmium (Cd), dissolved | µg/l | 12 | < 0.05 | < 0.05 | < 0.05 | 0.05 | 0.05
Calcium (Ca++) | mg/l | 12 | 47.2 | 59.93333 | 72 | 59.60 | 69.60
Carbon tetrachloride | µg/l | 12 | < 0.05 | < 0.05 | < 0.05 | 0.05 | 0.05
Chloride (Cl-) | mg/l | 12 | 14.4 | 21.99167 | 31.1 | 21.30 | 27.10
Chloroform | µg/l | 12 | 0.5 | 0.5 | 0.5 | 0.50 | 0.50
Chromium (Cr) - total | µg/l | 12 | 1 | 1.08333 | 2 | 1.00 | 1.00
Chromium (Cr), total | µg/l | 12 | < 0.5 | < 0.5 | < 0.5 | 0.50 | 0.50
Conductivity | µS/cm | 12 | 303 | 457.0833 | 1147 | 387.00 | 503.00
Copper (Cu) | µg/l | 12 | 1 | 2.875 | 8.1 | 1.90 | 5.90
Copper (Cu), dissolved | µg/l | 12 | 1 | 2.34167 | 7.4 | 1.50 | 4.70
Dissolved oxygen | mg/l | 12 | 7.38 | 10.15083 | 12.7 | 9.90 | 9.10
Flow | m3/s | 365 | 750 | 1666.841 | 4400 | 1570.00 | 2580.00
Lead (Pb) | µg/l | 12 | 1 | 1.03333 | 1.4 | 1.00 | 1.00
Lead (Pb), dissolved | µg/l | 12 | 1 | 1 | 1 | 1.00 | 1.00
Magnesium (Mg++) | mg/l | 12 | < 2 | 16.13333 | 28.2 | 15.10 | 22.40
Mercury (Hg) | µg/l | 12 | < 0.01 | < 0.01 | < 0.01 | 0.01 | 0.01
Mercury (Hg), dissolved | µg/l | 12 | < 0.01 | < 0.01 | < 0.01 | 0.01 | 0.01
Nickel (Ni) | µg/l | 12 | 1 | 1.44167 | 2.7 | 1.00 | 2.10
Nickel (Ni), dissolved | µg/l | 12 | 1 | 1.25 | 2.4 | 1.00 | 1.90
Nitrate (NO3-N) | mg/l | 12 | 1.07 | 1.6375 | 2.75 | 1.24 | 2.46
Nitrite (NO2-N) | mg/l | 12 | 0.006 | 0.01342 | 0.023 | 0.012 | 0.02
Organic nitrogen | mg/l | 5 | 0.2 | 0.548 | 0.71 | 0.71 | 0.71
Orthophosphate (PO4-P) | mg/l | 12 | 0.0196 | 0.04428 | 0.0685 | 0.0456 | 0.0554
Phytoplankton (biomass - chlorophyll-a) | µg/l | 11 | < 1 | 6.69727 | 21.31 | 2.37 | 18.94
Potassium (K+) | mg/l | 12 | < 2 | < 2 | < 2 | 2.00 | 2.00
Sodium (Na+) | mg/l | 12 | 9.9 | 13.925 | 19.8 | 12.70 | 17.50
Sulphate (SO4--) | mg/l | 12 | 23.5 | 32.60833 | 42.7 | 31.90 | 40.10
07.09.2020 | [5 empty] | Page 68 of
River: | Danube |  | Catchment: |  | 150820. | km2 | 2018
Distance from mouth: | 1768 |  | Altitude: |  | 101 | m | HU2
Location: | Middle
Determinand name | Unit | N | Min | Mean | Max | C50 | C90
Suspended solids | mg/l | 12 | 5 | 20.75 | 59 | 17.00 | 35.00
TOC | mg/l | 11 | 2.6 | 3.8 | 5.1 | 3.80 | 4.90
Temperature | °C | 12 | 3.1 | 13.14167 | 22.7 | 12.20 | 21.60
Tetrachloroethylene | µg/l | 11 | < 0.05 | < 0.05 | < 0.05 | 0.05 | 0.05
Total nitrogen | mg/l | 11 | 1.41 | 2.18273 | 3.34 | 1.92 | 3.05
Total phosphorus | mg/l | 12 | 0.06 | 0.09083 | 0.19 | 0.08 | 0.12
Trichloroethylene | µg/l | 12 | < 0.05 | < 0.05 | < 0.05 | 0.05 | 0.05
Zinc (Zn) | µg/l | 11 | 4.8 | 19.63636 | 108 | 9.60 | 21.30
Zinc (Zn), dissolved | µg/l | 12 | 2 | 5.275 | 9.7 | 4.80 | 8.00
p,p'-DDT | µg/l | 12 | < 0.0015 | < 0.0015 | < 0.0015 | 0.0015 | 0.0015
pH | - | 12 | 8 | 8.18833 | 8.55 | 8.15 | 8.03
07.09.2020 | [5 empty] | Page 69 of
River: | Danube |  | Catchment: |  | 150820. | km2 | 2018
Distance from mouth: | 1768 |  | Altitude: |  | 101 | m | HU2
Location: | Right
Determinand name | Unit | N | Min | Mean | Max | C50 | C90
Saprobic index (macrozoobentos) | - | 2 | 2.1 | 2.105 | 2.11
07.09.2020 | [5 empty] | Page 70 of
River: | Danube |  | Catchment: |  | 183350. | km2 | 2018
Distance from mouth: | 1708 |  | Altitude: |  | 100 | m | HU3
Location: | Left
Determinand name | Unit | N | Min | Mean | Max | C50 | C90
AOX | µg/l | 12 | < 5 | 6.58333 | 17.4 | 5.00 | 11.60
Alkalinity - total | mmol/l | 12 | 2.9 | 3.35833 | 4.1 | 3.30 | 3.70
Aluminium (Al) | µg/l | 12 | 40.7 | 288.8583 | 1400 | 93.20 | 897.00
Aluminium (Al), dissolved | µg/l | 12 | < 1 | 21.425 | 143 | 3.70 | 48.90
Ammonium (NH4-N) | mg/l | 26 | 0.02 | 0.085 | 0.33 | 0.07 | 0.13
Anionic active surfactants | mg/l | 12 | < 0.01 | < 0.01 | < 0.01 | 0.01 | 0.01
Arsenic (As) | µg/l | 12 | < 1 | 2.79167 | 4.9 | 2.60 | 4.40
Arsenic (As), dissolved | µg/l | 12 | < 1 | 1.725 | 3.1 | 1.00 | 2.90
Atrazine | µg/l | 12 | < 0.025 | < 0.025 | < 0.025 | 0.025 | 0.025
BOD (5) | mg/l | 12 | 2.1 | 3.625 | 8.4 | 2.70 | 6.30
COD (Cr) | mg/l | 12 | 10 | 13.75 | 28 | 12.00 | 18.00
COD (Mn) | mg/l | 12 | 3.1 | 4.51667 | 9.3 | 3.70 | 6.80
Cadmium (Cd) | µg/l | 12 | < 0.025 | 0.05167 | 0.19 | 0.025 | 0.10
Cadmium (Cd), dissolved | µg/l | 12 | < 0.01 | < 0.01 | < 0.01 | 0.01 | 0.01
Calcium (Ca++) | mg/l | 12 | 46.7 | 52.85833 | 64.3 | 50.00 | 60.00
Carbon tetrachloride | µg/l | 12 | 0.5 | 0.5 | 0.5 | 0.50 | 0.50
Chloride (Cl-) | mg/l | 12 | 16.2 | 21.675 | 31.5 | 21.30 | 26.50
Chloroform | µg/l | 12 | 0.5 | 0.5 | 0.5 | 0.50 | 0.50
Chromium (Cr) - total | µg/l | 12 | < 0.25 | 0.47083 | 1.7 | 0.25 | 1.10
Chromium (Cr), total | µg/l | 12 | < 0.25 | 0.2875 | 0.7 | 0.25 | 0.25
Conductivity | µS/cm | 26 | 280 | 402.3076 | 520 | 410.00 | 490.00
Copper (Cu) | µg/l | 12 | 1.5 | 4.63333 | 15.9 | 3.40 | 6.40
Copper (Cu), dissolved | µg/l | 12 | 1.3 | 2.91667 | 9.6 | 1.90 | 4.10
Dissolved oxygen | mg/l | 12 | 4.8 | 7.85 | 14 | 7.60 | 5.10
Lead (Pb) | µg/l | 12 | < 0.25 | 1.49667 | 9.07 | 0.64 | 2.54
Lead (Pb), dissolved | µg/l | 12 | < 0.15 | < 0.15 | < 0.15 | 0.15 | 0.15
Lindane (gama-HCH) | µg/l | 12 | < | < | < | 0.0008 | 0.0008
Saprobic index (macrozoobentos) | - | 3 | 2.03 | 2.07 | 2.13
Magnesium (Mg++) | mg/l | 12 | 7.1 | 11.55833 | 17.3 | 11.50 | 13.00
Manganese (Mn) | mg/l | 12 | 0.0106 | 0.05331 | 0.142 | 0.0368 | 0.092
Mercury (Hg) | µg/l | 12 | < 0.01 | 0.03 | 0.1 | 0.01 | 0.09
Mercury (Hg), dissolved | µg/l | 12 | < 0.01 | < 0.01 | < 0.01 | 0.01 | 0.01
Nickel (Ni) | µg/l | 12 | < 0.25 | 0.75417 | 2.3 | 0.60 | 1.70
Nickel (Ni), dissolved | µg/l | 12 | < 0.25 | 0.40417 | 1.3 | 0.25 | 0.70
Nitrate (NO3-N) | mg/l | 26 | 0.68 | 1.73654 | 3.12 | 1.60 | 2.92
Nitrite (NO2-N) | mg/l | 26 | 0.006 | 0.01519 | 0.029 | 0.014 | 0.024
Organic nitrogen | mg/l | 22 | < 0.025 | 0.03409 | 0.08 | 0.025 | 0.07
Orthophosphate (PO4-P) | mg/l | 26 | < | 0.01755 | 0.0489 | 0.0163 | 0.0261
07.09.2020 | [5 empty] | Page 71 of
River: | Danube |  | Catchment: |  | 183350. | km2 | 2018
Distance from mouth: | 1708 |  | Altitude: |  | 100 | m | HU3
Location: | Left
Determinand name | Unit | N | Min | Mean | Max | C50 | C90
Phytoplankton (biomass - chlorophyll-a) | µg/l | 12 | < 0.5 | 9.76667 | 29.2 | 3.30 | 23.00
Potassium (K+) | mg/l | 12 | 2.2 | 3.30833 | 4.4 | 3.20 | 4.10
Silicates (SiO2) | mg/l | 12 | 5.58 | 8.19742 | 13.45 | 7.98 | 9.402
Sodium (Na+) | mg/l | 12 | 11.7 | 16.05 | 21.6 | 15.40 | 20.50
Sulphate (SO4--) | mg/l | 12 | 12.5 | 29.65 | 44.9 | 27.50 | 40.00
Suspended solids | mg/l | 12 | < 1 | 15.91667 | 75 | 10.00 | 25.00
TOC | mg/l | 12 | 3.9 | 5.13333 | 10.5 | 4.30 | 7.40
Temperature | °C | 26 | 3 | 13.75385 | 27 | 15.50 | 24.30
Tetrachloroethylene | µg/l | 12 | 0.5 | 0.5 | 0.5 | 0.50 | 0.50
Total nitrogen | mg/l | 26 | 0.85 | 1.89538 | 3.37 | 1.81 | 3.06
Total phosphorus | mg/l | 26 | 0.04 | 0.095 | 0.22 | 0.09 | 0.13
Trichloroethylene | µg/l | 12 | 0.5 | 0.5 | 0.5 | 0.50 | 0.50
Zinc (Zn) | µg/l | 10 | 2.4 | 11.75 | 36.2 | 36.20 | 36.20
Zinc (Zn), dissolved | µg/l | 12 | 2 | 4.08333 | 14.2 | 2.70 | 7.30
p,p'-DDT | µg/l | 12 | < 0.0015 | < 0.0015 | < 0.0015 | 0.0015 | 0.0015
pH | - | 26 | 8.1 | 8.31923 | 8.6 | 8.30 | 8.20
07.09.2020 | [5 empty] | Page 72 of
River: | Danube |  | Catchment: |  | 183350. | km2 | 2018
Distance from mouth: | 1708 |  | Altitude: |  | 100 | m | HU3
Location: | Middle
Determinand name | Unit | N | Min | Mean | Max | C50 | C90
AOX | µg/l | 12 | < 5 | 5.75 | 14 | 5.00 | 5.00
Alkalinity - total | mmol/l | 12 | 2.7 | 3.325 | 4.1 | 3.20 | 3.70
Aluminium (Al) | µg/l | 12 | 29.9 | 204.9166 | 1077 | 78.30 | 328.00
Aluminium (Al), dissolved | µg/l | 12 | 3.1 | 12.61667 | 36.4 | 6.00 | 35.90
Ammonium (NH4-N) | mg/l | 26 | 0.02 | 0.08731 | 0.48 | 0.05 | 0.19
Anionic active surfactants | mg/l | 12 | < 0.01 | < 0.01 | < 0.01 | 0.01 | 0.01
Arsenic (As) | µg/l | 12 | < 1 | 2.0325 | 4.1 | 1.00 | 3.50
Arsenic (As), dissolved | µg/l | 12 | < 1 | 1.10833 | 2.3 | 1.00 | 1.00
Atrazine | µg/l | 12 | < 0.025 | < 0.025 | < 0.025 | 0.025 | 0.025
BOD (5) | mg/l | 12 | 1.3 | 2.75 | 6.3 | 2.30 | 4.00
COD (Cr) | mg/l | 12 | 8 | 11.41667 | 18 | 11.00 | 16.00
COD (Mn) | mg/l | 12 | 2.3 | 3.63333 | 6.8 | 3.20 | 5.00
Cadmium (Cd) | µg/l | 12 | < 0.025 | 0.03333 | 0.09 | 0.025 | 0.06
Cadmium (Cd), dissolved | µg/l | 12 | < 0.01 | < 0.01 | < 0.01 | 0.01 | 0.01
Calcium (Ca++) | mg/l | 12 | 42.3 | 51.41667 | 62.9 | 48.60 | 60.00
Carbon tetrachloride | µg/l | 12 | 0.5 | 0.5 | 0.5 | 0.50 | 0.50
Chloride (Cl-) | mg/l | 12 | 15.2 | 21.16667 | 31.5 | 20.30 | 26.50
Chloroform | µg/l | 12 | 0.5 | 0.5 | 0.5 | 0.50 | 0.50
Chromium (Cr) - total | µg/l | 12 | < 0.25 | 0.48417 | 2.26 | 0.25 | 0.70
Chromium (Cr), total | µg/l | 12 | < 0.25 | < 0.25 | < 0.25 | 0.25 | 0.25
Conductivity | µS/cm | 26 | 270 | 383.1153 | 500 | 390.00 | 480.00
Copper (Cu) | µg/l | 12 | < 0.25 | 3.35667 | 6.6 | 3.00 | 6.43
Copper (Cu), dissolved | µg/l | 11 | < 0.25 | 1.61273 | 3.24 | 1.80 | 2.70
Dissolved oxygen | mg/l | 12 | 5 | 8.00833 | 12.9 | 8.00 | 5.60
Flow | m3/s | 365 | 795 | 1808.063 | 4470 | 1730.00 | 2780.00
Lead (Pb) | µg/l | 11 | < 0.25 | 0.64909 | 3.12 | 0.25 | 0.92
Lead (Pb), dissolved | µg/l | 12 | < 0.15 | 0.1925 | 0.47 | 0.15 | 0.34
Lindane (gama-HCH) | µg/l | 12 | < | < | < | 0.0008 | 0.0008
Magnesium (Mg++) | mg/l | 12 | 8 | 11.78333 | 16.5 | 11.50 | 14.70
Manganese (Mn) | mg/l | 12 | 0.0069 | 0.03804 | 0.147 | 0.0233 | 0.0948
Mercury (Hg) | µg/l | 12 | < 0.01 | 0.0275 | 0.1 | 0.01 | 0.04
Mercury (Hg), dissolved | µg/l | 12 | < 0.01 | < 0.01 | < 0.01 | 0.01 | 0.01
Nickel (Ni) | µg/l | 12 | < 0.25 | 1.07833 | 3.29 | 0.80 | 1.60
Nickel (Ni), dissolved | µg/l | 12 | < 0.25 | 0.56333 | 1.3 | 0.60 | 0.90
Nitrate (NO3-N) | mg/l | 26 | 0.75 | 1.755 | 3.19 | 1.65 | 2.87
Nitrite (NO2-N) | mg/l | 26 | 0.005 | 0.0135 | 0.024 | 0.012 | 0.023
Organic nitrogen | mg/l | 23 | < 0.025 | 0.02935 | 0.08 | 0.025 | 0.025
Orthophosphate (PO4-P) | mg/l | 26 | < | 0.01291 | 0.0359 | 0.013 | 0.0196
07.09.2020 | [5 empty] | Page 73 of
River: | Danube |  | Catchment: |  | 183350. | km2 | 2018
Distance from mouth: | 1708 |  | Altitude: |  | 100 | m | HU3
Location: | Middle
Determinand name | Unit | N | Min | Mean | Max | C50 | C90
Phytoplankton (biomass - chlorophyll-a) | µg/l | 12 | < 0.5 | 8.075 | 29 | 3.20 | 24.80
Potassium (K+) | mg/l | 12 | 0.9 | 2.20833 | 2.7 | 2.20 | 2.70
Silicates (SiO2) | mg/l | 11 | 3.008 | 5.192 | 6.62 | 5.58 | 6.087
Sodium (Na+) | mg/l | 12 | 8.3 | 13.56667 | 18.3 | 13.30 | 16.80
Sulphate (SO4--) | mg/l | 12 | 12.5 | 26.19167 | 47.4 | 25.50 | 31.30
Suspended solids | mg/l | 12 | < 1 | 19.25 | 118 | 10.00 | 20.00
TOC | mg/l | 12 | 3 | 4.16667 | 7.6 | 3.70 | 5.90
Temperature | °C | 26 | 3.4 | 13.69615 | 25.7 | 14.40 | 25.40
Tetrachloroethylene | µg/l | 12 | 0.5 | 0.5 | 0.5 | 0.50 | 0.50
Total nitrogen | mg/l | 26 | 0.86 | 1.94923 | 3.35 | 1.85 | 2.97
Total phosphorus | mg/l | 26 | 0.04 | 0.08231 | 0.32 | 0.07 | 0.11
Trichloroethylene | µg/l | 12 | 0.5 | 0.5 | 0.5 | 0.50 | 0.50
Zinc (Zn) | µg/l | 10 | 2.5 | 5.053 | 12.3 | 12.30 | 12.30
Zinc (Zn), dissolved | µg/l | 11 | 2 | 2.31818 | 3.9 | 2.00 | 2.70
p,p'-DDT | µg/l | 12 | < 0.0015 | < 0.0015 | < 0.0015 | 0.0015 | 0.0015
pH | - | 26 | 8.1 | 8.36154 | 8.6 | 8.40 | 8.20
07.09.2020 | [5 empty] | Page 74 of
River: | Danube |  | Catchment: |  | 183350. | km2 | 2018
Distance from mouth: | 1708 |  | Altitude: |  | 100 | m | HU3
Location: | Right
Determinand name | Unit | N | Min | Mean | Max | C50 | C90
AOX | µg/l | 12 | < 5 | 8.08333 | 36.6 | 5.00 | 10.40
Alkalinity - total | mmol/l | 12 | 2.7 | 3.33333 | 4.1 | 3.20 | 3.70
Aluminium (Al) | µg/l | 12 | 30.8 | 227.2833 | 1360 | 85.10 | 378.00
Aluminium (Al), dissolved | µg/l | 12 | 2.3 | 10.48333 | 25.2 | 8.40 | 22.40
Ammonium (NH4-N) | mg/l | 26 | 0.03 | 0.09269 | 0.53 | 0.07 | 0.20
Anionic active surfactants | mg/l | 12 | < 0.01 | < 0.01 | < 0.01 | 0.01 | 0.01
Arsenic (As) | µg/l | 12 | < 1 | 1.73333 | 3 | 1.00 | 2.90
Arsenic (As), dissolved | µg/l | 12 | < 1 | 1.25 | 2.8 | 1.00 | 2.20
Atrazine | µg/l | 12 | < 0.025 | < 0.025 | < 0.025 | 0.025 | 0.025
BOD (5) | mg/l | 12 | 1.5 | 2.775 | 5.7 | 2.40 | 3.60
COD (Cr) | mg/l | 12 | 9 | 11.33333 | 15 | 11.00 | 13.00
COD (Mn) | mg/l | 12 | 2.5 | 3.7 | 6.3 | 3.40 | 4.10
Cadmium (Cd) | µg/l | 12 | < 0.025 | 0.02875 | 0.07 | 0.025 | 0.025
Cadmium (Cd), dissolved | µg/l | 12 | < 0.01 | < 0.01 | < 0.01 | 0.01 | 0.01
Calcium (Ca++) | mg/l | 12 | 42.3 | 52.01667 | 62.9 | 49.60 | 60.00
Carbon tetrachloride | µg/l | 12 | 0.5 | 0.5 | 0.5 | 0.50 | 0.50
Chloride (Cl-) | mg/l | 12 | 15.2 | 22.18333 | 33.5 | 20.30 | 31.50
Chloroform | µg/l | 12 | 0.5 | 0.5 | 0.5 | 0.50 | 0.50
Chromium (Cr) - total | µg/l | 12 | < 0.25 | 0.59167 | 3.2 | 0.25 | 0.70
Chromium (Cr), total | µg/l | 12 | < 0.25 | < 0.25 | < 0.25 | 0.25 | 0.25
Conductivity | µS/cm | 26 | 280 | 387.6923 | 500 | 420.00 | 480.00
Copper (Cu) | µg/l | 12 | 1.1 | 4.25 | 15.9 | 2.70 | 9.10
Copper (Cu), dissolved | µg/l | 12 | 0.8 | 2.15083 | 8.7 | 1.21 | 2.60
Dissolved oxygen | mg/l | 12 | 5.1 | 7.875 | 13.2 | 7.50 | 5.10
Lead (Pb) | µg/l | 12 | < 0.25 | 0.6675 | 3.88 | 0.25 | 0.86
Lead (Pb), dissolved | µg/l | 12 | < 0.15 | 0.18583 | 0.39 | 0.15 | 0.34
Lindane (gama-HCH) | µg/l | 12 | < | < | < | 0.0008 | 0.0008
Saprobic index (macrozoobentos) | - | 3 | 1.97 | 2.07667 | 2.2
Magnesium (Mg++) | mg/l | 12 | 5.3 | 11.44167 | 16.5 | 10.80 | 14.70
Manganese (Mn) | mg/l | 12 | 0.0078 | 0.03402 | 0.14 | 0.0257 | 0.0417
Mercury (Hg) | µg/l | 12 | < 0.01 | 0.03 | 0.06 | 0.03 | 0.06
Mercury (Hg), dissolved | µg/l | 12 | < 0.01 | < 0.01 | < 0.01 | 0.01 | 0.01
Nickel (Ni) | µg/l | 12 | < 0.25 | 1.20417 | 3.9 | 1.00 | 1.70
Nickel (Ni), dissolved | µg/l | 12 | < 0.25 | 0.60833 | 1.4 | 0.25 | 1.00
Nitrate (NO3-N) | mg/l | 26 | 0.81 | 1.71692 | 4.09 | 1.42 | 2.78
Nitrite (NO2-N) | mg/l | 26 | 0.005 | 0.01365 | 0.032 | 0.012 | 0.022
Organic nitrogen | mg/l | 21 | < 0.025 | 0.03286 | 0.09 | 0.025 | 0.06
Orthophosphate (PO4-P) | mg/l | 26 | < | 0.01254 | 0.0228 | 0.013 | 0.0196
07.09.2020 | [5 empty] | Page 75 of
River: | Danube |  | Catchment: |  | 183350. | km2 | 2018
Distance from mouth: | 1708 |  | Altitude: |  | 100 | m | HU3
Location: | Right
Determinand name | Unit | N | Min | Mean | Max | C50 | C90
Phytoplankton (biomass - chlorophyll-a) | µg/l | 12 | < 0.5 | 7.875 | 30.5 | 2.80 | 28.30
Potassium (K+) | mg/l | 12 | 2.1 | 2.51667 | 3.8 | 2.30 | 2.90
Silicates (SiO2) | mg/l | 11 | 3.101 | 4.98791 | 6.97 | 4.98 | 6.41
Sodium (Na+) | mg/l | 12 | 9.9 | 14.36667 | 19.1 | 13.10 | 18.70
Sulphate (SO4--) | mg/l | 12 | 15 | 27.99167 | 47.4 | 27.50 | 34.90
Suspended solids | mg/l | 12 | 4 | 18.91667 | 95 | 10.00 | 35.00
TOC | mg/l | 12 | 3.2 | 4.49167 | 7.9 | 4.00 | 5.70
Temperature | °C | 26 | 3.4 | 13.47308 | 25.6 | 14.30 | 23.50
Tetrachloroethylene | µg/l | 12 | 0.5 | 0.5 | 0.5 | 0.50 | 0.50
Total nitrogen | mg/l | 26 | 0.96 | 1.875 | 4.51 | 1.58 | 3.09
Total phosphorus | mg/l | 26 | 0.03 | 0.075 | 0.13 | 0.08 | 0.11
Trichloroethylene | µg/l | 12 | 0.5 | 0.5 | 0.5 | 0.50 | 0.50
Zinc (Zn) | µg/l | 10 | 2.3 | 5.263 | 12.5 | 12.50 | 12.50
Zinc (Zn), dissolved | µg/l | 12 | 2 | 2.23333 | 2.8 | 2.00 | 2.80
p,p'-DDT | µg/l | 12 | < 0.0015 | < 0.0015 | < 0.0015 | 0.0015 | 0.0015
pH | - | 26 | 8 | 8.34615 | 8.5 | 8.40 | 8.10
07.09.2020 | [5 empty] | Page 76 of
River: | Danube |  | Catchment: |  | 188700. | km2 | 2018
Distance from mouth: | 1560 |  | Altitude: |  | 89 | m | HU4
Location: | Left
Determinand name | Unit | N | Min | Mean | Max | C50 | C90
Alkalinity - total | mmol/l | 12 | 2.8 | 3.39167 | 4.3 | 3.30 | 4.10
Aluminium (Al) | µg/l | 12 | 58 | 336.5 | 1150 | 191.00 | 583.00
Aluminium (Al), dissolved | µg/l | 12 | 5.5 | 14.70833 | 40 | 8.00 | 31.00
Ammonium (NH4-N) | mg/l | 12 | 0.02 | 0.04417 | 0.13 | 0.04 | 0.06
Arsenic (As) | µg/l | 10 | < 0.5 | 1.01 | 3.1 | 3.10 | 3.10
Arsenic (As), dissolved | µg/l | 12 | < 0.5 | 0.79167 | 1.6 | 0.50 | 1.10
Atrazine | µg/l | 12 | < 0.005 | < 0.005 | < 0.005 | 0.005 | 0.005
BOD (5) | mg/l | 3 | 2.3 | 3.5 | 4.2
COD (Cr) | mg/l | 12 | 7 | 11.25 | 18 | 10.00 | 17.00
COD (Mn) | mg/l | 12 | 2.4 | 3.38333 | 4.5 | 3.10 | 4.40
Cadmium (Cd) | µg/l | 11 | < 0.05 | 0.05818 | 0.14 | 0.05 | 0.05
Cadmium (Cd), dissolved | µg/l | 12 | < 0.05 | < 0.05 | < 0.05 | 0.05 | 0.05
Calcium (Ca++) | mg/l | 12 | 45 | 54.15 | 68 | 54.00 | 62.60
Chloride (Cl-) | mg/l | 12 | 15 | 24.25 | 39 | 25.00 | 32.00
Chromium (Cr) - total | µg/l | 12 | 1 | 1.33333 | 3.2 | 1.00 | 1.90
Chromium (Cr), total | µg/l | 12 | 1 | 1 | 1 | 1.00 | 1.00
Conductivity | µS/cm | 12 | 375 | 467.0833 | 635 | 470.00 | 575.00
Copper (Cu) | µg/l | 12 | 2 | 4.325 | 14 | 2.80 | 7.30
Copper (Cu), dissolved | µg/l | 12 | 1.3 | 2.31667 | 3.7 | 2.20 | 2.80
Dissolved oxygen | mg/l | 12 | 8 | 10.49167 | 13.9 | 10.40 | 8.50
Iron (Fe) | mg/l | 12 | 0.1 | 0.525 | 2.35 | 0.35 | 0.70
Lead (Pb) | µg/l | 11 | < 0.25 | 0.93636 | 4.3 | 0.60 | 1.20
Lead (Pb), dissolved | µg/l | 12 | < 0.25 | < 0.25 | < 0.25 | 0.25 | 0.25
Lindane (gama-HCH) | µg/l | 12 | 0.01 | 0.01 | 0.01 | 0.01 | 0.01
Saprobic index (macrozoobentos) | - | 2 | 2 | 2.05 | 2.1
Magnesium (Mg++) | mg/l | 12 | 12 | 15.59167 | 23 | 14.00 | 21.00
Manganese (Mn) | mg/l | 11 | 0.03 | 0.05273 | 0.15 | 0.04 | 0.10
Mercury (Hg) | µg/l | 2 | < 0.015 | < 0.015 | < 0.015
Mercury (Hg), dissolved | µg/l | 2 | < 0.0125 | < 0.0125 | < 0.0125
Nickel (Ni) | µg/l | 12 | 1 | 2.15 | 4.5 | 2.00 | 2.80
Nickel (Ni), dissolved | µg/l | 12 | 1 | 1.09167 | 1.7 | 1.00 | 1.20
Nitrate (NO3-N) | mg/l | 12 | 0.6 | 1.8875 | 3 | 2.10 | 2.75
Nitrite (NO2-N) | mg/l | 12 | < 0.0015 | 0.01121 | 0.026 | 0.01 | 0.021
Organic nitrogen | mg/l | 6 | 0.28 | 0.66167 | 1.13 | 1.13 | 1.13
Orthophosphate (PO4-P) | mg/l | 12 | 0.0196 | 0.03017 | 0.0652 | 0.0228 | 0.0522
Phytoplankton (biomass - chlorophyll-a) | µg/l | 12 | < 0.5 | 20.05833 | 92 | 5.90 | 49.00
Potassium (K+) | mg/l | 12 | 0.9 | 2.83333 | 3.5 | 3.00 | 3.40
Silicates (SiO2) | mg/l | 12 | 1.4 | 3.79167 | 5.7 | 3.80 | 5.60
07.09.2020 | [5 empty] | Page 77 of
River: | Danube |  | Catchment: |  | 188700. | km2 | 2018
Distance from mouth: | 1560 |  | Altitude: |  | 89 | m | HU4
Location: | Left
Determinand name | Unit | N | Min | Mean | Max | C50 | C90
Sodium (Na+) | mg/l | 12 | 11.2 | 16.675 | 25.5 | 16.70 | 20.30
Sulphate (SO4--) | mg/l | 12 | 27 | 37.08333 | 50 | 36.00 | 49.00
Suspended solids | mg/l | 12 | 4 | 14 | 40 | 9.00 | 26.00
TOC | mg/l | 11 | 2.4 | 3.68182 | 5.3 | 3.70 | 5.00
Temperature | °C | 12 | 1.6 | 13.53333 | 25.7 | 12.40 | 23.20
Total nitrogen | mg/l | 12 | 1.5 | 2.5475 | 3.9 | 2.70 | 3.70
Total phosphorus | mg/l | 10 | 0.03 | 0.081 | 0.2 | 0.20 | 0.20
Zinc (Zn) | µg/l | 12 | 8 | 15.58333 | 26 | 15.00 | 20.00
Zinc (Zn), dissolved | µg/l | 12 | 5 | 7.54167 | 14 | 6.50 | 11.00
p,p'-DDT | µg/l | 12 | < 0.0005 | < 0.0005 | < 0.0005 | 0.0005 | 0.0005
pH | - | 12 | 7.8 | 8.16917 | 8.5 | 8.13 | 7.90
07.09.2020 | [5 empty] | Page 78 of
River: | Danube |  | Catchment: |  | 188700. | km2 | 2018
Distance from mouth: | 1560 |  | Altitude: |  | 89 | m | HU4
Location: | Middle
Determinand name | Unit | N | Min | Mean | Max | C50 | C90
Alkalinity - total | mmol/l | 12 | 2.8 | 3.35833 | 4.2 | 3.20 | 4.10
Aluminium (Al) | µg/l | 12 | 51 | 310.3333 | 1203 | 202.00 | 534.00
Aluminium (Al), dissolved | µg/l | 12 | 7.5 | 12.125 | 28 | 9.00 | 20.00
Ammonium (NH4-N) | mg/l | 12 | 0.02 | 0.04417 | 0.13 | 0.04 | 0.06
Arsenic (As) | µg/l | 11 | < 0.5 | 0.75455 | 1.3 | 0.50 | 1.20
Arsenic (As), dissolved | µg/l | 12 | < 0.5 | 0.69167 | 1.5 | 0.50 | 1.20
Atrazine | µg/l | 12 | < 0.005 | < 0.005 | < 0.005 | 0.005 | 0.005
BOD (5) | mg/l | 3 | 2.2 | 2.8 | 3.4
COD (Cr) | mg/l | 12 | 7 | 10.83333 | 17 | 11.00 | 14.00
COD (Mn) | mg/l | 12 | 2.5 | 3.38333 | 4.6 | 3.10 | 4.40
Cadmium (Cd) | µg/l | 11 | < 0.05 | 0.05636 | 0.12 | 0.05 | 0.05
Cadmium (Cd), dissolved | µg/l | 12 | < 0.05 | < 0.05 | < 0.05 | 0.05 | 0.05
Calcium (Ca++) | mg/l | 12 | 45 | 54.40833 | 65 | 55.00 | 63.80
Chloride (Cl-) | mg/l | 12 | 15 | 24.16667 | 38 | 25.00 | 31.00
Chromium (Cr) - total | µg/l | 12 | 1 | 1.275 | 3.3 | 1.00 | 1.40
Chromium (Cr), total | µg/l | 12 | 1 | 1 | 1 | 1.00 | 1.00
Conductivity | µS/cm | 12 | 375 | 468.3333 | 630 | 470.00 | 570.00
Copper (Cu) | µg/l | 12 | 1.8 | 3.75 | 12 | 2.80 | 5.10
Copper (Cu), dissolved | µg/l | 12 | 1.3 | 2.25833 | 2.9 | 2.30 | 2.60
Dissolved oxygen | mg/l | 12 | 7.2 | 10.125 | 12.5 | 10.70 | 7.90
Flow | m3/s | 365 | 861 | 1921.841 | 4630 | 1830.00 | 3010.00
Iron (Fe) | mg/l | 12 | 0.1 | 0.50833 | 2.4 | 0.30 | 0.65
Lead (Pb) | µg/l | 11 | < 0.25 | 1.00455 | 5.3 | 0.60 | 1.30
Lead (Pb), dissolved | µg/l | 12 | < 0.25 | < 0.25 | < 0.25 | 0.25 | 0.25
Lindane (gama-HCH) | µg/l | 12 | 0.01 | 0.01 | 0.01 | 0.01 | 0.01
Magnesium (Mg++) | mg/l | 12 | 12 | 15.7 | 23 | 14.00 | 21.00
Manganese (Mn) | mg/l | 11 | 0.02 | 0.06273 | 0.15 | 0.04 | 0.15
Mercury (Hg) | µg/l | 2 | < 0.015 | < 0.015 | < 0.015
Mercury (Hg), dissolved | µg/l | 2 | < 0.0125 | < 0.0125 | < 0.0125
Nickel (Ni) | µg/l | 12 | 1 | 2.075 | 4.9 | 1.70 | 2.60
Nickel (Ni), dissolved | µg/l | 12 | 1 | 1.00833 | 1.1 | 1.00 | 1.00
Nitrate (NO3-N) | mg/l | 12 | 0.6 | 1.98417 | 2.9 | 2.50 | 2.90
Nitrite (NO2-N) | mg/l | 12 | 0.004 | 0.0115 | 0.026 | 0.01 | 0.022
Organic nitrogen | mg/l | 7 | 0.29 | 0.56571 | 0.89 | 0.89 | 0.89
Orthophosphate (PO4-P) | mg/l | 12 | 0.0196 | 0.028 | 0.0619 | 0.0196 | 0.0489
Phytoplankton (biomass - chlorophyll-a) | µg/l | 12 | < 0.5 | 19.43333 | 78 | 4.40 | 62.00
Potassium (K+) | mg/l | 12 | 0.9 | 2.74167 | 3.4 | 2.70 | 3.40
Silicates (SiO2) | mg/l | 12 | 1.4 | 3.76667 | 5.7 | 3.70 | 5.60
07.09.2020 | [5 empty] | Page 79 of
River: | Danube |  | Catchment: |  | 188700. | km2 | 2018
Distance from mouth: | 1560 |  | Altitude: |  | 89 | m | HU4
Location: | Middle
Determinand name | Unit | N | Min | Mean | Max | C50 | C90
Sodium (Na+) | mg/l | 12 | 11.4 | 16.55833 | 25.2 | 16.60 | 20.10
Sulphate (SO4--) | mg/l | 12 | 27 | 37.08333 | 49 | 36.00 | 49.00
Suspended solids | mg/l | 12 | 4 | 12.41667 | 37 | 8.00 | 24.00
TOC | mg/l | 11 | 2.4 | 3.76364 | 5.5 | 3.90 | 4.30
Temperature | °C | 12 | 1.6 | 13.40833 | 25.5 | 12.20 | 23.10
Total nitrogen | mg/l | 11 | 1.4 | 2.67545 | 3.9 | 3.00 | 3.40
Total phosphorus | mg/l | 12 | 0.03 | 0.07083 | 0.19 | 0.04 | 0.14
Zinc (Zn) | µg/l | 12 | 8 | 15.75 | 25 | 15.00 | 19.00
Zinc (Zn), dissolved | µg/l | 12 | 4.5 | 8.58333 | 13 | 8.00 | 11.00
p,p'-DDT | µg/l | 12 | < 0.0005 | < 0.0005 | < 0.0005 | 0.0005 | 0.0005
pH | - | 12 | 7.7 | 8.15167 | 8.5 | 8.10 | 7.80
07.09.2020 | [5 empty] | Page 80 of
River: | Danube |  | Catchment: |  | 188700. | km2 | 2018
Distance from mouth: | 1560 |  | Altitude: |  | 89 | m | HU4
Location: | Right
Determinand name | Unit | N | Min | Mean | Max | C50 | C90
Alkalinity - total | mmol/l | 12 | 2.7 | 3.4 | 4.4 | 3.30 | 4.10
Aluminium (Al) | µg/l | 12 | 49 | 336.8333 | 1455 | 199.00 | 484.00
Aluminium (Al), dissolved | µg/l | 12 | 5 | 10.20833 | 26 | 7.50 | 17.00
Ammonium (NH4-N) | mg/l | 12 | 0.02 | 0.045 | 0.14 | 0.04 | 0.06
Arsenic (As) | µg/l | 12 | < 0.5 | 0.925 | 2 | 0.50 | 1.80
Arsenic (As), dissolved | µg/l | 12 | < 0.5 | 0.61667 | 1.3 | 0.50 | 1.10
Atrazine | µg/l | 12 | < 0.005 | < 0.005 | < 0.005 | 0.005 | 0.005
BOD (5) | mg/l | 2 | 3.4 | 3.75 | 4.1
COD (Cr) | mg/l | 12 | 7 | 11.33333 | 22 | 11.00 | 15.00
COD (Mn) | mg/l | 12 | 2.5 | 3.4 | 6.2 | 3.10 | 4.20
Cadmium (Cd) | µg/l | 12 | < 0.05 | 0.05833 | 0.15 | 0.05 | 0.05
Cadmium (Cd), dissolved | µg/l | 12 | < 0.05 | < 0.05 | < 0.05 | 0.05 | 0.05
Calcium (Ca++) | mg/l | 12 | 44 | 54.45 | 65 | 56.00 | 64.00
Chloride (Cl-) | mg/l | 12 | 15 | 24.5 | 40 | 25.00 | 31.00
Chromium (Cr) - total | µg/l | 12 | 1 | 1.4 | 3.8 | 1.10 | 1.80
Chromium (Cr), total | µg/l | 12 | 1 | 1 | 1 | 1.00 | 1.00
Conductivity | µS/cm | 12 | 375 | 470.8333 | 680 | 470.00 | 565.00
Copper (Cu) | µg/l | 12 | 1.6 | 3.93333 | 7.6 | 3.10 | 6.30
Copper (Cu), dissolved | µg/l | 12 | 1.2 | 1.75 | 2.5 | 1.70 | 2.30
Dissolved oxygen | mg/l | 12 | 7.3 | 10.00833 | 12.4 | 9.70 | 8.00
Iron (Fe) | mg/l | 12 | 0.1 | 0.55417 | 2.9 | 0.35 | 0.65
Lead (Pb) | µg/l | 12 | < 0.25 | 0.92083 | 5.8 | 0.25 | 1.10
Lead (Pb), dissolved | µg/l | 12 | < 0.25 | < 0.25 | < 0.25 | 0.25 | 0.25
Lindane (gama-HCH) | µg/l | 12 | 0.01 | 0.01 | 0.01 | 0.01 | 0.01
Saprobic index (macrozoobentos) | - | 2 | 2.03 | 2.045 | 2.06
Magnesium (Mg++) | mg/l | 12 | 12 | 16.13333 | 24 | 14.20 | 22.00
Manganese (Mn) | mg/l | 12 | 0.02 | 0.0425 | 0.1 | 0.04 | 0.05
Mercury (Hg) | µg/l | 1 | < 0.015 | < 0.015 | < 0.015
Mercury (Hg), dissolved | µg/l | 2 | < 0.0125 | 0.02125 | 0.03
Nickel (Ni) | µg/l | 12 | 1 | 2.275 | 5.7 | 2.00 | 2.70
Nickel (Ni), dissolved | µg/l | 12 | 1 | 1 | 1 | 1.00 | 1.00
Nitrate (NO3-N) | mg/l | 12 | 0.7 | 1.96833 | 3.1 | 2.30 | 2.90
Nitrite (NO2-N) | mg/l | 12 | 0.004 | 0.0115 | 0.026 | 0.01 | 0.021
Organic nitrogen | mg/l | 7 | 0.4 | 0.67714 | 0.89 | 0.89 | 0.89
Orthophosphate (PO4-P) | mg/l | 12 | 0.0196 | 0.02855 | 0.0587 | 0.0196 | 0.0489
Phytoplankton (biomass - chlorophyll-a) | µg/l | 12 | < 0.5 | 21.94167 | 98 | 7.40 | 58.00
Potassium (K+) | mg/l | 12 | 0.9 | 2.725 | 3.5 | 2.60 | 3.40
Silicates (SiO2) | mg/l | 12 | 1.3 | 3.80833 | 5.6 | 3.90 | 5.50
07.09.2020 | [5 empty] | Page 81 of
River: | Danube |  | Catchment: |  | 188700. | km2 | 2018
Distance from mouth: | 1560 |  | Altitude: |  | 89 | m | HU4
Location: | Right
Determinand name | Unit | N | Min | Mean | Max | C50 | C90
Sodium (Na+) | mg/l | 12 | 11.2 | 16.55833 | 25.3 | 16.60 | 20.10
Sulphate (SO4--) | mg/l | 12 | 28 | 37.25 | 51 | 35.00 | 49.00
Suspended solids | mg/l | 12 | 5 | 14.66667 | 42 | 9.00 | 30.00
TOC | mg/l | 11 | 2.4 | 3.94545 | 7.2 | 3.60 | 5.40
Temperature | °C | 12 | 1.6 | 13.48333 | 25.6 | 12.00 | 23.30
Total nitrogen | mg/l | 12 | 1.4 | 2.6 | 4 | 2.80 | 3.40
Total phosphorus | mg/l | 12 | 0.03 | 0.07417 | 0.17 | 0.05 | 0.15
Zinc (Zn) | µg/l | 12 | 9.5 | 16.29167 | 28 | 15.00 | 21.00
Zinc (Zn), dissolved | µg/l | 12 | 3.5 | 4.75 | 7 | 4.50 | 6.00
p,p'-DDT | µg/l | 12 | < 0.0005 | < 0.0005 | < 0.0005 | 0.0005 | 0.0005
pH | - | 12 | 7.7 | 8.1525 | 8.5 | 8.10 | 7.80
07.09.2020 | [5 empty] | Page 82 of
River: | Danube |  | Catchment: |  | 211503. | km2 | 2018
Distance from mouth: | 1435 |  | Altitude: |  | 79 | m | HU5
Location: | Middle
Determinand name | Unit | N | Min | Mean | Max | C50 | C90
Alkalinity - total | mmol/l | 18 | 2.7 | 3.30556 | 4 | 3.40 | 3.90
Aluminium (Al) | µg/l | 12 | 86 | 458.0833 | 1356 | 270.00 | 917.00
Aluminium (Al), dissolved | µg/l | 13 | 5 | 20.73077 | 128 | 11.00 | 27.00
Ammonium (NH4-N) | mg/l | 26 | 0.02 | 0.03615 | 0.09 | 0.03 | 0.06
Arsenic (As) | µg/l | 12 | < 0.5 | 1.18333 | 2.9 | 1.20 | 1.40
Arsenic (As), dissolved | µg/l | 13 | < 0.5 | 0.83846 | 1.4 | 0.50 | 1.30
Atrazine | µg/l | 12 | < 0.005 | < 0.005 | < 0.005 | 0.005 | 0.005
BOD (5) | mg/l | 2 | 2.2 | 3.2 | 4.2
COD (Cr) | mg/l | 16 | 8 | 11.1875 | 16 | 10.00 | 16.00
COD (Mn) | mg/l | 16 | 2.6 | 3.35 | 4.5 | 3.10 | 4.40
Cadmium (Cd) | µg/l | 12 | < 0.05 | 0.06917 | 0.18 | 0.05 | 0.15
Cadmium (Cd), dissolved | µg/l | 13 | < 0.05 | < 0.05 | < 0.05 | 0.05 | 0.05
Calcium (Ca++) | mg/l | 13 | 39 | 53.10769 | 67 | 55.00 | 61.80
Chloride (Cl-) | mg/l | 13 | 15 | 22.23077 | 34 | 22.00 | 29.00
Chromium (Cr) - total | µg/l | 12 | 1 | 1.55833 | 3.4 | 1.20 | 2.40
Chromium (Cr), total | µg/l | 13 | 1 | 1.01538 | 1.2 | 1.00 | 1.00
Conductivity | µS/cm | 18 | 370 | 458.6111 | 575 | 460.00 | 525.00
Copper (Cu) | µg/l | 12 | 1.8 | 3.18333 | 5.6 | 3.10 | 3.70
Copper (Cu), dissolved | µg/l | 13 | 1.2 | 1.96154 | 2.6 | 1.90 | 2.50
Dissolved oxygen | mg/l | 15 | 7.2 | 9.96667 | 12.2 | 10.00 | 7.30
Flow | m3/s | 365 | 888 | 1906.268 | 4190 | 1880.00 | 2820.00
Iron (Fe) | mg/l | 12 | 0.15 | 0.725 | 2.55 | 0.45 | 1.40
Lead (Pb) | µg/l | 12 | < 0.25 | 1.25417 | 5.4 | 0.70 | 2.20
Lead (Pb), dissolved | µg/l | 13 | < 0.25 | < 0.25 | < 0.25 | 0.25 | 0.25
Lindane (gama-HCH) | µg/l | 12 | 0.01 | 0.01 | 0.01 | 0.01 | 0.01
Magnesium (Mg++) | mg/l | 13 | 12 | 14.5 | 19 | 13.80 | 18.00
Manganese (Mn) | mg/l | 12 | 0.03 | 0.05 | 0.1 | 0.04 | 0.10
Mercury (Hg) | µg/l | 2 | < 0.015 | 0.0275 | 0.04
Mercury (Hg), dissolved | µg/l | 2 | < 0.0125 | < 0.0125 | < 0.0125
Nickel (Ni) | µg/l | 12 | 1.1 | 2.2 | 4.9 | 1.80 | 3.20
Nickel (Ni), dissolved | µg/l | 13 | 1 | 1 | 1 | 1.00 | 1.00
Nitrate (NO3-N) | mg/l | 26 | 0.7 | 1.565 | 2.5 | 1.50 | 2.46
Nitrite (NO2-N) | mg/l | 26 | < 0.0015 | 0.00846 | 0.023 | 0.008 | 0.014
Organic nitrogen | mg/l | 9 | 0.25 | 0.46556 | 1.24 | 1.24 | 1.24
Orthophosphate (PO4-P) | mg/l | 26 | 0.0196 | 0.02923 | 0.0652 | 0.0261 | 0.0554
Phytoplankton (biomass - chlorophyll-a) | µg/l | 15 | 1.5 | 23.77333 | 92 | 8.90 | 78.00
Potassium (K+) | mg/l | 13 | 2 | 2.70769 | 3.7 | 2.60 | 3.30
Silicates (SiO2) | mg/l | 12 | 1 | 3.85833 | 5.8 | 3.80 | 5.60
07.09.2020 | [5 empty] | Page 83 of
River: | Danube |  | Catchment: |  | 211503. | km2 | 2018
Distance from mouth: | 1435 |  | Altitude: |  | 79 | m | HU5
Location: | Middle
Determinand name | Unit | N | Min | Mean | Max | C50 | C90
Sodium (Na+) | mg/l | 13 | 11.3 | 15.26923 | 21.4 | 15.20 | 19.50
Sulphate (SO4--) | mg/l | 13 | 27 | 34.84615 | 46 | 34.00 | 44.00
Suspended solids | mg/l | 13 | < 1.5 | 13.03846 | 34 | 9.00 | 27.00
TOC | mg/l | 12 | 2.7 | 4.06667 | 6.6 | 3.50 | 6.10
Temperature | °C | 26 | 2.2 | 14.22308 | 26.2 | 16.00 | 23.30
Total nitrogen | mg/l | 26 | 1.1 | 2.01077 | 3 | 1.80 | 2.88
Total phosphorus | mg/l | 25 | 0.03 | 0.0716 | 0.39 | 0.05 | 0.13
Zinc (Zn) | µg/l | 12 | 8.5 | 15.29167 | 22 | 16.00 | 22.00
Zinc (Zn), dissolved | µg/l | 13 | 3 | 6.80769 | 21 | 5.00 | 12.00
p,p'-DDT | µg/l | 12 | < 0.0005 | < 0.0005 | < 0.0005 | 0.0005 | 0.0005
pH | - | 19 | 7.6 | 8.16263 | 8.6 | 8.20 | 7.90
07.09.2020 | [5 empty] | Page 84 of
River: | Sio |  | Catchment: |  | 14693.0 | km2 | 2018
Distance from mouth: | 13 |  | Altitude: |  | 85 | m | HU6
Location: | Left
Determinand name | Unit | N | Min | Mean | Max | C50 | C90
Saprobic index (macrozoobentos) | - | 2 | 2.17 | 2.3 | 2.43
07.09.2020 | [5 empty] | Page 85 of
River: | Sio |  | Catchment: |  | 14693.0 | km2 | 2018
Distance from mouth: | 13 |  | Altitude: |  | 85 | m | HU6
Location: | Middle
Determinand name | Unit | N | Min | Mean | Max | C50 | C90
AOX | µg/l | 12 | 38 | 59.05833 | 148 | 46.40 | 79.80
Alkalinity - total | mmol/l | 12 | 5.6 | 6.80417 | 8.1 | 6.55 | 8.00
Ammonium (NH4-N) | mg/l | 12 | 0.018 | 0.1315 | 0.28 | 0.11 | 0.27
Anionic active surfactants | mg/l | 12 | < 0.005 | 0.04875 | 0.3 | 0.03 | 0.04
Arsenic (As) | µg/l | 10 | 3 | 4.9 | 7 | 7.00 | 7.00
Arsenic (As), dissolved | µg/l | 12 | 2 | 4.58333 | 7 | 4.00 | 6.00
Atrazine | µg/l | 12 | < 0.005 | 0.01392 | 0.112 | 0.005 | 0.005
BOD (5) | mg/l | 12 | 3.1 | 4.56667 | 7.1 | 4.50 | 6.10
COD (Cr) | mg/l | 12 | 19 | 27.41667 | 51 | 24.00 | 37.00
COD (Mn) | mg/l | 12 | 5.8 | 7.99167 | 12 | 7.50 | 10.00
Cadmium (Cd) | µg/l | 12 | < 0.05 | < 0.05 | < 0.05 | 0.05 | 0.05
Cadmium (Cd), dissolved | µg/l | 12 | < 0.01 | < 0.01 | < 0.01 | 0.01 | 0.01
Calcium (Ca++) | mg/l | 12 | 51 | 75.33333 | 102 | 71.00 | 96.00
Carbon tetrachloride | µg/l | 12 | < 0.2 | < 0.2 | < 0.2 | 0.20 | 0.20
Chloride (Cl-) | mg/l | 12 | 38 | 46.08333 | 54 | 45.00 | 53.00
Chloroform | µg/l | 12 | < 0.25 | < 0.25 | < 0.25 | 0.25 | 0.25
Chromium (Cr) - total | µg/l | 12 | 1 | 1.16667 | 2 | 1.00 | 2.00
Chromium (Cr), total | µg/l | 12 | < 0.5 | < 0.5 | < 0.5 | 0.50 | 0.50
Conductivity | µS/cm | 12 | 710 | 820 | 950 | 800.00 | 920.00
Copper (Cu) | µg/l | 11 | 3 | 4.81818 | 11 | 4.00 | 5.00
Copper (Cu), dissolved | µg/l | 12 | 2 | 3.33333 | 6 | 3.00 | 6.00
Dissolved oxygen | mg/l | 12 | 3.98 | 8.91333 | 16.2 | 9.28 | 5.00
Flow | m3/s | 365 | 2.78 | 22.0743 | 104 | 7.98 | 68.60
Lead (Pb) | µg/l | 12 | < 0.5 | 1.41667 | 4 | 0.50 | 2.00
Lead (Pb), dissolved | µg/l | 12 | < 0.5 | < 0.5 | < 0.5 | 0.50 | 0.50
Lindane (gama-HCH) | µg/l | 12 | < 0.0005 | < 0.0005 | < 0.0005 | 0.0005 | 0.0005
Magnesium (Mg++) | mg/l | 12 | 47 | 57.58333 | 68 | 56.00 | 65.00
Mercury (Hg) | µg/l | 12 | < 0.01 | 0.02333 | 0.05 | 0.01 | 0.05
Mercury (Hg), dissolved | µg/l | 12 | < 0.01 | < 0.01 | < 0.01 | 0.01 | 0.01
Nickel (Ni) | µg/l | 12 | < 0.5 | 2.29167 | 4 | 2.00 | 4.00
Nickel (Ni), dissolved | µg/l | 12 | < 0.5 | 1.54167 | 3 | 2.00 | 3.00
Nitrate (NO3-N) | mg/l | 12 | 1.42 | 2.6575 | 4.13 | 2.67 | 3.64
Nitrite (NO2-N) | mg/l | 12 | 0.026 | 0.08475 | 0.218 | 0.062 | 0.18
Organic nitrogen | mg/l | 12 | 0.678 | 1.13458 | 1.818 | 1.13 | 1.81
Orthophosphate (PO4-P) | mg/l | 12 | 0.0776 | 0.20943 | 0.4137 | 0.1421 | 0.3984
Petroleum hydrocarbons | mg/l | 4 | 0.01 | 0.01923 | 0.026 | 0.026 | 0.026
Phenol index | mg/l | 12 | < 0.001 | < 0.001 | < 0.001 | 0.001 | 0.001
Phytoplankton (biomass - chlorophyll-a) | µg/l | 12 | 8.88 | 58.94 | 397 | 20.70 | 50.30
07.09.2020 | [5 empty] | Page 86 of
River: | Sio |  | Catchment: |  | 14693.0 | km2 | 2018
Distance from mouth: | 13 |  | Altitude: |  | 85 | m | HU6
Location: | Middle
Determinand name | Unit | N | Min | Mean | Max | C50 | C90
Potassium (K+) | mg/l | 12 | 7.8 | 9.54167 | 12 | 9.10 | 11.00
Sodium (Na+) | mg/l | 12 | 35 | 43.75 | 57 | 43.00 | 52.00
Sulphate (SO4--) | mg/l | 12 | 65 | 89.16667 | 128 | 87.00 | 109.00
Suspended solids | mg/l | 12 | 25 | 54.25 | 112 | 50.00 | 76.00
TOC | mg/l | 12 | 6.6 | 14.725 | 39.8 | 11.30 | 32.60
Temperature | °C | 12 | 2.9 | 14.225 | 26.3 | 12.50 | 24.80
Tetrachloroethylene | µg/l | 12 | < 0.25 | 0.28083 | 0.62 | 0.25 | 0.25
Total nitrogen | mg/l | 12 | 2.2 | 4.00833 | 5.7 | 3.90 | 5.20
Total phosphorus | mg/l | 12 | 0.228 | 0.43625 | 0.75 | 0.437 | 0.634
Trichloroethylene | µg/l | 12 | < 0.15 | < 0.15 | < 0.15 | 0.15 | 0.15
Zinc (Zn) | µg/l | 12 | < 10 | 11.08333 | 23 | 10.00 | 10.00
Zinc (Zn), dissolved | µg/l | 12 | < 10 | < 10 | < 10 | 10.00 | 10.00
p,p'-DDT | µg/l | 12 | < 0.01 | < 0.01 | < 0.01 | 0.01 | 0.01
pH | - | 12 | 7.86 | 8.21417 | 8.56 | 8.20 | 7.99
07.09.2020 | [5 empty] | Page 87 of
River: | Drava |  | Catchment: |  | 35764.0 | km2 | 2018
Distance from mouth: | 78 |  | Altitude: |  | 92 | m | HU7
Location: | Left
Determinand name | Unit | N | Min | Mean | Max | C50 | C90
Saprobic index (macrozoobentos) | - | 2 | 2.05 | 2.055 | 2.06
07.09.2020 | [5 empty] | Page 88 of
River: | Drava |  | Catchment: |  | 35764.0 | km2 | 2018
Distance from mouth: | 78 |  | Altitude: |  | 92 | m | HU7
Location: | Middle
Determinand name | Unit | N | Min | Mean | Max | C50 | C90
Alkalinity - total | mmol/l | 12 | 2 | 2.73333 | 3.7 | 2.70 | 3.30
Aluminium (Al) | µg/l | 12 | 98 | 1337.916 | 8650 | 464.00 | 2003.00
Aluminium (Al), dissolved | µg/l | 12 | 6 | 21.04167 | 56 | 15.00 | 53.00
Ammonium (NH4-N) | mg/l | 12 | 0.02 | 0.03917 | 0.13 | 0.03 | 0.05
Arsenic (As) | µg/l | 12 | < 0.5 | 2.66667 | 16.8 | 1.50 | 2.80
Arsenic (As), dissolved | µg/l | 12 | < 0.5 | 1.075 | 4 | 0.50 | 1.60
Atrazine | µg/l | 12 | < 0.005 | < 0.005 | < 0.005 | 0.005 | 0.005
BOD (5) | mg/l | 4 | 2.8 | 3.075 | 3.6 | 3.60 | 3.60
COD (Cr) | mg/l | 12 | 6 | 10.33333 | 20 | 9.00 | 13.00
COD (Mn) | mg/l | 12 | 1.6 | 3.975 | 10.2 | 3.20 | 6.80
Cadmium (Cd) | µg/l | 12 | < 0.05 | 0.22417 | 1.91 | 0.05 | 0.15
Cadmium (Cd), dissolved | µg/l | 12 | < 0.05 | < 0.05 | < 0.05 | 0.05 | 0.05
Calcium (Ca++) | mg/l | 12 | 32 | 44.91667 | 57 | 47.00 | 53.00
Chloride (Cl-) | mg/l | 12 | 4.6 | 10.75 | 21 | 11.00 | 15.00
Chromium (Cr) - total | µg/l | 12 | 1 | 2.9 | 14.1 | 1.50 | 4.40
Chromium (Cr), total | µg/l | 12 | 1 | 1.00833 | 1.1 | 1.00 | 1.00
Conductivity | µS/cm | 12 | 250 | 347.1666 | 475 | 360.00 | 405.00
Copper (Cu) | µg/l | 11 | 1.4 | 4.90909 | 25.5 | 2.70 | 5.10
Copper (Cu), dissolved | µg/l | 12 | 1 | 1.425 | 2.3 | 1.30 | 2.30
Dissolved oxygen | mg/l | 12 | 7.5 | 9.56667 | 11.8 | 9.00 | 8.00
Flow | m3/s | 365 | 233 | 576.1890 | 1230 | 492.00 | 949.00
Iron (Fe) | mg/l | 12 | 0.25 | 2.22917 | 14.5 | 0.65 | 3.65
Lead (Pb) | µg/l | 12 | 1 | 13.46667 | 125 | 2.60 | 8.40
Lead (Pb), dissolved | µg/l | 12 | < 0.25 | 0.3875 | 1.9 | 0.25 | 0.25
Lindane (gama-HCH) | µg/l | 12 | 0.01 | 0.01 | 0.01 | 0.01 | 0.01
Magnesium (Mg++) | mg/l | 12 | 7.1 | 10.7 | 15 | 11.00 | 12.60
Manganese (Mn) | mg/l | 12 | 0.03 | 0.09333 | 0.4 | 0.05 | 0.15
Mercury (Hg) | µg/l | 2 | < 0.015 | < 0.015 | < 0.015
Mercury (Hg), dissolved | µg/l | 2 | < 0.0125 | < 0.0125 | < 0.0125
Nickel (Ni) | µg/l | 12 | 1 | 4.025 | 21.4 | 2.10 | 5.30
Nickel (Ni), dissolved | µg/l | 12 | 1 | 1 | 1 | 1.00 | 1.00
Nitrate (NO3-N) | mg/l | 12 | 0.6 | 0.99833 | 1.3 | 0.90 | 1.30
Nitrite (NO2-N) | mg/l | 12 | < 0.0015 | 0.00683 | 0.015 | 0.006 | 0.011
Organic nitrogen | mg/l | 8 | 0.28 | 0.41125 | 0.72 | 0.72 | 0.72
Orthophosphate (PO4-P) | mg/l | 12 | 0.0196 | 0.02799 | 0.0554 | 0.0228 | 0.0326
Phytoplankton (biomass - chlorophyll-a) | µg/l | 12 | < 0.5 | 7.725 | 36 | 5.90 | 8.90
Potassium (K+) | mg/l | 12 | 0.9 | 1.88333 | 2.6 | 1.90 | 2.40
Silicates (SiO2) | mg/l | 12 | 4.4 | 5.50833 | 6.6 | 5.60 | 6.50
07.09.2020 | [5 empty] | Page 89 of
River: | Drava |  | Catchment: |  | 35764.0 | km2 | 2018
Distance from mouth: | 78 |  | Altitude: |  | 92 | m | HU7
Location: | Middle
Determinand name | Unit | N | Min | Mean | Max | C50 | C90
Sodium (Na+) | mg/l | 12 | 4.2 | 8.70833 | 14.4 | 8.90 | 11.70
Sulphate (SO4--) | mg/l | 12 | 15 | 25.08333 | 32 | 27.00 | 29.00
Suspended solids | mg/l | 12 | 4 | 19 | 79 | 11.00 | 35.00
TOC | mg/l | 12 | 2.4 | 3.86667 | 8 | 3.30 | 4.60
Temperature | °C | 12 | 2 | 13.74167 | 27.5 | 12.40 | 20.50
Total nitrogen | mg/l | 12 | 1 | 1.46 | 2.1 | 1.30 | 1.80
Total phosphorus | mg/l | 12 | 0.03 | 0.11167 | 0.62 | 0.06 | 0.15
Zinc (Zn) | µg/l | 12 | 11 | 35.91667 | 211 | 20.00 | 34.00
Zinc (Zn), dissolved | µg/l | 12 | 3 | 5.91667 | 12 | 5.00 | 8.50
p,p'-DDT | µg/l | 12 | < 0.0005 | < 0.0005 | < 0.0005 | 0.0005 | 0.0005
pH | - | 12 | 7.9 | 8.065 | 8.2 | 8.10 | 7.90
07.09.2020 | [5 empty] | Page 90 of
River: | Tisza/Sajo |  | Catchment: |  | 3224.00 | km2 | 2018
Distance from mouth: | 124 |  | Altitude: |  | 148 | m | HU8
Location: | Middle
Determinand name | Unit | N | Min | Mean | Max | C50 | C90
Flow | m3/s | 365 | 4.03 | 16.51679 | 118 | 9.55 | 36.80
Phytoplankton (biomass - chlorophyll-a) | µg/l | 10 | 2.23 | 5.202 | 8.93 | 8.93 | 8.93
07.09.2020 | [5 empty] | Page 91 of
River: | Tisza/Sajo |  | Catchment: |  | 3224.00 | km2 | 2018
Distance from mouth: | 124 |  | Altitude: |  | 148 | m | HU8
Location: | Right
Determinand name | Unit | N | Min | Mean | Max | C50 | C90
AOX | µg/l | 12 | < 5 | 14.44167 | 30 | 12.00 | 27.00
Alkalinity - total | mmol/l | 12 | 1.95 | 2.74167 | 3.6 | 2.60 | 3.35
Aluminium (Al) | µg/l | 10 | 37.5 | 638.32 | 1670 | 1670.00 | 1670.00
Aluminium (Al), dissolved | µg/l | 10 | 20 | 24.72 | 46.7 | 46.70 | 46.70
Ammonium (NH4-N) | mg/l | 12 | 0.02 | 0.09825 | 0.21 | 0.09 | 0.148
Anionic active surfactants | mg/l | 12 | < 0.01 | 0.04667 | 0.05 | 0.05 | 0.05
Arsenic (As) | µg/l | 12 | 1.8 | 2.775 | 3.8 | 2.70 | 3.60
Arsenic (As), dissolved | µg/l | 12 | 1.1 | 1.79167 | 2.6 | 1.70 | 2.50
Atrazine | µg/l | 12 | < 0.005 | < 0.005 | < 0.005 | 0.005 | 0.005
BOD (5) | mg/l | 8 | 2 | 2.5375 | 3.9 | 3.90 | 3.90
COD (Mn) | mg/l | 12 | 2.1 | 4.675 | 8.6 | 4.50 | 6.40
Cadmium (Cd) | µg/l | 12 | < 0.05 | 0.1 | 0.47 | 0.05 | 0.17
Cadmium (Cd), dissolved | µg/l | 12 | < 0.05 | < 0.05 | < 0.05 | 0.05 | 0.05
Calcium (Ca++) | mg/l | 12 | 41.8 | 52.925 | 61.5 | 54.10 | 59.00
Carbon tetrachloride | µg/l | 12 | < 0.1 | < 0.1 | < 0.1 | 0.10 | 0.10
Chloride (Cl-) | mg/l | 12 | 10 | 15.46667 | 21 | 15.90 | 21.00
Chloroform | µg/l | 12 | < 0.25 | < 0.25 | < 0.25 | 0.25 | 0.25
Chromium (Cr) - total | µg/l | 12 | < 0.5 | 3.50917 | 23.1 | 1.56 | 3.91
Chromium (Cr), total | µg/l | 12 | < 0.5 | 0.55 | 1.1 | 0.50 | 0.50
Conductivity | µS/cm | 12 | 310 | 403.5833 | 482 | 411.00 | 480.00
Copper (Cu) | µg/l | 12 | 3.49 | 5.10833 | 9.47 | 4.88 | 6.27
Copper (Cu), dissolved | µg/l | 12 | 2.47 | 3.09 | 3.65 | 3.07 | 3.63
Dissolved oxygen | mg/l | 12 | 6.9 | 10.005 | 13.6 | 10.00 | 7.90
Iron (Fe) | mg/l | 11 | 0.0117 | 0.04431 | 0.0971 | 0.035 | 0.0854
Lead (Pb) | µg/l | 12 | 1.28 | 3.09417 | 9.24 | 2.44 | 4.82
Lead (Pb), dissolved | µg/l | 12 | < 0.5 | 1.30583 | 2.03 | 1.55 | 2.00
Lindane (gama-HCH) | µg/l | 12 | < 0.002 | 0.00475 | 0.005 | 0.005 | 0.005
Saprobic index (macrozoobentos) | - | 2 | 1.91 | 2.02 | 2.13
Magnesium (Mg++) | mg/l | 12 | 8.96 | 13.16833 | 18.4 | 12.80 | 15.60
Manganese (Mn) | mg/l | 5 | < 0.025 | 0.0328 | 0.064 | 0.064 | 0.064
Mercury (Hg) | µg/l | 12 | < 0.02 | 0.02833 | 0.12 | 0.02 | 0.02
Mercury (Hg), dissolved | µg/l | 12 | < 0.02 | < 0.02 | < 0.02 | 0.02 | 0.02
Nickel (Ni) | µg/l | 12 | 3.22 | 8.8175 | 19.8 | 5.78 | 18.60
Nickel (Ni), dissolved | µg/l | 12 | < 0.5 | 3.46333 | 6.67 | 3.48 | 4.74
Nitrate (NO3-N) | mg/l | 12 | 1.36 | 2.11167 | 3.75 | 1.79 | 3.31
Nitrite (NO2-N) | mg/l | 12 | 0.0182 | 0.02985 | 0.06 | 0.02 | 0.06
Orthophosphate (PO4-P) | mg/l | 12 | < 0.0015 | 0.00436 | 0.0128 | 0.0015 | 0.0078
Potassium (K+) | mg/l | 11 | 2.36 | 4.19909 | 8.86 | 3.73 | 5.82
07.09.2020 | [5 empty] | Page 92 of
River: | Tisza/Sajo |  | Catchment: |  | 3224.00 | km2 | 2018
Distance from mouth: | 124 |  | Altitude: |  | 148 | m | HU8
Location: | Right
Determinand name | Unit | N | Min | Mean | Max | C50 | C90
Sodium (Na+) | mg/l | 11 | 6.75 | 10.03455 | 13.5 | 10.00 | 11.70
Sulphate (SO4--) | mg/l | 11 | 33 | 43.2 | 69 | 41.80 | 49.00
Suspended solids | mg/l | 12 | < 2 | 27.70833 | 101 | 13.00 | 67.00
TOC | mg/l | 12 | 2.74 | 3.97917 | 7.32 | 3.41 | 4.67
Temperature | °C | 12 | 0.7 | 11.39167 | 22.1 | 11.40 | 20.60
Tetrachloroethylene | µg/l | 12 | < 0.1 | < 0.1 | < 0.1 | 0.10 | 0.10
Total nitrogen | mg/l | 11 | 1.50004 | 2.44549 | 4.70004 | 2.2001 | 3.70
Total phosphorus | mg/l | 12 | 0.07 | 0.17417 | 0.41 | 0.14 | 0.35
Trichloroethylene | µg/l | 12 | < 0.1 | < 0.1 | < 0.1 | 0.10 | 0.10
Zinc (Zn) | µg/l | 12 | 40.4 | 91.98333 | 160 | 81.10 | 123.00
Zinc (Zn), dissolved | µg/l | 12 | 10 | 41.76667 | 61.2 | 37.80 | 60.00
p,p'-DDT | µg/l | 12 | < 0.004 | 0.00467 | 0.012 | 0.004 | 0.004
pH | - | 12 | 7.62 | 7.8525 | 8.22 | 7.85 | 7.69
07.09.2020 | [5 empty] | Page 93 of
River: | Tisza |  | Catchment: |  | 138498. | km2 | 2018
Distance from mouth: | 163 |  | Altitude: |  | 74 | m | HU9
Location: | Left
Determinand name | Unit | N | Min | Mean | Max | C50 | C90
Alkalinity - total | mmol/l | 12 | 2.1 | 2.59167 | 3.4 | 2.60 | 2.80
Aluminium (Al) | µg/l | 12 | 301 | 2869.583 | 13600 | 1900.00 | 4000.00
Aluminium (Al), dissolved | µg/l | 12 | 13.2 | 59.04167 | 224 | 33.00 | 166.00
Ammonium (NH4-N) | mg/l | 12 | < 0.005 | 0.05208 | 0.1 | 0.04 | 0.09
Arsenic (As) | µg/l | 12 | 2.2 | 7.29167 | 29 | 5.00 | 8.00
Arsenic (As), dissolved | µg/l | 12 | 0.9 | 4.06667 | 5 | 5.00 | 5.00
Atrazine | µg/l | 12 | < 0.0025 | < 0.0025 | < 0.0025 | 0.0025 | 0.0025
BOD (5) | mg/l | 12 | < 0.25 | 1.24583 | 2.5 | 0.70 | 2.10
COD (Cr) | mg/l | 12 | 7 | 10.91667 | 18 | 9.00 | 15.00
COD (Mn) | mg/l | 12 | 2.3 | 4.18333 | 10.5 | 3.50 | 5.60
Cadmium (Cd) | µg/l | 12 | < 0.05 | 11.96012 | 74.9051 | 0.1546 | 66.9954
Cadmium (Cd), dissolved | µg/l | 12 | < 0.05 | 0.055 | 0.11 | 0.05 | 0.05
Calcium (Ca++) | mg/l | 12 | 34.9 | 42.31667 | 54.2 | 41.60 | 49.70
Carbon tetrachloride | µg/l | 12 | < 0.05 | < 0.05 | < 0.05 | 0.05 | 0.05
Chloride (Cl-) | mg/l | 12 | 14.6 | 34.74167 | 56.7 | 33.60 | 51.80
Chloroform | µg/l | 12 | 0.75 | 0.75 | 0.75 | 0.75 | 0.75
Chromium (Cr) - total | µg/l | 12 | 2.7 | 8.15 | 19.1 | 6.70 | 11.90
Chromium (Cr), total | µg/l | 12 | 1.9 | 3.83333 | 6.2 | 3.80 | 5.30
Conductivity | µS/cm | 12 | 280 | 384.5 | 500 | 380.00 | 466.00
Copper (Cu) | µg/l | 11 | 2.7 | 23.81818 | 41 | 22.20 | 40.30
Copper (Cu), dissolved | µg/l | 12 | 2.3 | 5.15 | 22.7 | 3.60 | 5.20
Dissolved oxygen | mg/l | 12 | 7.2 | 9.45 | 12.4 | 9.00 | 7.30
Iron (Fe) | mg/l | 12 | 0.319 | 2.56158 | 11.8 | 1.50 | 4.15
Lead (Pb) | µg/l | 12 | 0.6 | 3.78333 | 12.2 | 2.60 | 6.80
Lead (Pb), dissolved | µg/l | 12 | < 0.15 | 0.475 | 1.4 | 0.15 | 1.20
Lindane (gama-HCH) | µg/l | 12 | < 0.0005 | < 0.0005 | < 0.0005 | 0.0005 | 0.0005
Saprobic index (macrozoobentos) | - | 2 | 2.01 | 2.03 | 2.05
Magnesium (Mg++) | mg/l | 12 | 7.06 | 8.91 | 11.4 | 8.45 | 11.30
Manganese (Mn) | mg/l | 12 | 0.0201 | 0.08123 | 0.292 | 0.0527 | 0.16
Mercury (Hg) | µg/l | 12 | < 0.005 | 0.01333 | 0.07 | 0.005 | 0.04
Mercury (Hg), dissolved | µg/l | 12 | < 0.005 | 0.00625 | 0.02 | 0.005 | 0.005
Nickel (Ni) | µg/l | 11 | 3.5 | 10.13636 | 23.8 | 9.10 | 15.70
Nickel (Ni), dissolved | µg/l | 12 | 0.6 | 3.00833 | 8.9 | 2.70 | 4.20
Nitrate (NO3-N) | mg/l | 12 | 0.26 | 0.78383 | 1.327 | 0.713 | 1.249
Nitrite (NO2-N) | mg/l | 12 | 0.004 | 0.008 | 0.016 | 0.005 | 0.011
Organic nitrogen | mg/l | 7 | 0.31 | 0.43 | 0.55 | 0.55 | 0.55
Orthophosphate (PO4-P) | mg/l | 12 | 0.0101 | 0.04523 | 0.0698 | 0.043 | 0.0632
Phytoplankton (biomass - chlorophyll-a) | µg/l | 12 | 1.5 | 8.725 | 51.8 | 4.10 | 10.70
07.09.2020 | [5 empty] | Page 94 of
River: | Tisza |  | Catchment: |  | 138498. | km2 | 2018
Distance from mouth: | 163 |  | Altitude: |  | 74 | m | HU9
Location: | Left
Determinand name | Unit | N | Min | Mean | Max | C50 | C90
Potassium (K+) | mg/l | 12 | 2.4 | 3.71667 | 4.6 | 3.60 | 4.50
Silicates (SiO2) | mg/l | 12 | 6.2 | 9.9 | 17.8 | 9.00 | 12.70
Sodium (Na+) | mg/l | 12 | 16 | 29.66667 | 44 | 29.00 | 44.00
Sulphate (SO4--) | mg/l | 12 | 27.8 | 34.225 | 45.5 | 32.40 | 39.80
Suspended solids | mg/l | 12 | < 2 | 53.91667 | 290 | 20.00 | 82.00
TOC | mg/l | 12 | 2.9 | 4.83333 | 10 | 4.30 | 5.90
Temperature | °C | 12 | 3.4 | 14.29167 | 26.7 | 14.80 | 24.10
Tetrachloroethylene | µg/l | 12 | < 0.05 | < 0.05 | < 0.05 | 0.05 | 0.05
Total nitrogen | mg/l | 12 | 0.8 | 1.31583 | 2.3 | 1.20 | 2.00
Total phosphorus | mg/l | 12 | 0.06 | 0.16333 | 0.44 | 0.13 | 0.25
Trichloroethylene | µg/l | 12 | < 0.05 | < 0.05 | < 0.05 | 0.05 | 0.05
Zinc (Zn) | µg/l | 12 | 18.4 | 36.84167 | 61.9 | 35.30 | 60.30
Zinc (Zn), dissolved | µg/l | 12 | 2.7 | 15.24167 | 43.4 | 11.10 | 24.40
p,p'-DDT | µg/l | 12 | < 0.0005 | < 0.0005 | < 0.0005 | 0.0005 | 0.0005
07.09.2020 | [5 empty] | Page 95 of
River: | Tisza |  | Catchment: |  | 138498. | km2 | 2018
Distance from mouth: | 163 |  | Altitude: |  | 74 | m | HU9
Location: | Middle
Determinand name | Unit | N | Min | Mean | Max | C50 | C90
Alkalinity - total | mmol/l | 12 | 2.1 | 2.625 | 3.5 | 2.60 | 2.90
Aluminium (Al) | µg/l | 12 | 210 | 2650.166 | 12100 | 1500.00 | 5000.00
Aluminium (Al), dissolved | µg/l | 13 | 16.2 | 55.66154 | 152 | 37.00 | 139.00
Ammonium (NH4-N) | mg/l | 25 | < 0.005 | 0.0538 | 0.15 | 0.04 | 0.11
Arsenic (As) | µg/l | 12 | 1.7 | 7.04167 | 25 | 5.00 | 10.00
Arsenic (As), dissolved | µg/l | 13 | 0.9 | 3.92308 | 5.4 | 5.00 | 5.00
Atrazine | µg/l | 12 | < 0.0025 | 0.00303 | 0.0089 | 0.0025 | 0.0025
BOD (5) | mg/l | 12 | < 0.25 | 1.2 | 2.3 | 0.80 | 2.20
COD (Cr) | mg/l | 12 | 7 | 10.41667 | 16 | 10.00 | 14.00
COD (Mn) | mg/l | 12 | 2.3 | 3.975 | 9.6 | 3.40 | 5.40
Cadmium (Cd) | µg/l | 12 | < 0.05 | 18.50755 | 89.6786 | 0.23 | 89.2914
Cadmium (Cd), dissolved | µg/l | 13 | < 0.05 | < 0.05 | < 0.05 | 0.05 | 0.05
Calcium (Ca++) | mg/l | 13 | 34.5 | 41.96923 | 53.8 | 40.30 | 48.90
Carbon tetrachloride | µg/l | 12 | < 0.05 | < 0.05 | < 0.05 | 0.05 | 0.05
Chloride (Cl-) | mg/l | 12 | 14.5 | 34.05833 | 56.9 | 32.40 | 51.40
Chloroform | µg/l | 12 | 0.75 | 0.75 | 0.75 | 0.75 | 0.75
Chromium (Cr) - total | µg/l | 12 | 2.3 | 7.40833 | 16.4 | 7.10 | 12.20
Chromium (Cr), total | µg/l | 13 | 1.6 | 3.20769 | 5.7 | 3.30 | 4.30
Conductivity | µS/cm | 12 | 282 | 385.4166 | 505 | 366.00 | 474.00
Copper (Cu) | µg/l | 12 | 3.7 | 21.675 | 45.2 | 18.20 | 38.90
Copper (Cu), dissolved | µg/l | 13 | 1.9 | 4.83846 | 20.2 | 3.40 | 5.80
Dissolved oxygen | mg/l | 12 | 7.2 | 9.5 | 12.4 | 8.70 | 7.30
Flow | m3/s | 365 | 210 | 668.8684 | 1940 | 523.00 | 1610.00
Iron (Fe) | mg/l | 12 | 0.252 | 2.26183 | 10.2 | 1.10 | 4.50
Lead (Pb) | µg/l | 12 | < 0.15 | 3.575 | 10.3 | 3.00 | 6.30
Lead (Pb), dissolved | µg/l | 13 | < 0.15 | 0.26538 | 1 | 0.15 | 0.80
Lindane (gama-HCH) | µg/l | 12 | < 0.0005 | < 0.0005 | < 0.0005 | 0.0005 | 0.0005
Magnesium (Mg++) | mg/l | 13 | 6.97 | 8.89231 | 11.4 | 8.62 | 10.80
Manganese (Mn) | mg/l | 12 | 0.0202 | 0.07231 | 0.251 | 0.0316 | 0.17
Mercury (Hg) | µg/l | 12 | < 0.005 | 0.0125 | 0.06 | 0.005 | 0.04
Mercury (Hg), dissolved | µg/l | 12 | < 0.005 | 0.00708 | 0.03 | 0.005 | 0.005
Nickel (Ni) | µg/l | 12 | 2.6 | 11.05 | 42.6 | 8.60 | 11.60
Nickel (Ni), dissolved | µg/l | 13 | 0.8 | 2.37692 | 3.4 | 2.80 | 3.40
Nitrate (NO3-N) | mg/l | 25 | < 0.09 | 0.75064 | 1.309 | 0.691 | 1.247
Nitrite (NO2-N) | mg/l | 25 | 0.003 | 0.00812 | 0.016 | 0.008 | 0.013
Organic nitrogen | mg/l | 10 | 0.34 | 0.462 | 0.65 | 0.65 | 0.65
Orthophosphate (PO4-P) | mg/l | 25 | 0.017 | 0.04825 | 0.0789 | 0.0469 | 0.0632
Phytoplankton (biomass - chlorophyll-a) | µg/l | 12 | 1.5 | 6.49167 | 30.8 | 3.30 | 11.80
07.09.2020 | [5 empty] | Page 96 of
River: | Tisza |  | Catchment: |  | 138498. | km2 | 2018
Distance from mouth: | 163 |  | Altitude: |  | 74 | m | HU9
Location: | Middle
Determinand name | Unit | N | Min | Mean | Max | C50 | C90
Potassium (K+) | mg/l | 13 | 2.1 | 3.54615 | 4.7 | 3.40 | 4.50
Silicates (SiO2) | mg/l | 12 | 6.5 | 9.65833 | 17.2 | 8.70 | 12.20
Sodium (Na+) | mg/l | 13 | 16 | 29.15385 | 45 | 30.00 | 45.00
Sulphate (SO4--) | mg/l | 12 | 26.4 | 33.71667 | 43.5 | 31.90 | 38.10
Suspended solids | mg/l | 12 | < 2 | 42.75 | 250 | 11.00 | 61.00
TOC | mg/l | 25 | 2.8 | 4.912 | 11 | 4.40 | 7.10
Temperature | °C | 13 | 3.5 | 14.99231 | 27.2 | 15.70 | 24.30
Tetrachloroethylene | µg/l | 12 | < 0.05 | < 0.05 | < 0.05 | 0.05 | 0.05
Total nitrogen | mg/l | 25 | 0.69 | 1.2916 | 2.2 | 1.20 | 1.90
Total phosphorus | mg/l | 25 | 0.06 | 0.1712 | 0.45 | 0.16 | 0.24
Trichloroethylene | µg/l | 12 | < 0.05 | < 0.05 | < 0.05 | 0.05 | 0.05
Zinc (Zn) | µg/l | 12 | 9.3 | 38.95833 | 66.1 | 38.00 | 53.80
Zinc (Zn), dissolved | µg/l | 13 | 3.8 | 12.3 | 30.5 | 10.60 | 19.20
p,p'-DDT | µg/l | 12 | < 0.0005 | < 0.0005 | < 0.0005 | 0.0005 | 0.0005
07.09.2020 | [5 empty] | Page 97 of
River: | Tisza |  | Catchment: |  | 138498. | km2 | 2018
Distance from mouth: | 163 |  | Altitude: |  | 74 | m | HU9
Location: | Right
Determinand name | Unit | N | Min | Mean | Max | C50 | C90
Alkalinity - total | mmol/l | 12 | 2.1 | 2.675 | 3.4 | 2.60 | 2.90
Aluminium (Al) | µg/l | 12 | 201 | 2547.75 | 11000 | 1500.00 | 3730.00
Aluminium (Al), dissolved | µg/l | 12 | 17.6 | 48.575 | 104 | 33.40 | 98.10
Ammonium (NH4-N) | mg/l | 12 | 0.02 | 0.06167 | 0.12 | 0.06 | 0.10
Arsenic (As) | µg/l | 12 | 2.3 | 6.53333 | 23.5 | 5.00 | 8.50
Arsenic (As), dissolved | µg/l | 12 | 1.3 | 4.31667 | 5 | 5.00 | 5.00
Atrazine | µg/l | 12 | < 0.0025 | 0.003 | 0.0085 | 0.0025 | 0.0025
BOD (5) | mg/l | 12 | < 0.25 | 1.50833 | 4.5 | 1.00 | 2.60
COD (Cr) | mg/l | 12 | 7 | 11.75 | 20 | 10.00 | 17.00
COD (Mn) | mg/l | 12 | 2.4 | 4.36667 | 9.3 | 3.80 | 6.00
Cadmium (Cd) | µg/l | 12 | < 0.05 | 12.06477 | 79.1964 | 0.1446 | 64.006
Cadmium (Cd), dissolved | µg/l | 12 | < 0.05 | < 0.05 | < 0.05 | 0.05 | 0.05
Calcium (Ca++) | mg/l | 12 | 34.4 | 42.375 | 53.6 | 41.00 | 50.20
Carbon tetrachloride | µg/l | 12 | < 0.05 | < 0.05 | < 0.05 | 0.05 | 0.05
Chloride (Cl-) | mg/l | 12 | 14.7 | 34.73333 | 58.5 | 32.50 | 52.10
Chloroform | µg/l | 12 | 0.75 | 0.75 | 0.75 | 0.75 | 0.75
Chromium (Cr) - total | µg/l | 11 | 2.9 | 8.07273 | 15 | 7.10 | 14.90
Chromium (Cr), total | µg/l | 12 | 1.2 | 3.58333 | 7.2 | 3.30 | 5.80
Conductivity | µS/cm | 12 | 288 | 404.5833 | 525 | 412.00 | 494.00
Copper (Cu) | µg/l | 12 | 3.4 | 21.79167 | 43.8 | 17.50 | 37.60
Copper (Cu), dissolved | µg/l | 12 | 2.1 | 6.41667 | 37.3 | 3.60 | 5.00
Dissolved oxygen | mg/l | 12 | 7 | 9.29167 | 12.4 | 8.50 | 7.00
Iron (Fe) | mg/l | 12 | 0.25 | 2.26108 | 9.6 | 1.40 | 3.00
Lead (Pb) | µg/l | 12 | < 0.15 | 3.30417 | 9.3 | 2.40 | 6.20
Lead (Pb), dissolved | µg/l | 12 | < 0.15 | 0.74583 | 4.8 | 0.15 | 1.00
Lindane (gama-HCH) | µg/l | 12 | < 0.0005 | < 0.0005 | < 0.0005 | 0.0005 | 0.0005
Saprobic index (macrozoobentos) | - | 2 | 2.02 | 2.06 | 2.1
Magnesium (Mg++) | mg/l | 12 | 7.2 | 9.21833 | 11.7 | 8.64 | 10.90
Manganese (Mn) | mg/l | 12 | 0.0241 | 0.07214 | 0.252 | 0.05 | 0.0924
Mercury (Hg) | µg/l | 12 | < 0.005 | 0.00792 | 0.04 | 0.005 | 0.005
Mercury (Hg), dissolved | µg/l | 12 | < 0.005 | 0.00708 | 0.03 | 0.005 | 0.005
Nickel (Ni) | µg/l | 12 | 3.5 | 11.475 | 60.9 | 6.90 | 10.70
Nickel (Ni), dissolved | µg/l | 12 | 0.7 | 2.675 | 4.5 | 3.20 | 3.90
Nitrate (NO3-N) | mg/l | 12 | 0.396 | 0.77783 | 1.297 | 0.695 | 1.226
Nitrite (NO2-N) | mg/l | 12 | 0.004 | 0.00933 | 0.017 | 0.01 | 0.014
Organic nitrogen | mg/l | 4 | 0.3 | 0.53 | 0.93 | 0.93 | 0.93
Orthophosphate (PO4-P) | mg/l | 12 | 0.0372 | 0.04923 | 0.0691 | 0.0437 | 0.0672
Phytoplankton (biomass - chlorophyll-a) | µg/l | 12 | 1.5 | 6.90833 | 24.9 | 4.70 | 13.00
07.09.2020 | [5 empty] | Page 98 of
River: | Tisza |  | Catchment: |  | 138498. | km2 | 2018
Distance from mouth: | 163 |  | Altitude: |  | 74 | m | HU9
Location: | Right
Determinand name | Unit | N | Min | Mean | Max | C50 | C90
Potassium (K+) | mg/l | 12 | 2.7 | 3.94167 | 6.3 | 3.60 | 4.70
Silicates (SiO2) | mg/l | 12 | 6.8 | 9.775 | 17.1 | 8.70 | 14.30
Sodium (Na+) | mg/l | 12 | 16 | 30.5 | 46 | 30.00 | 46.00
Sulphate (SO4--) | mg/l | 12 | 25.6 | 34.04167 | 43.4 | 32.60 | 38.40
Suspended solids | mg/l | 12 | < 2 | 52.75 | 263 | 42.00 | 73.00
TOC | mg/l | 11 | 3.1 | 5.48182 | 10 | 5.20 | 7.10
Temperature | °C | 12 | 3.6 | 14.61667 | 27.1 | 14.80 | 24.70
Tetrachloroethylene | µg/l | 12 | < 0.05 | < 0.05 | < 0.05 | 0.05 | 0.05
Total nitrogen | mg/l | 12 | 0.87 | 1.36583 | 2.3 | 1.20 | 2.10
Total phosphorus | mg/l | 12 | 0.08 | 0.175 | 0.4 | 0.18 | 0.23
Trichloroethylene | µg/l | 12 | < 0.05 | < 0.05 | < 0.05 | 0.05 | 0.05
Zinc (Zn) | µg/l | 12 | 17.3 | 31.24167 | 55.1 | 31.90 | 40.70
Zinc (Zn), dissolved | µg/l | 12 | 7.4 | 11.675 | 23 | 10.00 | 14.60
p,p'-DDT | µg/l | 12 | < 0.0005 | < 0.0005 | < 0.0005 | 0.0005 | 0.0005
07.09.2020 | [5 empty] | Page 99 of
River: | Prut |  | Catchment: |  | 8750.00 | km2 | 2018
Distance from mouth: | 658 |  | Altitude: |  | 100 | m | MD1
Location: | Left
Determinand name | Unit | N | Min | Mean | Max | C50 | C90
Alkalinity - total | mmol/l | 12 | 144 | 176 | 227 | 167.00 | 210.00
Ammonium (NH4-N) | mg/l | 12 | 0.05 | 0.19 | 0.41 | 0.17 | 0.40
Anionic active surfactants | mg/l | 12 | < 0.005 | < 0.005 | < 0.005 | 0.005 | 0.005
BOD (5) | mg/l | 12 | < 0.25 | 2.67333 | 3.22 | 2.89 | 3.18
COD (Cr) | mg/l | 12 | < 2.5 | 13.22333 | 21.5 | 12.60 | 20.30
COD (Mn) | mg/l | 11 | 2.97 | 3.27182 | 3.56 | 3.24 | 3.56
Cadmium (Cd) | µg/l | 12 | < 0.25 | 0.30581 | 0.9197 | 0.25 | 0.25
Cadmium (Cd), dissolved | µg/l | 12 | < 0.25 | < 0.25 | < 0.25 | 0.25 | 0.25
Calcium (Ca++) | mg/l | 12 | 44.1 | 64.55833 | 92.2 | 60.10 | 84.20
Chloride (Cl-) | mg/l | 12 | 17.7 | 29.39167 | 43.4 | 28.90 | 39.80
Chromium (Cr) - total | µg/l | 12 | < 1.5 | 1.77567 | 4.808 | 1.50 | 1.50
Chromium (Cr), total | µg/l | 12 | < 1.5 | < 1.5 | < 1.5 | 1.50 | 1.50
Conductivity | µS/cm | 12 | 335 | 471.5833 | 688 | 440.00 | 632.00
Copper (Cu) | µg/l | 12 | < 1.5 | 4.49098 | 16.429 | 1.50 | 11.577
Copper (Cu), dissolved | µg/l | 12 | < 1.5 | < 1.5 | < 1.5 | 1.50 | 1.50
Dissolved oxygen | mg/l | 12 | 8.06 | 10.32 | 13.26 | 9.30 | 8.13
Iron (Fe) | mg/l | 12 | < 0.01 | 0.06083 | 0.13 | 0.05 | 0.11
Lead (Pb) | µg/l | 12 | < 1.5 | < 1.5 | < 1.5 | 1.50 | 1.50
Lead (Pb), dissolved | µg/l | 12 | < 1.5 | < 1.5 | < 1.5 | 1.50 | 1.50
Lindane (gama-HCH) | µg/l | 12 | < 0.001 | < 0.001 | < 0.001 | 0.001 | 0.001
Saprobic index (macrozoobentos) | - | 3 | 1.83 | 1.89667 | 1.95
Magnesium (Mg++) | mg/l | 12 | 2.4 | 10.11333 | 20.7 | 8.51 | 14.60
Mercury (Hg) | µg/l | 12 | < 0.15 | 0.17344 | 0.4313 | 0.15 | 0.15
Mercury (Hg), dissolved | µg/l | 12 | < 0.15 | < 0.15 | < 0.15 | 0.15 | 0.15
Nickel (Ni) | µg/l | 11 | < 1.5 | 7.24628 | 35.139 | 1.50 | 18.184
Nickel (Ni), dissolved | µg/l | 12 | < 1.5 | < 1.5 | < 1.5 | 1.50 | 1.50
Nitrate (NO3-N) | mg/l | 12 | 0.25 | 0.7825 | 1.15 | 0.78 | 1.13
Nitrite (NO2-N) | mg/l | 12 | 0.007 | 0.02042 | 0.11 | 0.008 | 0.027
Orthophosphate (PO4-P) | mg/l | 12 | 0.012 | 0.03633 | 0.087 | 0.031 | 0.057
Petroleum hydrocarbons | mg/l | 11 | 0.04 | 0.08182 | 0.15 | 0.07 | 0.14
Phytoplankton (biomass - chlorophyll-a) | µg/l | 3 | 0.71 | 2.05 | 4.73
Potassium (K+) | mg/l | 12 | 2.6 | 3.81667 | 5 | 3.80 | 4.60
Sodium (Na+) | mg/l | 12 | 14.2 | 22.54083 | 32.6 | 23.30 | 31.79
Sulphate (SO4--) | mg/l | 12 | 45 | 74.81667 | 175 | 63.60 | 121.00
Suspended solids | mg/l | 12 | 7 | 90.08333 | 519 | 46.00 | 215.00
Temperature | °C | 12 | 0.3 | 11.84167 | 25.6 | 9.90 | 21.80
Total phosphorus | mg/l | 12 | 0.022 | 0.0655 | 0.254 | 0.044 | 0.092
Zinc (Zn) | µg/l | 1 | 3.3968 | 3.3968 | 3.3968
07.09.2020 | [5 empty] | Page 100 of
River: | Prut |  | Catchment: |  | 8750.00 | km2 | 2018
Distance from mouth: | 658 |  | Altitude: |  | 100 | m | MD1
Location: | Left
Determinand name | Unit | N | Min | Mean | Max | C50 | C90
p,p'-DDT | µg/l | 12 | < 0.001 | < 0.001 | < 0.001 | 0.001 | 0.001
pH | - | 12 | 8.02 | 8.20833 | 8.45 | 8.14 | 8.05
07.09.2020 | [5 empty] | Page 101 of
River: | Prut |  | Catchment: |  | 27480.0 | km2 | 2018
Distance from mouth: | 0 |  | Altitude: |  | 5 | m | MD3
Location: | Left
Determinand name | Unit | N | Min | Mean | Max | C50 | C90
Alkalinity - total | mmol/l | 12 | 98 | 189.8333 | 231 | 193.00 | 220.00
Ammonium (NH4-N) | mg/l | 12 | 0.05 | 0.39583 | 1.1 | 0.34 | 0.82
Anionic active surfactants | mg/l | 12 | < 0.005 | 0.01175 | 0.042 | 0.005 | 0.027
BOD (5) | mg/l | 8 | 2.86 | 3.045 | 3.25 | 3.25 | 3.25
COD (Cr) | mg/l | 12 | 9.58 | 14.98167 | 18.9 | 15.00 | 18.60
COD (Mn) | mg/l | 12 | 3.05 | 3.37833 | 3.64 | 3.36 | 3.64
Cadmium (Cd) | µg/l | 12 | < 0.25 | 0.33628 | 0.9341 | 0.25 | 0.6012
Cadmium (Cd), dissolved | µg/l | 12 | < 0.25 | < 0.25 | < 0.25 | 0.25 | 0.25
Calcium (Ca++) | mg/l | 12 | 36.1 | 53.825 | 80.2 | 52.10 | 64.10
Chloride (Cl-) | mg/l | 12 | 21.7 | 35.34167 | 50.6 | 31.90 | 47.00
Chromium (Cr) - total | µg/l | 12 | < 1.5 | 1.89442 | 4.088 | 1.50 | 3.645
Chromium (Cr), total | µg/l | 12 | < 1.5 | < 1.5 | < 1.5 | 1.50 | 1.50
Conductivity | µS/cm | 12 | 409 | 522.8333 | 648 | 513.00 | 636.00
Copper (Cu) | µg/l | 12 | < 1.5 | 5.7274 | 10.989 | 5.3734 | 7.7625
Copper (Cu), dissolved | µg/l | 12 | < 1.5 | < 1.5 | < 1.5 | 1.50 | 1.50
Dissolved oxygen | mg/l | 12 | 7.1 | 9.73833 | 12.93 | 8.99 | 7.13
Iron (Fe) | mg/l | 12 | < 0.01 | 0.07083 | 0.15 | 0.06 | 0.14
Lead (Pb) | µg/l | 12 | < 1.5 | < 1.5 | < 1.5 | 1.50 | 1.50
Lead (Pb), dissolved | µg/l | 12 | < 1.5 | < 1.5 | < 1.5 | 1.50 | 1.50
Lindane (gama-HCH) | µg/l | 11 | < 0.001 | < 0.001 | < 0.001 | 0.001 | 0.001
Saprobic index (macrozoobentos) | - | 2 | 1.83 | 1.93 | 2.03
Magnesium (Mg++) | mg/l | 12 | 6.8 | 19.44167 | 26.8 | 18.20 | 26.80
Mercury (Hg) | µg/l | 12 | < 0.15 | 0.2003 | 0.5496 | 0.15 | 0.354
Mercury (Hg), dissolved | µg/l | 12 | < 0.15 | < 0.15 | < 0.15 | 0.15 | 0.15
Nickel (Ni) | µg/l | 12 | < 1.5 | 7.61477 | 18.922 | 5.5002 | 13.769
Nickel (Ni), dissolved | µg/l | 12 | < 1.5 | 1.66998 | 3.5397 | 1.50 | 1.50
Nitrate (NO3-N) | mg/l | 12 | 0.3 | 0.84583 | 3.75 | 0.50 | 0.90
Nitrite (NO2-N) | mg/l | 12 | 0.007 | 0.01792 | 0.069 | 0.012 | 0.026
Orthophosphate (PO4-P) | mg/l | 12 | 0.009 | 0.03442 | 0.057 | 0.035 | 0.05
Petroleum hydrocarbons | mg/l | 12 | < | 0.08333 | 0.17 | 0.06 | 0.15
Phytoplankton (biomass - chlorophyll-a) | µg/l | 2 | 0.47 | 0.945 | 1.42
Potassium (K+) | mg/l | 12 | 4.6 | 5.90417 | 6.7 | 6.30 | 6.70
Sodium (Na+) | mg/l | 12 | 26.8 | 47 | 174.4 | 34.00 | 47.20
Sulphate (SO4--) | mg/l | 12 | 49 | 88.7 | 192 | 77.60 | 129.00
Suspended solids | mg/l | 12 | 12 | 90.25 | 305 | 75.00 | 161.00
Temperature | °C | 12 | 1 | 13.625 | 25 | 14.50 | 25.00
Total phosphorus | mg/l | 12 | 0.014 | 0.046 | 0.092 | 0.046 | 0.066
p,p'-DDT | µg/l | 11 | < 0.001 | < 0.001 | < 0.001 | 0.001 | 0.001
07.09.2020 | [5 empty] | Page 102 of
River: | Prut |  | Catchment: |  | 27480.0 | km2 | 2018
Distance from mouth: | 0 |  | Altitude: |  | 5 | m | MD3
Location: | Left
Determinand name | Unit | N | Min | Mean | Max | C50 | C90
pH | - | 12 | 7.86 | 7.97917 | 8.07 | 7.98 | 7.87
07.09.2020 | [5 empty] | Page 103 of
River: | Prut |  | Catchment: |  | 62890.0 | km2 | 2018
Distance from mouth: | 254 |  | Altitude: |  | 91 | m | MD5
Location: | Left
Determinand name | Unit | N | Min | Mean | Max | C50 | C90
Alkalinity - total | mmol/l | 12 | 134 | 160.5833 | 174 | 162.00 | 172.00
Ammonium (NH4-N) | mg/l | 12 | 0.05 | 0.11833 | 0.27 | 0.10 | 0.23
Anionic active surfactants | mg/l | 12 | < 0.005 | 0.00792 | 0.04 | 0.005 | 0.005
BOD (5) | mg/l | 12 | 2.41 | 2.65417 | 2.9 | 2.63 | 2.85
COD (Cr) | mg/l | 12 | 5.1 | 12.575 | 18.5 | 12.40 | 16.50
COD (Mn) | mg/l | 11 | 2.93 | 3.13182 | 3.32 | 3.17 | 3.28
Cadmium (Cd) | µg/l | 12 | < 0.25 | < 0.25 | < 0.25 | 0.25 | 0.25
Cadmium (Cd), dissolved | µg/l | 12 | < 0.25 | < 0.25 | < 0.25 | 0.25 | 0.25
Calcium (Ca++) | mg/l | 12 | 46.1 | 53.8 | 68.1 | 52.10 | 60.10
Chloride (Cl-) | mg/l | 12 | 21.3 | 27.3 | 36.2 | 25.30 | 35.40
Chromium (Cr) - total | µg/l | 12 | 0.898 | 1.44983 | < 1.5 | 1.50 | 1.50
Chromium (Cr), total | µg/l | 12 | < 1.5 | < 1.5 | < 1.5 | 1.50 | 1.50
Conductivity | µS/cm | 12 | 373 | 415.5833 | 521 | 400.00 | 448.00
Copper (Cu) | µg/l | 12 | < 1.5 | 1.96668 | 5.0665 | 1.50 | 3.5336
Copper (Cu), dissolved | µg/l | 12 | < 1.5 | < 1.5 | < 1.5 | 1.50 | 1.50
Dissolved oxygen | mg/l | 12 | 6.61 | 10.30667 | 12.84 | 9.49 | 8.35
Iron (Fe) | mg/l | 12 | < 0.01 | 0.03167 | 0.11 | 0.03 | 0.05
Lead (Pb) | µg/l | 12 | < 1.5 | < 1.5 | < 1.5 | 1.50 | 1.50
Lead (Pb), dissolved | µg/l | 12 | < 1.5 | < 1.5 | < 1.5 | 1.50 | 1.50
Lindane (gama-HCH) | µg/l | 12 | < 0.001 | < 0.001 | < 0.001 | 0.001 | 0.001
Saprobic index (macrozoobentos) | - | 1 | 1.89 | 1.89 | 1.89
Magnesium (Mg++) | mg/l | 12 | 4.86 | 11.40667 | 18.24 | 10.90 | 15.80
Mercury (Hg) | µg/l | 12 | < 0.15 | 0.16883 | 0.376 | 0.15 | 0.15
Mercury (Hg), dissolved | µg/l | 12 | < 0.15 | < 0.15 | < 0.15 | 0.15 | 0.15
Nickel (Ni) | µg/l | 12 | < 1.5 | 1.9898 | 4.6216 | 1.50 | 4.256
Nickel (Ni), dissolved | µg/l | 12 | < 1.5 | < 1.5 | < 1.5 | 1.50 | 1.50
Nitrate (NO3-N) | mg/l | 12 | 0.3 | 0.515 | 0.88 | 0.45 | 0.78
Nitrite (NO2-N) | mg/l | 12 | < 0.0025 | 0.01229 | 0.035 | 0.009 | 0.018
Orthophosphate (PO4-P) | mg/l | 12 | < 0.0025 | 0.02754 | 0.155 | 0.017 | 0.022
Petroleum hydrocarbons | mg/l | 8 | 0.02 | 0.0625 | 0.13 | 0.13 | 0.13
Phytoplankton (biomass - chlorophyll-a) | µg/l | 2 | 0.71 | 1.89 | 3.07
Potassium (K+) | mg/l | 12 | 3.2 | 3.8 | 4.2 | 3.80 | 4.20
Silicates (SiO2) | mg/l | 7 | 0.9 | 1.87143 | 2.8 | 2.80 | 2.80
Sodium (Na+) | mg/l | 12 | 16.1 | 22.55 | 30 | 22.20 | 29.20
Sulphate (SO4--) | mg/l | 12 | 40 | 57.08333 | 88 | 52.80 | 72.60
Suspended solids | mg/l | 12 | 1 | 27.25 | 66 | 25.00 | 53.00
Temperature | °C | 12 | 0.3 | 13.4 | 26 | 12.90 | 24.00
Total phosphorus | mg/l | 12 | 0.012 | 0.038 | 0.158 | 0.026 | 0.052
07.09.2020 | [5 empty] | Page 104 of
River: | Prut |  | Catchment: |  | 62890.0 | km2 | 2018
Distance from mouth: | 254 |  | Altitude: |  | 91 | m | MD5
Location: | Left
Determinand name | Unit | N | Min | Mean | Max | C50 | C90
p,p'-DDT | µg/l | 12 | < 0.001 | < 0.001 | < 0.001 | 0.001 | 0.001
pH | - | 12 | 7.69 | 8.27917 | 8.46 | 8.33 | 8.10
07.09.2020 | [5 empty] | Page 105 of
River: | Prut |  | Catchment: |  | 62890.0 | km2 | 2018
Distance from mouth: | 254 |  | Altitude: |  | 63 | m | MD6
Location: | Left
Determinand name | Unit | N | Min | Mean | Max | C50 | C90
Alkalinity - total | mmol/l | 12 | 140 | 165.25 | 185 | 165.00 | 185.00
Ammonium (NH4-N) | mg/l | 12 | 0.05 | 0.16083 | 0.39 | 0.11 | 0.31
Anionic active surfactants | mg/l | 12 | < 0.005 | 0.00725 | 0.032 | 0.005 | 0.005
BOD (5) | mg/l | 11 | 2.37 | 2.67818 | 3.22 | 2.60 | 2.95
COD (Cr) | mg/l | 12 | 8.16 | 13.11083 | 18 | 12.60 | 16.20
COD (Mn) | mg/l | 11 | 2.64 | 3.10545 | 3.32 | 3.12 | 3.32
Cadmium (Cd) | µg/l | 12 | < 0.25 | < 0.25 | < 0.25 | 0.25 | 0.25
Cadmium (Cd), dissolved | µg/l | 12 | < 0.25 | < 0.25 | < 0.25 | 0.25 | 0.25
Calcium (Ca++) | mg/l | 12 | 42.1 | 52.66667 | 60.1 | 52.10 | 60.10
Chloride (Cl-) | mg/l | 12 | 21.3 | 26.73333 | 35.5 | 25.30 | 35.40
Chromium (Cr) - total | µg/l | 12 | < 1.5 | 1.65358 | 3.343 | 1.50 | 1.50
Chromium (Cr), total | µg/l | 12 | < 1.5 | < 1.5 | < 1.5 | 1.50 | 1.50
Conductivity | µS/cm | 12 | 360 | 416.1666 | 516 | 400.00 | 452.00
Copper (Cu) | µg/l | 12 | < 1.5 | 2.46824 | 7.2141 | 1.50 | 3.7195
Copper (Cu), dissolved | µg/l | 12 | < 1.5 | < 1.5 | < 1.5 | 1.50 | 1.50
Dissolved oxygen | mg/l | 12 | 6.48 | 10.13833 | 13.33 | 9.26 | 7.10
Iron (Fe) | mg/l | 12 | < 0.01 | 0.035 | 0.11 | 0.03 | 0.06
Lead (Pb) | µg/l | 12 | < 1.5 | < 1.5 | < 1.5 | 1.50 | 1.50
Lead (Pb), dissolved | µg/l | 12 | < 1.5 | < 1.5 | < 1.5 | 1.50 | 1.50
Lindane (gama-HCH) | µg/l | 11 | < 0.001 | < 0.001 | < 0.001 | 0.001 | 0.001
Saprobic index (macrozoobentos) | - | 1 | 1.81 | 1.81 | 1.81
Magnesium (Mg++) | mg/l | 12 | 4.86 | 16.21583 | 42.6 | 12.80 | 23.70
Mercury (Hg) | µg/l | 12 | < 0.15 | < 0.15 | < 0.15 | 0.15 | 0.15
Mercury (Hg), dissolved | µg/l | 12 | < 0.15 | < 0.15 | < 0.15 | 0.15 | 0.15
Nickel (Ni) | µg/l | 12 | < 1.5 | 1.74875 | 4.485 | 1.50 | 1.50
Nickel (Ni), dissolved | µg/l | 12 | < 1.5 | < 1.5 | < 1.5 | 1.50 | 1.50
Nitrate (NO3-N) | mg/l | 12 | 0.26 | 0.56167 | 0.9 | 0.50 | 0.86
Nitrite (NO2-N) | mg/l | 12 | 0.007 | 0.01508 | 0.05 | 0.01 | 0.028
Orthophosphate (PO4-P) | mg/l | 12 | 0.01 | 0.031 | 0.164 | 0.019 | 0.025
Petroleum hydrocarbons | mg/l | 9 | 0.03 | 0.06222 | 0.16 | 0.16 | 0.16
Phytoplankton (biomass - chlorophyll-a) | µg/l | 2 | 1.89 | 2.48 | 3.07
Potassium (K+) | mg/l | 12 | 3.2 | 3.76667 | 4.2 | 3.80 | 4.20
Sodium (Na+) | mg/l | 12 | 16 | 22.24167 | 29.2 | 22.20 | 29.00
Sulphate (SO4--) | mg/l | 12 | 32.7 | 74.06667 | 261 | 55.00 | 82.00
Suspended solids | mg/l | 12 | 5 | 38.58333 | 83 | 25.00 | 79.00
Temperature | °C | 12 | 0.5 | 12.00833 | 22.9 | 12.60 | 22.40
Total phosphorus | mg/l | 12 | 0.02 | 0.043 | 0.19 | 0.03 | 0.04
p,p'-DDT | µg/l | 11 | < 0.001 | < 0.001 | < 0.001 | 0.001 | 0.001
07.09.2020 | [5 empty] | Page 106 of
River: | Prut |  | Catchment: |  | 62890.0 | km2 | 2018
Distance from mouth: | 254 |  | Altitude: |  | 63 | m | MD6
Location: | Left
Determinand name | Unit | N | Min | Mean | Max | C50 | C90
pH | - | 12 | 7.89 | 8.18667 | 8.45 | 8.16 | 7.97
07.09.2020 | [5 empty] | Page 107 of
River: | Prut |  | Catchment: |  | 30953.0 | km2 | 2018
Distance from mouth: | 525 |  | Altitude: |  | 55 | m | MD7
Location: | Left
Determinand name | Unit | N | Min | Mean | Max | C50 | C90
Alkalinity - total | mmol/l | 11 | 101 | 185.5454 | 223 | 189.00 | 209.00
Ammonium (NH4-N) | mg/l | 11 | 0.06 | 0.32727 | 0.71 | 0.29 | 0.61
Anionic active surfactants | mg/l | 11 | < 0.005 | 0.01918 | 0.065 | 0.005 | 0.055
BOD (5) | mg/l | 5 | 2.94 | 3.052 | 3.21 | 3.21 | 3.21
COD (Cr) | mg/l | 11 | 9.69 | 15.09909 | 26.4 | 14.40 | 21.60
COD (Mn) | mg/l | 10 | 2.97 | 3.338 | 3.76 | 3.76 | 3.76
Cadmium (Cd) | µg/l | 11 | < 0.25 | 0.30382 | 0.842 | 0.25 | 0.25
Cadmium (Cd), dissolved | µg/l | 11 | < 0.25 | < 0.25 | < 0.25 | 0.25 | 0.25
Calcium (Ca++) | mg/l | 11 | 5.1 | 43.55455 | 60.1 | 52.10 | 56.10
Chloride (Cl-) | mg/l | 11 | 23 | 31.61818 | 47 | 31.90 | 39.80
Chromium (Cr) - total | µg/l | 11 | < 1.5 | 2.31995 | 5.7829 | 1.50 | 4.171
Chromium (Cr), total | µg/l | 11 | < 1.5 | < 1.5 | < 1.5 | 1.50 | 1.50
Conductivity | µS/cm | 11 | 396 | 496.2727 | 627 | 492.00 | 562.00
Copper (Cu) | µg/l | 11 | < 1.5 | 4.09343 | 8.8366 | 3.8184 | 7.3019
Copper (Cu), dissolved | µg/l | 11 | < 1.5 | < 1.5 | < 1.5 | 1.50 | 1.50
Dissolved oxygen | mg/l | 11 | 6.85 | 9.67818 | 13.41 | 8.82 | 6.97
Iron (Fe) | mg/l | 11 | < 0.01 | 0.06 | 0.16 | 0.05 | 0.12
Lead (Pb) | µg/l | 11 | < 1.5 | < 1.5 | < 1.5 | 1.50 | 1.50
Lead (Pb), dissolved | µg/l | 11 | < 1.5 | < 1.5 | < 1.5 | 1.50 | 1.50
Lindane (gama-HCH) | µg/l | 9 | < 0.001 | < 0.001 | < 0.001 | 0.001 | 0.001
Saprobic index (macrozoobentos) | - | 1 | 1.89 | 1.89 | 1.89
Magnesium (Mg++) | mg/l | 11 | 12.8 | 21.42727 | 42 | 17.90 | 29.20
Mercury (Hg) | µg/l | 11 | < 0.15 | < 0.15 | < 0.15 | 0.15 | 0.15
Mercury (Hg), dissolved | µg/l | 11 | < 0.15 | < 0.15 | < 0.15 | 0.15 | 0.15
Nickel (Ni) | µg/l | 11 | < 1.5 | 4.66473 | 19.493 | 1.50 | 11.587
Nickel (Ni), dissolved | µg/l | 11 | < 1.5 | 1.64196 | 3.0616 | 1.50 | 1.50
Nitrate (NO3-N) | mg/l | 11 | < 0.05 | 0.69455 | 1.2 | 0.75 | 0.93
Nitrite (NO2-N) | mg/l | 11 | 0.01 | 0.01809 | 0.043 | 0.014 | 0.028
Orthophosphate (PO4-P) | mg/l | 11 | 0.031 | 0.04464 | 0.071 | 0.042 | 0.063
Petroleum hydrocarbons | mg/l | 10 | 0.05 | 0.099 | 0.18 | 0.18 | 0.18
Phytoplankton (biomass - chlorophyll-a) | µg/l | 1 | 2.13 | 2.13 | 2.13
Potassium (K+) | mg/l | 11 | 4.2 | 5.29091 | 6.7 | 5.00 | 5.90
Sodium (Na+) | mg/l | 11 | 26.2 | 53.63636 | 268 | 30.50 | 46.00
Sulphate (SO4--) | mg/l | 11 | 49.7 | 105.3272 | 475 | 71.80 | 88.00
Suspended solids | mg/l | 11 | 7 | 56.90909 | 179 | 43.00 | 114.00
Temperature | °C | 11 | 0.8 | 13.12727 | 24.6 | 15.10 | 23.70
Total phosphorus | mg/l | 11 | 0.046 | 0.07818 | 0.256 | 0.052 | 0.09
p,p'-DDT | µg/l | 9 | < 0.001 | < 0.001 | < 0.001 | 0.001 | 0.001
07.09.2020 | [5 empty] | Page 108 of
River: | Prut |  | Catchment: |  | 30953.0 | km2 | 2018
Distance from mouth: | 525 |  | Altitude: |  | 55 | m | MD7
Location: | Left
Determinand name | Unit | N | Min | Mean | Max | C50 | C90
pH | - | 11 | 7.96 | 8.18909 | 8.34 | 8.19 | 7.96
07.09.2020 | [5 empty] | Page 109 of
River: | Danube |  | Catchment: |  | 570896. | km2 | 2018
Distance from mouth: | 1071 |  | Altitude: |  | 70 | m | RO1
Location: | Left
Determinand name | Unit | N | Min | Mean | Max | C50 | C90
Alkalinity - total | mmol/l | 12 | 2.95 | 3.15167 | 3.34 | 3.18 | 3.32
Ammonium (NH4-N) | mg/l | 25 | 0.027 | 0.09348 | 0.147 | 0.099 | 0.14
Anionic active surfactants | mg/l | 11 | < 0.05 | 0.09773 | 0.126 | 0.112 | 0.125
Arsenic (As), dissolved | µg/l | 11 | < 0.5 | 1.62 | 6.655 | 0.50 | 4.158
Atrazine | µg/l | 12 | < 0.0175 | < 0.0175 | < 0.0175 | 0.0175 | 0.0175
BOD (5) | mg/l | 25 | 1.9 | 2.2692 | 2.6 | 2.40 | 2.50
COD (Cr) | mg/l | 12 | 9.38 | 11.21583 | 12.31 | 11.12 | 12.31
COD (Mn) | mg/l | 12 | 1.98 | 2.48667 | 2.77 | 2.56 | 2.71
Cadmium (Cd), dissolved | µg/l | 12 | < 0.075 | 0.177 | 0.821 | 0.075 | 0.553
Calcium (Ca++) | mg/l | 12 | 42.38 | 49.2975 | 54.82 | 48.70 | 53.98
Chloride (Cl-) | mg/l | 12 | 16.579 | 20.721 | 27.761 | 19.824 | 23.634
Chromium (Cr), total | µg/l | 12 | < 0.25 | < 0.25 | < 0.25 | 0.25 | 0.25
Conductivity | µS/cm | 12 | 332 | 400.0833 | 448 | 408.00 | 445.00
Copper (Cu), dissolved | µg/l | 12 | < 0.25 | 1.58658 | 2.883 | 1.621 | 2.733
DOC | mg/l | 12 | 1.945 | 2.29283 | 2.625 | 2.328 | 2.498
Dissolved oxygen | mg/l | 12 | 7 | 9.35833 | 12.5 | 8.90 | 7.30
Lead (Pb), dissolved | µg/l | 12 | < 0.5 | 1.05783 | 3.91 | 0.50 | 3.784
Lindane (gama-HCH) | µg/l | 12 | < | < | < | 0.0042 | 0.0042
Magnesium (Mg++) | mg/l | 12 | 11.64 | 13.17583 | 15.52 | 13.58 | 14.55
Mercury (Hg), dissolved | µg/l | 12 | < 0.0075 | 0.01463 | 0.044 | 0.0075 | 0.04
Nickel (Ni), dissolved | µg/l | 12 | < 0.5 | 3.81058 | 7.589 | 2.883 | 7.088
Nitrate (NO3-N) | mg/l | 25 | 0.558 | 1.06296 | 1.772 | 1.027 | 1.567
Nitrite (NO2-N) | mg/l | 25 | 0.009 | 0.01984 | 0.036 | 0.019 | 0.032
Orthophosphate (PO4-P) | mg/l | 25 | 0.011 | 0.037 | 0.055 | 0.039 | 0.048
Petroleum hydrocarbons | mg/l | 12 | < 0.0625 | < 0.0625 | < 0.0625 | 0.0625 | 0.0625
Phenol index | mg/l | 22 | < 0.0025 | < 0.0025 | < 0.0025 | 0.0025 | 0.0025
Phytoplankton (biomass - chlorophyll-a) | µg/l | 3 | 3.04 | 3.72 | 4.1
Potassium (K+) | mg/l | 12 | 2 | 2.16667 | 3 | 2.00 | 3.00
Sodium (Na+) | mg/l | 12 | 16 | 19.75 | 24 | 19.00 | 22.00
Sulphate (SO4--) | mg/l | 12 | 21.778 | 28.07275 | 38.523 | 26.924 | 36.112
Suspended solids | mg/l | 25 | 36 | 40.28 | 45 | 40.00 | 43.00
TOC | mg/l | 12 | 2.521 | 2.724 | 3.018 | 2.691 | 2.923
Temperature | °C | 25 | 4 | 14.86 | 27.5 | 14.00 | 27.00
Total nitrogen | mg/l | 24 | 1.018 | 1.69529 | 2.606 | 1.69 | 2.204
Total phosphorus | mg/l | 25 | 0.027 | 0.05564 | 0.079 | 0.054 | 0.075
Total phosphorus, dissolved | mg/l | 25 | 0.017 | 0.04448 | 0.063 | 0.045 | 0.057
Zinc (Zn), dissolved | µg/l | 12 | < 5 | 16.31667 | 140.8 | 5.00 | 5.00
p,p'-DDT | µg/l | 12 | < 0.0025 | < 0.0025 | < 0.0025 | 0.0025 | 0.0025
07.09.2020 | [5 empty] | Page 110 of
River: | Danube |  | Catchment: |  | 570896. | km2 | 2018
Distance from mouth: | 1071 |  | Altitude: |  | 70 | m | RO1
Location: | Left
Determinand name | Unit | N | Min | Mean | Max | C50 | C90
pH | - | 12 | 7.84 | 8.005 | 8.29 | 8.00 | 7.87
07.09.2020 | [5 empty] | Page 111 of
River: | Danube |  | Catchment: |  | 570896. | km2 | 2018
Distance from mouth: | 1071 |  | Altitude: |  | 70 | m | RO1
Location: | Middle
Determinand name | Unit | N | Min | Mean | Max | C50 | C90
Alkalinity - total | mmol/l | 6 | 2.89 | 3.135 | 3.42 | 3.42 | 3.42
Ammonium (NH4-N) | mg/l | 15 | 0.024 | 0.0838 | 0.112 | 0.088 | 0.108
Anionic active surfactants | mg/l | 6 | < 0.05 | 0.09783 | 0.112 | 0.112 | 0.112
Arsenic (As), dissolved | µg/l | 6 | < 0.5 | 1.8605 | 5.686 | 5.686 | 5.686
Atrazine | µg/l | 6 | < 0.0175 | < 0.0175 | < 0.0175 | 0.0175 | 0.0175
BOD (5) | mg/l | 15 | 1.82 | 2.20333 | 2.51 | 2.30 | 2.49
COD (Cr) | mg/l | 6 | 10.3 | 11.14667 | 12.08 | 12.08 | 12.08
COD (Mn) | mg/l | 6 | 2.27 | 2.46667 | 2.58 | 2.58 | 2.58
Cadmium (Cd), dissolved | µg/l | 6 | < 0.075 | 0.10417 | 0.25 | 0.25 | 0.25
Calcium (Ca++) | mg/l | 6 | 43.99 | 48.05833 | 53.15 | 53.15 | 53.15
Chloride (Cl-) | mg/l | 6 | 15.168 | 17.99 | 19.401 | 19.401 | 19.401
Chromium (Cr), total | µg/l | 6 | < 0.25 | < 0.25 | < 0.25 | 0.25 | 0.25
Conductivity | µS/cm | 6 | 338 | 377.3333 | 421 | 421.00 | 421.00
Copper (Cu), dissolved | µg/l | 6 | < 0.25 | 3.32933 | 6.572 | 6.572 | 6.572
DOC | mg/l | 6 | 1.901 | 2.29267 | 2.607 | 2.607 | 2.607
Dissolved oxygen | mg/l | 6 | 7.2 | 8.41667 | 10.6 | 7.20 | 7.20
Lead (Pb), dissolved | µg/l | 6 | < 0.5 | 1.694 | 3.734 | 3.734 | 3.734
Lindane (gama-HCH) | µg/l | 6 | < | < | < | 0.0042 | 0.0042
Magnesium (Mg++) | mg/l | 6 | 10.67 | 12.205 | 13.58 | 13.58 | 13.58
Mercury (Hg), dissolved | µg/l | 6 | < 0.0075 | 0.00887 | 0.0157 | 0.0157 | 0.0157
Nickel (Ni), dissolved | µg/l | 6 | < 0.5 | 4.36283 | 6.726 | 6.726 | 6.726
Nitrate (NO3-N) | mg/l | 15 | 0.495 | 1.00487 | 1.65 | 0.888 | 1.625
Nitrite (NO2-N) | mg/l | 15 | 0.01 | 0.0186 | 0.034 | 0.017 | 0.032
Orthophosphate (PO4-P) | mg/l | 15 | 0.01 | 0.03133 | 0.053 | 0.034 | 0.042
Petroleum hydrocarbons | mg/l | 6 | < 0.0625 | < 0.0625 | < 0.0625 | 0.0625 | 0.0625
Phenol index | mg/l | 12 | < 0.0025 | < 0.0025 | < 0.0025 | 0.0025 | 0.0025
Phytoplankton (biomass - chlorophyll-a) | µg/l | 3 | 2.98 | 3.67 | 4.6
Potassium (K+) | mg/l | 6 | 2 | 2.33333 | 3 | 3.00 | 3.00
Sodium (Na+) | mg/l | 6 | 16 | 20 | 24 | 24.00 | 24.00
Sulphate (SO4--) | mg/l | 6 | 20.698 | 26.556 | 34.188 | 34.188 | 34.188
Suspended solids | mg/l | 15 | 35 | 38.93333 | 47 | 39.00 | 40.00
TOC | mg/l | 6 | 2.501 | 2.65617 | 2.911 | 2.911 | 2.911
Temperature | °C | 15 | 4 | 17.6 | 27.5 | 21.00 | 26.50
Total nitrogen | mg/l | 13 | 1.06 | 1.59262 | 2.26 | 1.392 | 2.118
Total phosphorus | mg/l | 15 | 0.024 | 0.04753 | 0.072 | 0.046 | 0.064
Total phosphorus, dissolved | mg/l | 15 | 0.015 | 0.038 | 0.058 | 0.04 | 0.051
Zinc (Zn), dissolved | µg/l | 6 | < 5 | 45.51667 | 132 | 132.00 | 132.00
p,p'-DDT | µg/l | 6 | < 0.0025 | < 0.0025 | < 0.0025 | 0.0025 | 0.0025
07.09.2020 | [5 empty] | Page 112 of
River: | Danube |  | Catchment: |  | 570896. | km2 | 2018
Distance from mouth: | 1071 |  | Altitude: |  | 70 | m | RO1
Location: | Middle
Determinand name | Unit | N | Min | Mean | Max | C50 | C90
pH | - | 6 | 7.57 | 7.89 | 8.22 | 7.57 | 7.57
07.09.2020 | [5 empty] | Page 113 of
River: | Danube |  | Catchment: |  | 570896. | km2 | 2018
Distance from mouth: | 1071 |  | Altitude: |  | 70 | m | RO1
Location: | Right
Determinand name | Unit | N | Min | Mean | Max | C50 | C90
Alkalinity - total | mmol/l | 6 | 2.93 | 3.09167 | 3.3 | 3.30 | 3.30
Ammonium (NH4-N) | mg/l | 15 | 0.041 | 0.1 | 0.147 | 0.107 | 0.134
Anionic active surfactants | mg/l | 6 | < 0.05 | 0.10617 | 0.135 | 0.135 | 0.135
Arsenic (As), dissolved | µg/l | 6 | < 0.5 | 1.89817 | 5.136 | 5.136 | 5.136
Atrazine | µg/l | 6 | < 0.0175 | < 0.0175 | < 0.0175 | 0.0175 | 0.0175
BOD (5) | mg/l | 15 | 1.9 | 2.304 | 2.63 | 2.38 | 2.61
COD (Cr) | mg/l | 6 | 10.66 | 11.44167 | 12.55 | 12.55 | 12.55
COD (Mn) | mg/l | 6 | 2.21 | 2.55167 | 2.71 | 2.71 | 2.71
Cadmium (Cd), dissolved | µg/l | 6 | < 0.075 | 0.10483 | 0.254 | 0.254 | 0.254
Calcium (Ca++) | mg/l | 6 | 45.56 | 47.37 | 49.83 | 49.83 | 49.83
Chloride (Cl-) | mg/l | 6 | 15.874 | 18.69567 | 20.812 | 20.812 | 20.812
Chromium (Cr), total | µg/l | 6 | < 0.25 | < 0.25 | < 0.25 | 0.25 | 0.25
Conductivity | µS/cm | 6 | 335 | 374.1666 | 419 | 419.00 | 419.00
Copper (Cu), dissolved | µg/l | 6 | < 0.25 | 3.72683 | 6.417 | 6.417 | 6.417
DOC | mg/l | 6 | 2.011 | 2.367 | 2.681 | 2.681 | 2.681
Dissolved oxygen | mg/l | 6 | 7.1 | 8.2 | 10.3 | 7.10 | 7.10
Lead (Pb), dissolved | µg/l | 6 | < 0.5 | 2.49167 | 4.88 | 4.88 | 4.88
Lindane (gama-HCH) | µg/l | 6 | < | < | < | 0.0042 | 0.0042
Magnesium (Mg++) | mg/l | 6 | 11.63 | 13.17333 | 14.55 | 14.55 | 14.55
Mercury (Hg), dissolved | µg/l | 6 | < 0.0075 | 0.01042 | 0.025 | 0.025 | 0.025
Nickel (Ni), dissolved | µg/l | 6 | < 0.5 | 4.04033 | 7.397 | 7.397 | 7.397
Nitrate (NO3-N) | mg/l | 15 | 0.551 | 1.06967 | 1.728 | 0.915 | 1.621
Nitrite (NO2-N) | mg/l | 15 | 0.013 | 0.01933 | 0.033 | 0.017 | 0.031
Orthophosphate (PO4-P) | mg/l | 15 | 0.013 | 0.03673 | 0.057 | 0.036 | 0.05
Petroleum hydrocarbons | mg/l | 6 | < 0.0625 | < 0.0625 | < 0.0625 | 0.0625 | 0.0625
Phenol index | mg/l | 12 | < 0.0025 | < 0.0025 | < 0.0025 | 0.0025 | 0.0025
Phytoplankton (biomass - chlorophyll-a) | µg/l | 3 | 3.1 | 3.93333 | 4.5
Potassium (K+) | mg/l | 6 | 2 | 2.16667 | 3 | 3.00 | 3.00
Sodium (Na+) | mg/l | 6 | 16 | 18.66667 | 22 | 22.00 | 22.00
Sulphate (SO4--) | mg/l | 6 | 20.529 | 25.87083 | 30.85 | 30.85 | 30.85
Suspended solids | mg/l | 15 | 36 | 38.53333 | 40 | 39.00 | 40.00
TOC | mg/l | 6 | 2.564 | 2.72517 | 2.948 | 2.948 | 2.948
Temperature | °C | 15 | 4 | 17.84667 | 27.5 | 21.00 | 27.50
Total nitrogen | mg/l | 15 | 1.004 | 1.6328 | 2.572 | 1.49 | 2.258
Total phosphorus | mg/l | 15 | 0.03 | 0.05347 | 0.078 | 0.055 | 0.078
Total phosphorus, dissolved | mg/l | 15 | 0.02 | 0.0428 | 0.061 | 0.044 | 0.058
Zinc (Zn), dissolved | µg/l | 6 | < 5 | 37.75 | 155.5 | 155.50 | 155.50
p,p'-DDT | µg/l | 6 | < 0.0025 | < 0.0025 | < 0.0025 | 0.0025 | 0.0025
07.09.2020 | [5 empty] | Page 114 of
River: | Danube |  | Catchment: |  | 570896. | km2 | 2018
Distance from mouth: | 1071 |  | Altitude: |  | 70 | m | RO1
Location: | Right
Determinand name | Unit | N | Min | Mean | Max | C50 | C90
pH | - | 6 | 7.82 | 7.94667 | 8.14 | 7.82 | 7.82
07.09.2020 | [5 empty] | Page 115 of
River: | Siret |  | Catchment: |  | 42890.0 | km2 | 2018
Distance from mouth: | 0 |  | Altitude: |  | 4 | m | RO10
Location: | Middle
Determinand name | Unit | N | Min | Mean | Max | C50 | C90
Alkalinity - total | mmol/l | 12 | 2.98 | 3.44667 | 3.79 | 3.44 | 3.71
Ammonium (NH4-N) | mg/l | 26 | < 0.0075 | 0.089 | 0.247 | 0.072 | 0.23
Anionic active surfactants | mg/l | 12 | < 0.05 | < 0.05 | < 0.05 | 0.05 | 0.05
Arsenic (As), dissolved | µg/l | 11 | 1 | 1.19373 | 2.1 | 1.00 | 2.031
Atrazine | µg/l | 12 | < 0.0175 | 0.02558 | 0.0498 | 0.0175 | 0.0498
BOD (5) | mg/l | 12 | 1.21 | 2.35417 | 4.47 | 2.41 | 2.81
COD (Cr) | mg/l | 12 | 6.53 | 19.92833 | 101.7 | 12.18 | 19.84
COD (Mn) | mg/l | 12 | 2.24 | 5.38583 | 25.6 | 3.14 | 7.14
Cadmium (Cd), dissolved | µg/l | 12 | < 0.075 | 0.10404 | 0.2175 | 0.075 | 0.205
Calcium (Ca++) | mg/l | 12 | 27.24 | 37.83667 | 47.41 | 34.48 | 47.40
Chloride (Cl-) | mg/l | 12 | 29.33 | 75.4675 | 127.29 | 69.82 | 116.40
Chromium (Cr), total | µg/l | 12 | 0.5 | 1.09333 | 4.6 | 0.50 | 3.52
Conductivity | µS/cm | 11 | 437 | 710.9090 | 971 | 670.00 | 970.00
Copper (Cu), dissolved | µg/l | 12 | 0.5 | 5.20333 | 14.75 | 3.79 | 11.24
DOC | mg/l | 12 | 2.59 | 3.1675 | 4.26 | 3.05 | 3.82
Dissolved oxygen | mg/l | 12 | 7.9 | 10.38083 | 12.68 | 9.58 | 8.32
Flow | m3/s | 365 | 48.12 | 227.6686 | 1788.61 | 153.77 | 398.69
Lead (Pb), dissolved | µg/l | 11 | < 0.5 | 2.92818 | 9.26 | 1.86 | 8.77
Lindane (gama-HCH) | µg/l | 12 | < | < | < | 0.0042 | 0.0042
Saprobic index (macrozoobentos) | - | 3 | 2.26 | 2.31667 | 2.37
Magnesium (Mg++) | mg/l | 12 | 23.6 | 32.06333 | 39.16 | 32.10 | 39.16
Mercury (Hg), dissolved | µg/l | 12 | < 0.0075 | 0.00829 | 0.017 | 0.0075 | 0.0075
Nickel (Ni), dissolved | µg/l | 12 | < 0.5 | 1.7275 | 5.23 | 1.50 | 1.50
Nitrate (NO3-N) | mg/l | 26 | 0.706 | 1.20246 | 1.64 | 1.19 | 1.553
Nitrite (NO2-N) | mg/l | 26 | 0.006 | 0.02319 | 0.09 | 0.019 | 0.04
Orthophosphate (PO4-P) | mg/l | 26 | < 0.0035 | 0.01837 | 0.065 | 0.013 | 0.05
Petroleum hydrocarbons | mg/l | 11 | < 0.0625 | 0.09518 | 0.247 | 0.0625 | 0.165
Phenol index | mg/l | 11 | < 0.0025 | 0.00382 | 0.008 | 0.0025 | 0.008
Phytoplankton (biomass - chlorophyll-a) | µg/l | 3 | < 0.0015 | 4.62383 | 7.86
Sulphate (SO4--) | mg/l | 5 | 43.05 | 56.206 | 77.45 | 77.45 | 77.45
Suspended solids | mg/l | 26 | 5 | 162.1923 | 1400 | 63.00 | 415.00
Temperature | °C | 26 | 0.3 | 12.35385 | 27 | 11.90 | 25.50
Total nitrogen | mg/l | 26 | 1.06 | 1.58077 | 2.06 | 1.67 | 2.04
Total phosphorus | mg/l | 26 | 0.02 | 0.06701 | 0.205 | 0.05 | 0.179
Total phosphorus, dissolved | mg/l | 12 | 0.02 | 0.05095 | 0.169 | 0.0394 | 0.072
Zinc (Zn), dissolved | µg/l | 12 | 25 | 25 | 25 | 25.00 | 25.00
p,p'-DDT | µg/l | 12 | < 0.0025 | < 0.0025 | < 0.0025 | 0.0025 | 0.0025
pH | - | 12 | 7.65 | 8.0575 | 8.3 | 8.06 | 7.75
07.09.2020 | [5 empty] | Page 116 of
River: | Prut |  | Catchment: |  | 27480.0 | km2 | 2018
Distance from mouth: | 0 |  | Altitude: |  | 5 | m | RO11
Location: | Middle
Determinand name | Unit | N | Min | Mean | Max | C50 | C90
Alkalinity - total | mmol/l | 12 | 2.83 | 3.41417 | 4.19 | 3.38 | 3.76
Ammonium (NH4-N) | mg/l | 26 | < 0.0075 | 0.0939 | 0.281 | 0.076 | 0.175
Anionic active surfactants | mg/l | 12 | < 0.05 | < 0.05 | < 0.05 | 0.05 | 0.05
Arsenic (As), dissolved | µg/l | 12 | 1 | 1 | 1 | 1.00 | 1.00
Atrazine | µg/l | 12 | < 0.0175 | < 0.0175 | < 0.0175 | 0.0175 | 0.0175
BOD (5) | mg/l | 12 | 1.42 | 2.48083 | 3.49 | 2.35 | 2.98
COD (Cr) | mg/l | 12 | 11.53 | 14.5925 | 17.98 | 14.69 | 17.46
COD (Mn) | mg/l | 12 | 2.4 | 3.67333 | 6.14 | 3.12 | 4.59
Cadmium (Cd), dissolved | µg/l | 12 | < 0.075 | 0.11728 | 0.5823 | 0.075 | 0.075
Calcium (Ca++) | mg/l | 12 | 28.06 | 39.26083 | 51.71 | 36.25 | 51.71
Chloride (Cl-) | mg/l | 12 | 23.7 | 36.51917 | 52.93 | 34.84 | 49.58
Chromium (Cr), total | µg/l | 12 | 0.5 | 0.55 | 1.1 | 0.50 | 0.50
Conductivity | µS/cm | 12 | 483 | 618 | 850 | 602.00 | 751.00
Copper (Cu), dissolved | µg/l | 12 | 1.68 | 4.00017 | 10.21 | 3.33 | 6.032
DOC | mg/l | 12 | 3.2 | 4.16083 | 5.55 | 4.10 | 5.20
Dissolved oxygen | mg/l | 12 | 7.02 | 9.43417 | 12.91 | 8.81 | 7.10
Flow | m3/s | 365 | 25.26 | 78.09164 | 183 | 56.61 | 152.57
Lead (Pb), dissolved | µg/l | 12 | < 0.5 | 2.60458 | 8.86 | 1.95 | 4.08
Lindane (gama-HCH) | µg/l | 12 | < | < | < | 0.0042 | 0.0042
Saprobic index (macrozoobentos) | - | 2 | 2.26 | 2.265 | 2.27
Magnesium (Mg++) | mg/l | 12 | 12.89 | 29.50667 | 46.45 | 28.94 | 33.80
Mercury (Hg), dissolved | µg/l | 12 | < 0.0075 | 0.00888 | 0.024 | 0.0075 | 0.0075
Nickel (Ni), dissolved | µg/l | 12 | 1.5 | 1.5 | 1.5 | 1.50 | 1.50
Nitrate (NO3-N) | mg/l | 26 | 0.234 | 0.64308 | 1.18 | 0.615 | 0.968
Nitrite (NO2-N) | mg/l | 26 | 0.009 | 0.02277 | 0.106 | 0.018 | 0.039
Orthophosphate (PO4-P) | mg/l | 26 | < 0.0035 | 0.02589 | 0.064 | 0.025 | 0.05
Petroleum hydrocarbons | mg/l | 11 | < 0.0625 | 0.12032 | 0.272 | 0.0625 | 0.271
Phenol index | mg/l | 12 | < 0.0025 | 0.003 | 0.006 | 0.0025 | 0.005
Phytoplankton (biomass - chlorophyll-a) | µg/l | 4 | < 0.0015 | 7.67788 | 22.42 | 22.42 | 22.42
Sulphate (SO4--) | mg/l | 5 | 42.76 | 67.42 | 82.75 | 82.75 | 82.75
Suspended solids | mg/l | 26 | 5 | 46.65385 | 160 | 37.00 | 98.00
Temperature | °C | 26 | 0.5 | 12.15385 | 25.8 | 13.20 | 24.70
Total nitrogen | mg/l | 18 | 1.01 | 1.20167 | 1.39 | 1.23 | 1.37
Total phosphorus | mg/l | 26 | 0.02 | 0.06744 | 0.14 | 0.0705 | 0.121
Total phosphorus, dissolved | mg/l | 12 | 0.02 | 0.05096 | 0.093 | 0.045 | 0.084
Zinc (Zn), dissolved | µg/l | 12 | 25 | 32.41667 | 114 | 25.00 | 25.00
p,p'-DDT | µg/l | 12 | < 0.0025 | < 0.0025 | < 0.0025 | 0.0025 | 0.0025
pH | - | 12 | 7.77 | 8 | 8.32 | 7.92 | 7.83
07.09.2020 | [5 empty] | Page 117 of
River: | Somes |  | Catchment: |  | 15780.0 | km2 | 2018
Distance from mouth: | 3 |  | Altitude: |  | 118 | m | RO12
Location: | Middle
Determinand name | Unit | N | Min | Mean | Max | C50 | C90
Alkalinity - total | mmol/l | 6 | 1.96 | 2.44333 | 3.12 | 3.12 | 3.12
Ammonium (NH4-N) | mg/l | 11 | 0.0195 | 0.11677 | 0.258 | 0.094 | 0.211
Anionic active surfactants | mg/l | 12 | < 0.05 | < 0.05 | < 0.05 | 0.05 | 0.05
Arsenic (As) | µg/l | 12 | 1.06 | 2.21417 | 3.54 | 2.06 | 3.44
Arsenic (As), dissolved | µg/l | 21 | < 0.5 | 0.52381 | 1 | 0.50 | 0.50
Atrazine | µg/l | 3 | < 0.0175 | < 0.0175 | < 0.0175
BOD (5) | mg/l | 12 | 1.1 | 3.75 | 6.8 | 3.00 | 6.50
COD (Cr) | mg/l | 13 | 25.6 | 49.96923 | 134.5 | 39.90 | 81.50
Cadmium (Cd) | µg/l | 12 | < 0.075 | 0.305 | 0.9 | 0.22 | 0.63
Cadmium (Cd), dissolved | µg/l | 12 | < 0.075 | 0.12042 | 0.37 | 0.075 | 0.24
Calcium (Ca++) | mg/l | 7 | 2 | 30.23857 | 67.33 | 67.33 | 67.33
Chloride (Cl-) | mg/l | 8 | 16.31 | 95.11625 | 237.27 | 237.27 | 237.27
Chromium (Cr) - total | µg/l | 12 | < 0.25 | 2.2975 | 8.74 | 1.17 | 3.86
Chromium (Cr), total | µg/l | 12 | < 0.25 | 0.44417 | 1.32 | 0.25 | 0.85
Conductivity | µS/cm | 14 | 315 | 726.7857 | 1181 | 698.00 | 1128.00
Copper (Cu) | µg/l | 12 | 1.83 | 6.83583 | 21.38 | 5.11 | 10.41
Copper (Cu), dissolved | µg/l | 12 | 1.43 | 3.21083 | 5.18 | 3.00 | 4.79
Dissolved oxygen | mg/l | 16 | 7.5 | 10.45875 | 13.9 | 9.48 | 7.76
Lead (Pb) | µg/l | 12 | 1.06 | 4.9625 | 17.99 | 2.78 | 12.97
Lead (Pb), dissolved | µg/l | 12 | < 0.5 | 0.82667 | 2.04 | 0.50 | 1.39
Lindane (gama-HCH) | µg/l | 3 | < | < | <
Saprobic index (macrozoobentos) | - | 3 | 2.412 | 2.77067 | 3.053
Magnesium (Mg++) | mg/l | 7 | 6.67 | 10.4 | 14.34 | 14.34 | 14.34
Mercury (Hg) | µg/l | 10 | < 0.0075 | 0.016 | 0.07 | 0.07 | 0.07
Mercury (Hg), dissolved | µg/l | 10 | < 0.0075 | < 0.0075 | < 0.0075 | 0.0075 | 0.0075
Nickel (Ni) | µg/l | 12 | 1.17 | 4.65083 | 21.01 | 2.92 | 6.01
Nickel (Ni), dissolved | µg/l | 12 | < 0.5 | 1.63083 | 2.98 | 1.66 | 2.14
Nitrate (NO3-N) | mg/l | 18 | 0.183 | 0.57411 | 1.437 | 0.509 | 1.041
Nitrite (NO2-N) | mg/l | 20 | < 0.0015 | 0.01953 | 0.128 | 0.015 | 0.024
Orthophosphate (PO4-P) | mg/l | 17 | < 0.0035 | 0.05085 | 0.111 | 0.04 | 0.11
Petroleum hydrocarbons | mg/l | 3 | < 0.0625 | < 0.0625 | < 0.0625
Phenol index | mg/l | 12 | < 0.0025 | < 0.0025 | < 0.0025 | 0.0025 | 0.0025
Phytoplankton (biomass - chlorophyll-a) | µg/l | 12 | < 0.0015 | 14.91692 | 59.8 | 4.70 | 33.80
Potassium (K+) | mg/l | 11 | 2.33 | 4.28436 | 9.78 | 3.82 | 5.22
Sodium (Na+) | mg/l | 11 | 16.42 | 88.82727 | 325.38 | 54.16 | 136.31
Sulphate (SO4--) | mg/l | 6 | 17.3 | 38.24833 | 67.05 | 67.05 | 67.05
Suspended solids | mg/l | 18 | 8 | 78.13889 | 253 | 60.00 | 241.00
Temperature | °C | 17 | 0.5 | 14.07647 | 24.5 | 18.70 | 23.40
07.09.2020 | [5 empty] | Page 118 of
River: | Somes |  | Catchment: |  | 15780.0 | km2 | 2018
Distance from mouth: | 3 |  | Altitude: |  | 118 | m | RO12
Location: | Middle
Determinand name | Unit | N | Min | Mean | Max | C50 | C90
Total nitrogen | mg/l | 17 | < 0.25 | 1.69412 | 2.75 | 1.72 | 2.10
Total phosphorus | mg/l | 18 | 0.06 | 0.16356 | 0.45 | 0.13 | 0.444
Zinc (Zn) | µg/l | 12 | 45.69 | 142.4 | 310.96 | 98.68 | 272.23
Zinc (Zn), dissolved | µg/l | 21 | < 5 | 13.51381 | 183.79 | 5.00 | 5.00
p,p'-DDT | µg/l | 3 | < 0.0025 | < 0.0025 | < 0.0025
pH | - | 17 | 6.53 | 7.60118 | 8.08 | 7.70 | 7.01
07.09.2020 | [5 empty] | Page 119 of
River: | Crisul Repede |  | Catchment: |  | 2413.00 | km2 | 2018
Distance from mouth: | 3 |  | Altitude: |  | 116 | m | RO13
Location: | Middle
Determinand name | Unit | N | Min | Mean | Max | C50 | C90
Alkalinity - total | mmol/l | 12 | 1.5 | 1.925 | 2.2 | 1.90 | 2.10
Ammonium (NH4-N) | mg/l | 12 | 0.016 | 0.06958 | 0.11 | 0.058 | 0.11
Anionic active surfactants | mg/l | 6 | < 0.05 | < 0.05 | < 0.05 | 0.05 | 0.05
Arsenic (As), dissolved | µg/l | 12 | < 0.5 | < 0.5 | < 0.5 | 0.50 | 0.50
Atrazine | µg/l | 12 | < 0.0175 | < 0.0175 | < 0.0175 | 0.0175 | 0.0175
BOD (5) | mg/l | 12 | 1.6 | 2.625 | 5 | 2.20 | 3.90
COD (Cr) | mg/l | 12 | < 2.5 | 5.25 | 13 | 2.50 | 10.00
COD (Mn) | mg/l | 4 | 3.1 | 4.25 | 5.5 | 5.50 | 5.50
Cadmium (Cd) | µg/l | 12 | < 0.075 | < 0.075 | < 0.075 | 0.075 | 0.075
Cadmium (Cd), dissolved | µg/l | 12 | < 0.075 | < 0.075 | < 0.075 | 0.075 | 0.075
Calcium (Ca++) | mg/l | 12 | 26.6 | 37.5 | 43.1 | 36.70 | 42.60
Chloride (Cl-) | mg/l | 12 | 5.1 | 17.83333 | 84.5 | 10.50 | 32.70
Chromium (Cr), total | µg/l | 12 | < 0.25 | < 0.25 | < 0.25 | 0.25 | 0.25
Conductivity | µS/cm | 12 | 193 | 294 | 544 | 262.00 | 328.00
Copper (Cu), dissolved | µg/l | 12 | 0.6 | 1.84167 | 4.1 | 1.80 | 2.70
DOC | mg/l | 12 | 1.7 | 2.75167 | 5.69 | 2.28 | 4.18
Dissolved oxygen | mg/l | 12 | 5.7 | 9.5 | 13.4 | 9.10 | 6.50
Lead (Pb) | µg/l | 12 | < 0.5 | 0.675 | 1.4 | 0.50 | 1.20
Lead (Pb), dissolved | µg/l | 12 | < 0.5 | < 0.5 | < 0.5 | 0.50 | 0.50
Lindane (gama-HCH) | µg/l | 4 | < | < | < | 0.0042 | 0.0042
Saprobic index (macrozoobentos) | - | 2 | 2.266 | 2.2665 | 2.267
Magnesium (Mg++) | mg/l | 12 | < 0.75 | 7.9125 | 38.3 | 5.20 | 8.90
Mercury (Hg) | µg/l | 12 | < 0.0075 | 0.00863 | 0.021 | 0.0075 | 0.0075
Mercury (Hg), dissolved | µg/l | 12 | < 0.0075 | < 0.0075 | < 0.0075 | 0.0075 | 0.0075
Nickel (Ni) | µg/l | 12 | < 0.5 | 1.31667 | 3 | 1.30 | 2.10
Nickel (Ni), dissolved | µg/l | 12 | < 0.5 | 0.61667 | 1.2 | 0.50 | 1.20
Nitrate (NO3-N) | mg/l | 12 | 0.58 | 1.04917 | 1.4 | 1.04 | 1.34
Nitrite (NO2-N) | mg/l | 12 | 0.01 | 0.04258 | 0.11 | 0.032 | 0.093
Orthophosphate (PO4-P) | mg/l | 12 | 0.008 | 0.03025 | 0.058 | 0.03 | 0.043
Petroleum hydrocarbons | mg/l | 4 | < 0.0625 | < 0.0625 | < 0.0625 | 0.0625 | 0.0625
Phenol index | mg/l | 6 | < 0.0025 | < 0.0025 | < 0.0025 | 0.0025 | 0.0025
Phytoplankton (biomass - chlorophyll-a) | µg/l | 12 | < 0.0015 | 1.80921 | 7 | 0.0015 | 4.40
Potassium (K+) | mg/l | 6 | 1.8 | 2.7 | 3.7 | 3.70 | 3.70
Sodium (Na+) | mg/l | 6 | 5.8 | 16.55 | 54 | 54.00 | 54.00
Sulphate (SO4--) | mg/l | 6 | 12.7 | 20.41667 | 26.9 | 26.90 | 26.90
Suspended solids | mg/l | 12 | < 0.92 | 12.28 | 28 | 10.00 | 23.00
Temperature | °C | 12 | 1 | 12.60833 | 24.2 | 13.00 | 23.40
Total nitrogen | mg/l | 11 | 1.2 | 1.68182 | 2.1 | 1.70 | 2.00
07.09.2020 | [5 empty] | Page 120 of
River: | Crisul Repede |  | Catchment: |  | 2413.00 | km2 | 2018
Distance from mouth: | 3 |  | Altitude: |  | 116 | m | RO13
Location: | Middle
Determinand name | Unit | N | Min | Mean | Max | C50 | C90
Total phosphorus | mg/l | 12 | 0.041 | 0.07483 | 0.12 | 0.07 | 0.11
Total phosphorus, dissolved | mg/l | 12 | 0.019 | 0.045 | 0.062 | 0.046 | 0.058
Zinc (Zn), dissolved | µg/l | 11 | < 5 | < 5 | < 5 | 5.00 | 5.00
p,p'-DDT | µg/l | 4 | < 0.0025 | < 0.0025 | < 0.0025 | 0.0025 | 0.0025
pH | - | 12 | 7.7 | 7.88333 | 8.3 | 7.90 | 7.70
07.09.2020 | [5 empty] | Page 121 of
River: | Crisul Negru |  | Catchment: |  | 3750.00 | km2 | 2018
Distance from mouth: | 13 |  | Altitude: |  | 86 | m | RO14
Location: | Middle
Determinand name | Unit | N | Min | Mean | Max | C50 | C90
Alkalinity - total | mmol/l | 12 | 2 | 2.64167 | 3.1 | 2.60 | 3.10
Ammonium (NH4-N) | mg/l | 12 | < 0.0075 | 0.02704 | 0.049 | 0.027 | 0.049
Anionic active surfactants | mg/l | 4 | < 0.05 | < 0.05 | < 0.05 | 0.05 | 0.05
Arsenic (As), dissolved | µg/l | 12 | < 0.5 | < 0.5 | < 0.5 | 0.50 | 0.50
Atrazine | µg/l | 12 | < 0.0175 | < 0.0175 | < 0.0175 | 0.0175 | 0.0175
BOD (5) | mg/l | 12 | 1 | 2.25833 | 5.5 | 2.10 | 2.70
COD (Cr) | mg/l | 11 | < 2.5 | 5.18182 | 15 | 2.50 | 12.00
COD (Mn) | mg/l | 2 | 2 | 3.1 | 4.2
Cadmium (Cd) | µg/l | 12 | < 0.075 | 0.08125 | 0.15 | 0.075 | 0.075
Cadmium (Cd), dissolved | µg/l | 12 | < 0.075 | < 0.075 | < 0.075 | 0.075 | 0.075
Calcium (Ca++) | mg/l | 12 | 38.2 | 44.95 | 53.9 | 43.30 | 51.90
Chloride (Cl-) | mg/l | 12 | < 2.5 | 6.11667 | 8.2 | 6.10 | 7.70
Chromium (Cr), total | µg/l | 12 | < 0.25 | 0.3125 | 1 | 0.25 | 0.25
Conductivity | µS/cm | 12 | 249 | 307.75 | 369 | 305.00 | 363.00
Copper (Cu), dissolved | µg/l | 12 | < 0.25 | 2.2625 | 10.1 | 1.30 | 2.80
DOC | mg/l | 12 | 1.72 | 2.66083 | 3.96 | 2.44 | 3.92
Dissolved oxygen | mg/l | 12 | 7.8 | 10.4 | 13.3 | 10.10 | 7.90
Lead (Pb) | µg/l | 12 | < 0.5 | 0.78333 | 2.2 | 0.50 | 1.50
Lead (Pb), dissolved | µg/l | 12 | < 0.5 | < 0.5 | < 0.5 | 0.50 | 0.50
Lindane (gama-HCH) | µg/l | 12 | < | < | < | 0.0042 | 0.0042
Saprobic index (macrozoobentos) | - | 2 | 2.198 | 2.1985 | 2.199
Magnesium (Mg++) | mg/l | 12 | 3.5 | 7.65833 | 11.7 | 7.50 | 11.30
Mercury (Hg) | µg/l | 12 | < 0.0075 | 0.01025 | 0.027 | 0.0075 | 0.021
Mercury (Hg), dissolved | µg/l | 12 | < 0.0075 | 0.00925 | 0.018 | 0.0075 | 0.018
Nickel (Ni) | µg/l | 12 | < 0.5 | 1.20833 | 4.4 | 0.50 | 2.80
Nickel (Ni), dissolved | µg/l | 12 | < 0.5 | 0.75 | 2.8 | 0.50 | 1.20
Nitrate (NO3-N) | mg/l | 12 | < 0.003 | 0.48825 | 0.87 | 0.61 | 0.82
Nitrite (NO2-N) | mg/l | 12 | < 0.0015 | 0.00525 | 0.017 | 0.0015 | 0.013
Orthophosphate (PO4-P) | mg/l | 12 | 0.007 | 0.02375 | 0.042 | 0.019 | 0.038
Petroleum hydrocarbons | mg/l | 4 | < 0.0625 | 0.24213 | 0.781 | 0.781 | 0.781
Phenol index | mg/l | 4 | < 0.0025 | < 0.0025 | < 0.0025 | 0.0025 | 0.0025
Phytoplankton (biomass - chlorophyll-a) | µg/l | 12 | < 0.0015 | 0.42625 | 3 | 0.0015 | 2.10
Potassium (K+) | mg/l | 6 | 1.9 | 2.35 | 3 | 3.00 | 3.00
Sodium (Na+) | mg/l | 6 | 6.2 | 7.33333 | 8.8 | 8.80 | 8.80
Sulphate (SO4--) | mg/l | 6 | 12.3 | 15.56667 | 20.4 | 20.40 | 20.40
Suspended solids | mg/l | 12 | < 0.92 | 14.89 | 47 | 5.80 | 28.00
Temperature | °C | 12 | 2 | 12.55 | 25 | 7.00 | 23.50
Total nitrogen | mg/l | 9 | < 0.25 | 0.81667 | 1.4 | 1.40 | 1.40
07.09.2020 | [5 empty] | Page 122 of
River: | Crisul Negru |  | Catchment: |  | 3750.00 | km2 | 2018
Distance from mouth: | 13 |  | Altitude: |  | 86 | m | RO14
Location: | Middle
Determinand name | Unit | N | Min | Mean | Max | C50 | C90
Total phosphorus | mg/l | 12 | 0.023 | 0.077 | 0.21 | 0.056 | 0.15
Total phosphorus, dissolved | mg/l | 12 | 0.018 | 0.03692 | 0.062 | 0.027 | 0.06
Zinc (Zn), dissolved | µg/l | 12 | < 5 | < 5 | < 5 | 5.00 | 5.00
p,p'-DDT | µg/l | 12 | < 0.0025 | < 0.0025 | < 0.0025 | 0.0025 | 0.0025
pH | - | 12 | 7.8 | 8.00833 | 8.2 | 8.00 | 7.90
07.09.2020 | [5 empty] | Page 123 of
River: | Crisul Alb |  | Catchment: |  | 4240.00 | km2 | 2018
Distance from mouth: | 0 |  | Altitude: |  | 89 | m | RO15
Location: | Middle
Determinand name | Unit | N | Min | Mean | Max | C50 | C90
Alkalinity - total | mmol/l | 12 | 1.6 | 2.7 | 3.5 | 2.90 | 3.40
Ammonium (NH4-N) | mg/l | 12 | 0.02 | 0.06417 | 0.12 | 0.051 | 0.10
Anionic active surfactants | mg/l | 4 | < 0.05 | < 0.05 | < 0.05 | 0.05 | 0.05
Arsenic (As), dissolved | µg/l | 12 | < 0.5 | < 0.5 | < 0.5 | 0.50 | 0.50
Atrazine | µg/l | 12 | < 0.0175 | < 0.0175 | < 0.0175 | 0.0175 | 0.0175
BOD (5) | mg/l | 12 | 1.7 | 2.78333 | 5.3 | 2.70 | 3.50
COD (Cr) | mg/l | 11 | < 2.5 | 9.77273 | 18 | 11.00 | 14.00
COD (Mn) | mg/l | 6 | 2.1 | 3.6 | 4.8 | 4.80 | 4.80
Cadmium (Cd) | µg/l | 12 | < 0.075 | 0.08208 | 0.16 | 0.075 | 0.075
Cadmium (Cd), dissolved | µg/l | 12 | < 0.075 | < 0.075 | < 0.075 | 0.075 | 0.075
Calcium (Ca++) | mg/l | 12 | 30.5 | 47.76667 | 59 | 50.30 | 59.00
Chloride (Cl-) | mg/l | 12 | 6.5 | 10.35 | 15.5 | 10.30 | 14.20
Chromium (Cr), total | µg/l | 12 | < 0.25 | 0.44583 | 2.6 | 0.25 | 0.25
Conductivity | µS/cm | 12 | 224 | 369.5833 | 462 | 392.00 | 452.00
Copper (Cu), dissolved | µg/l | 12 | < 0.25 | 3.27917 | 7.9 | 2.60 | 5.80
DOC | mg/l | 12 | 2.14 | 3.15083 | 4.21 | 2.98 | 3.97
Dissolved oxygen | mg/l | 12 | 6.7 | 9.66667 | 13.3 | 9.00 | 6.90
Lead (Pb) | µg/l | 12 | < 0.5 | 1.14167 | 3.6 | 0.50 | 2.40
Lead (Pb), dissolved | µg/l | 12 | < 0.5 | < 0.5 | < 0.5 | 0.50 | 0.50
Lindane (gama-HCH) | µg/l | 12 | < | < | < | 0.0042 | 0.0042
Saprobic index (macrozoobentos) | - | 2 | 2.299 | 2.308 | 2.317
Magnesium (Mg++) | mg/l | 12 | 4.2 | 9.10833 | 16.1 | 8.40 | 13.70
Mercury (Hg) | µg/l | 12 | < 0.0075 | 0.01325 | 0.033 | 0.0075 | 0.028
Mercury (Hg), dissolved | µg/l | 12 | < 0.0075 | < 0.0075 | < 0.0075 | 0.0075 | 0.0075
Nickel (Ni) | µg/l | 12 | < 0.5 | 1.31667 | 3.2 | 0.50 | 2.50
Nickel (Ni), dissolved | µg/l | 12 | < 0.5 | 0.8 | 1.6 | 0.50 | 1.50
Nitrate (NO3-N) | mg/l | 12 | < 0.003 | 0.61858 | 1.06 | 0.64 | 0.85
Nitrite (NO2-N) | mg/l | 12 | < 0.0015 | 0.01058 | 0.026 | 0.011 | 0.021
Orthophosphate (PO4-P) | mg/l | 12 | 0.023 | 0.05792 | 0.1 | 0.049 | 0.097
Petroleum hydrocarbons | mg/l | 5 | < 0.0625 | 0.2202 | 0.851 | 0.851 | 0.851
Phenol index | mg/l | 4 | < 0.0025 | < 0.0025 | < 0.0025 | 0.0025 | 0.0025
Phytoplankton (biomass - chlorophyll-a) | µg/l | 12 | < 0.0015 | 0.99267 | 4 | 0.0015 | 3.90
Potassium (K+) | mg/l | 6 | 2.4 | 3.08333 | 3.8 | 3.80 | 3.80
Sodium (Na+) | mg/l | 6 | 9.1 | 14.21667 | 19 | 19.00 | 19.00
Sulphate (SO4--) | mg/l | 6 | 26.2 | 33.9 | 39.8 | 39.80 | 39.80
Suspended solids | mg/l | 12 | < 0.92 | 30.77 | 145 | 16.00 | 61.00
Temperature | °C | 12 | 2 | 12.46667 | 24 | 6.00 | 24.00
Total nitrogen | mg/l | 8 | 1 | 1.2875 | 1.5 | 1.50 | 1.50
07.09.2020 | [5 empty] | Page 124 of
River: | Crisul Alb |  | Catchment: |  | 4240.00 | km2 | 2018
Distance from mouth: | 0 |  | Altitude: |  | 89 | m | RO15
Location: | Middle
Determinand name | Unit | N | Min | Mean | Max | C50 | C90
Total phosphorus | mg/l | 12 | 0.041 | 0.12217 | 0.32 | 0.087 | 0.21
Total phosphorus, dissolved | mg/l | 12 | 0.031 | 0.07258 | 0.12 | 0.061 | 0.12
Zinc (Zn), dissolved | µg/l | 12 | < 5 | < 5 | < 5 | 5.00 | 5.00
p,p'-DDT | µg/l | 12 | < 0.0025 | < 0.0025 | < 0.0025 | 0.0025 | 0.0025
pH | - | 12 | 7.8 | 7.95 | 8.2 | 7.90 | 7.80
07.09.2020 | [5 empty] | Page 125 of
River: | Mures |  | Catchment: |  | 27818.0 | km2 | 2018
Distance from mouth: | 21 |  | Altitude: |  | 86 | m | RO16
Location: | Middle
Determinand name | Unit | N | Min | Mean | Max | C50 | C90
Alkalinity - total | mmol/l | 12 | 1.6 | 2.03417 | 2.67 | 1.92 | 2.60
Ammonium (NH4-N) | mg/l | 12 | < 0.0075 | 0.06021 | 0.184 | 0.039 | 0.086
Anionic active surfactants | mg/l | 11 | < 0.05 | < 0.05 | < 0.05 | 0.05 | 0.05
Arsenic (As), dissolved | µg/l | 11 | < 0.5 | < 0.5 | < 0.5 | 0.50 | 0.50
Atrazine | µg/l | 10 | < 0.0175 | < 0.0175 | < 0.0175 | 0.0175 | 0.0175
BOD (5) | mg/l | 12 | 1.92 | 2.93333 | 4.68 | 2.72 | 3.86
COD (Cr) | mg/l | 12 | < 2.5 | 21.90833 | 61.5 | 11.80 | 49.60
COD (Mn) | mg/l | 11 | 2.6 | 5.64545 | 11.8 | 3.86 | 11.50
Cadmium (Cd), dissolved | µg/l | 12 | < 0.075 | 0.14617 | 0.367 | 0.075 | 0.305
Calcium (Ca++) | mg/l | 12 | 31.5 | 40.01667 | 52.3 | 39.00 | 48.70
Chloride (Cl-) | mg/l | 11 | 23.399 | 37.72118 | 51.8 | 38.57 | 48.89
Chromium (Cr), total | µg/l | 9 | 2.89 | 7.31778 | 14.2 | 14.20 | 14.20
Conductivity | µS/cm | 12 | 323 | 402.75 | 534 | 362.00 | 499.00
Copper (Cu), dissolved | µg/l | 9 | 3.15 | 5.47444 | 12.6 | 12.60 | 12.60
DOC | mg/l | 12 | 2.33 | 2.80167 | 4 | 2.62 | 3.48
Dissolved oxygen | mg/l | 12 | 7.02 | 9.25083 | 13 | 9.12 | 7.38
Lead (Pb), dissolved | µg/l | 12 | < 0.5 | 1.65833 | 4.8 | 0.50 | 3.49
Lindane (gama-HCH) | µg/l | 10 | < | < | < | 0.0042 | 0.0042
Saprobic index (macrozoobentos) | - | 6 | 2.125 | 2.38383 | 2.714 | 2.714 | 2.714
Magnesium (Mg++) | mg/l | 12 | 6.13 | 10.52333 | 25.29 | 8.97 | 12.55
Mercury (Hg), dissolved | µg/l | 11 | < 0.0075 | 0.01636 | 0.03 | 0.02 | 0.02
Nickel (Ni), dissolved | µg/l | 12 | < 0.5 | 2.00333 | 8.69 | 0.50 | 6.59
Nitrate (NO3-N) | mg/l | 12 | < 0.003 | 0.73142 | 1.23 | 0.72 | 1.05
Nitrite (NO2-N) | mg/l | 12 | 0.003 | 0.01267 | 0.03 | 0.009 | 0.02
Orthophosphate (PO4-P) | mg/l | 12 | 0.011 | 0.03717 | 0.081 | 0.035 | 0.061
Petroleum hydrocarbons | mg/l | 11 | < 0.0625 | 0.08564 | 0.156 | 0.0625 | 0.147
Phenol index | mg/l | 12 | < 0.0025 | 0.00324 | 0.008 | 0.0025 | 0.0059
Phytoplankton (biomass - chlorophyll-a) | µg/l | 12 | < 0.0015 | 8.76121 | 77.32 | 2.62 | 5.82
Potassium (K+) | mg/l | 6 | 3.06 | 3.955 | 5.1 | 5.10 | 5.10
Silicates(SiO2), dissolved | mg/l | 12 | 5.95 | 9.77083 | 22.6 | 8.64 | 10.20
Sodium (Na+) | mg/l | 6 | 20.4 | 32.61667 | 41.2 | 41.20 | 41.20
Sulphate (SO4--) | mg/l | 5 | 37.36 | 52.772 | 69.05 | 69.05 | 69.05
Suspended solids | mg/l | 12 | 14.4 | 87.85833 | 372.4 | 33.90 | 220.00
TOC | mg/l | 12 | 2.39 | 3.07583 | 4.69 | 2.70 | 4.12
Temperature | °C | 12 | 2.6 | 12.64167 | 25.5 | 11.60 | 23.00
Total nitrogen | mg/l | 12 | 0.98 | 2.03583 | 4.12 | 1.56 | 3.10
Total phosphorus | mg/l | 12 | 0.062 | 0.16019 | 0.358 | 0.106 | 0.3073
Total phosphorus, dissolved | mg/l | 12 | 0.038 | 0.07392 | 0.129 | 0.059 | 0.106
07.09.2020 | [5 empty] | Page 126 of
River: | Mures |  | Catchment: |  | 27818.0 | km2 | 2018
Distance from mouth: | 21 |  | Altitude: |  | 86 | m | RO16
Location: | Middle
Determinand name | Unit | N | Min | Mean | Max | C50 | C90
Zinc (Zn), dissolved | µg/l | 12 | < 5 | < 5 | < 5 | 5.00 | 5.00
p,p'-DDT | µg/l | 10 | < 0.0025 | < 0.0025 | < 0.0025 | 0.0025 | 0.0025
pH | - | 12 | 7.8 | 8.05 | 8.5 | 8.00 | 7.90
07.09.2020 | [5 empty] | Page 127 of
River: | Bega |  | Catchment: |  | 2632.00 | km2 | 2018
Distance from mouth: | 7 |  | Altitude: |  | 46 | m | RO17
Location: | Middle
Determinand name | Unit | N | Min | Mean | Max | C50 | C90
Alkalinity - total | mmol/l | 12 | 1.8 | 2.225 | 2.8 | 2.20 | 2.60
Ammonium (NH4-N) | mg/l | 12 | 0.053 | 0.23083 | 0.927 | 0.144 | 0.346
Anionic active surfactants | mg/l | 12 | < 0.05 | 0.171 | 0.5 | 0.105 | 0.39
Arsenic (As) | µg/l | 2 | < 0.5 | 8.25 | 16
Arsenic (As), dissolved | µg/l | 12 | < 0.5 | < 0.5 | < 0.5 | 0.50 | 0.50
Atrazine | µg/l | 12 | < 0.0175 | < 0.0175 | < 0.0175 | 0.0175 | 0.0175
BOD (5) | mg/l | 12 | 1.1 | 2.58083 | 4.25 | 1.87 | 4.04
COD (Cr) | mg/l | 12 | < 2.5 | 16.49833 | 32 | 14.72 | 27.50
Cadmium (Cd) | µg/l | 12 | < 0.075 | 0.39992 | 1.311 | 0.282 | 0.80
Cadmium (Cd), dissolved | µg/l | 12 | < 0.075 | 0.15392 | 0.334 | 0.075 | 0.24
Calcium (Ca++) | mg/l | 12 | 25.05 | 30.3775 | 38.08 | 30.06 | 32.06
Chloride (Cl-) | mg/l | 12 | 14.18 | 20.945 | 28.71 | 20.56 | 25.52
Chromium (Cr) - total | µg/l | 12 | 1 | 2.25833 | 13.1 | 1.00 | 2.00
Chromium (Cr), total | µg/l | 12 | 1 | 2.18333 | 12.2 | 1.00 | 2.00
Conductivity | µS/cm | 12 | 272 | 309.3333 | 385 | 302.00 | 352.00
Copper (Cu) | µg/l | 1 | 6.32 | 6.32 | 6.32
Copper (Cu), dissolved | µg/l | 12 | 1.81 | 6.21167 | 17.71 | 5.90 | 9.10
DOC | mg/l | 12 | < 0.25 | 3.57167 | 5.79 | 3.46 | 5.19
Dissolved oxygen | mg/l | 12 | 4.2 | 8.14333 | 11.83 | 7.19 | 4.30
Lead (Pb) | µg/l | 12 | < 0.5 | 15.18417 | 40.1 | 11.32 | 28.35
Lead (Pb), dissolved | µg/l | 12 | < 0.5 | 6.49583 | 21.5 | 2.63 | 19.74
Lindane (gama-HCH) | µg/l | 9 | < | < | < | 0.0042 | 0.0042
Saprobic index (macrozoobentos) | - | 1 | 2.086 | 2.086 | 2.086
Magnesium (Mg++) | mg/l | 12 | 7.29 | 9.86333 | 12.15 | 9.72 | 12.15
Mercury (Hg) | µg/l | 12 | < 0.0075 | 0.03575 | 0.153 | 0.0075 | 0.087
Mercury (Hg), dissolved | µg/l | 12 | < 0.0075 | 0.02813 | 0.098 | 0.0075 | 0.081
Nickel (Ni) | µg/l | 12 | < 0.5 | 2.81667 | 8.5 | 2.42 | 4.50
Nickel (Ni), dissolved | µg/l | 12 | < 0.5 | 2.18417 | 8.3 | 1.72 | 3.50
Nitrate (NO3-N) | mg/l | 12 | 0.714 | 1.08483 | 1.42 | 0.981 | 1.38
Nitrite (NO2-N) | mg/l | 12 | 0.012 | 0.04008 | 0.12 | 0.026 | 0.077
Orthophosphate (PO4-P) | mg/l | 12 | 0.042 | 0.10467 | 0.167 | 0.119 | 0.167
Petroleum hydrocarbons | mg/l | 12 | < 0.0625 | < 0.0625 | < 0.0625 | 0.0625 | 0.0625
Phenol index | mg/l | 12 | < 0.0025 | 0.00303 | 0.0088 | 0.0025 | 0.0025
Phytoplankton (biomass - chlorophyll-a) | µg/l | 3 | 3.31 | 4.64233 | 6.592
Sulphate (SO4--) | mg/l | 12 | 14.54 | 19.82667 | 28.36 | 19.12 | 24.18
Suspended solids | mg/l | 12 | 5.8 | 17.53333 | 46 | 12.00 | 37.00
Temperature | °C | 12 | 4 | 13.75 | 24 | 15.00 | 22.00
Total nitrogen | mg/l | 12 | 1.32 | 2.18025 | 3.458 | 1.99 | 3.27
07.09.2020 | [5 empty] | Page 128 of
River: | Bega |  | Catchment: |  | 2632.00 | km2 | 2018
Distance from mouth: | 7 |  | Altitude: |  | 46 | m | RO17
Location: | Middle
Determinand name | Unit | N | Min | Mean | Max | C50 | C90
Total phosphorus | mg/l | 12 | 0.113 | 0.26175 | 0.431 | 0.262 | 0.398
Zinc (Zn), dissolved | µg/l | 12 | < 5 | 5.625 | 12.5 | 5.00 | 5.00
p,p'-DDT | µg/l | 9 | < 0.0025 | < 0.0025 | < 0.0025 | 0.0025 | 0.0025
pH | - | 12 | 6.9 | 7.44167 | 7.6 | 7.50 | 7.30
07.09.2020 | [5 empty] | Page 129 of
River: | Danube |  | Catchment: |  | 577085. | km2 | 2018
Distance from mouth: | 851 |  | Altitude: |  | 32 | m | RO18
Location: | Left
Determinand name | Unit | N | Min | Mean | Max | C50 | C90
Alkalinity - total | mmol/l | 12 | 3.12 | 3.20167 | 3.34 | 3.14 | 3.34
Ammonium (NH4-N) | mg/l | 12 | < 0.0075 | 0.06767 | 0.113 | 0.074 | 0.107
Anionic active surfactants | mg/l | 12 | < 0.05 | 0.11175 | 0.14 | 0.113 | 0.13
Arsenic (As), dissolved | µg/l | 12 | < 0.5 | 1.28142 | 6.736 | 0.50 | 3.641
Atrazine | µg/l | 12 | < 0.0175 | < 0.0175 | < 0.0175 | 0.0175 | 0.0175
BOD (5) | mg/l | 12 | 1.8 | 2.29417 | 2.62 | 2.30 | 2.50
COD (Cr) | mg/l | 12 | 9.84 | 11.38917 | 12.66 | 11.25 | 12.43
COD (Mn) | mg/l | 12 | 1.84 | 2.61167 | 3.07 | 2.63 | 2.88
Cadmium (Cd), dissolved | µg/l | 12 | < 0.075 | 0.23033 | 0.816 | 0.075 | 0.784
Calcium (Ca++) | mg/l | 12 | 42.42 | 48.845 | 55.48 | 49.07 | 52.34
Chloride (Cl-) | mg/l | 12 | 16.226 | 20.45942 | 27.515 | 20.107 | 25.751
Chromium (Cr), total | µg/l | 12 | < 0.25 | < 0.25 | < 0.25 | 0.25 | 0.25
Conductivity | µS/cm | 12 | 353 | 405.25 | 490 | 395.00 | 467.00
Copper (Cu), dissolved | µg/l | 12 | < 0.25 | 2.41633 | 6.453 | 2.149 | 3.87
DOC | mg/l | 12 | 1.681 | 2.16575 | 2.466 | 2.145 | 2.414
Dissolved oxygen | mg/l | 12 | 7.4 | 9.28333 | 12.2 | 8.60 | 7.50
Lead (Pb), dissolved | µg/l | 12 | < 0.5 | 1.01008 | 4.46 | 0.50 | 2.661
Lindane (gama-HCH) | µg/l | 12 | < | < | < | 0.0042 | 0.0042
Saprobic index (macrozoobentos) | - | 1 | 2.251 | 2.251 | 2.251
Magnesium (Mg++) | mg/l | 12 | 11.64 | 13.58 | 14.55 | 13.58 | 14.55
Mercury (Hg), dissolved | µg/l | 12 | < 0.0075 | 0.01201 | 0.0386 | 0.0075 | 0.021
Nickel (Ni), dissolved | µg/l | 12 | 1.409 | 4.61408 | 9.109 | 4.822 | 7.027
Nitrate (NO3-N) | mg/l | 12 | 0.653 | 0.95942 | 1.433 | 0.882 | 1.418
Nitrite (NO2-N) | mg/l | 12 | < 0.0015 | 0.01838 | 0.029 | 0.021 | 0.024
Orthophosphate (PO4-P) | mg/l | 12 | 0.015 | 0.03167 | 0.084 | 0.027 | 0.038
Petroleum hydrocarbons | mg/l | 11 | < 0.0625 | < 0.0625 | < 0.0625 | 0.0625 | 0.0625
Phenol index | mg/l | 12 | < 0.0025 | < 0.0025 | < 0.0025 | 0.0025 | 0.0025
Phytoplankton (biomass - chlorophyll-a) | µg/l | 3 | < 0.0015 | 2.10383 | 3.9
Potassium (K+) | mg/l | 12 | 2 | 2.08333 | 3 | 2.00 | 2.00
Sodium (Na+) | mg/l | 12 | 16 | 19.16667 | 23 | 18.00 | 22.00
Sulphate (SO4--) | mg/l | 12 | 19.986 | 26.04717 | 41.584 | 24.745 | 30.676
Suspended solids | mg/l | 12 | 10 | 38.5 | 47 | 40.00 | 45.00
TOC | mg/l | 12 | 1.95 | 2.58242 | 2.867 | 2.645 | 2.773
Temperature | °C | 12 | 3 | 15.33333 | 26.9 | 14.40 | 26.40
Total nitrogen | mg/l | 11 | 1.136 | 1.53327 | 2.12 | 1.372 | 2.06
Total phosphorus | mg/l | 12 | 0.032 | 0.04908 | 0.112 | 0.042 | 0.056
Total phosphorus, dissolved | mg/l | 12 | 0.021 | 0.03917 | 0.101 | 0.034 | 0.047
Zinc (Zn), dissolved | µg/l | 12 | < 5 | 16.33333 | 51 | 5.00 | 50.00
07.09.2020 | [5 empty] | Page 130 of
River: | Danube |  | Catchment: |  | 577085. | km2 | 2018
Distance from mouth: | 851 |  | Altitude: |  | 32 | m | RO18
Location: | Left
Determinand name | Unit | N | Min | Mean | Max | C50 | C90
p,p'-DDT | µg/l | 12 | < 0.0025 | < 0.0025 | < 0.0025 | 0.0025 | 0.0025
pH | - | 12 | 7.56 | 7.9375 | 8.28 | 7.95 | 7.70
07.09.2020 | [5 empty] | Page 131 of
River: | Danube |  | Catchment: |  | 577085. | km2 | 2018
Distance from mouth: | 851 |  | Altitude: |  | 32 | m | RO18
Location: | Middle
Determinand name | Unit | N | Min | Mean | Max | C50 | C90
Alkalinity - total | mmol/l | 12 | 3.05 | 3.17 | 3.26 | 3.18 | 3.24
Ammonium (NH4-N) | mg/l | 12 | < 0.0075 | 0.05521 | 0.103 | 0.049 | 0.097
Anionic active surfactants | mg/l | 12 | < 0.05 | 0.09983 | 0.125 | 0.104 | 0.118
Arsenic (As), dissolved | µg/l | 12 | < 0.5 | 1.70542 | 5.101 | 0.50 | 4.928
Atrazine | µg/l | 12 | < 0.0175 | < 0.0175 | < 0.0175 | 0.0175 | 0.0175
BOD (5) | mg/l | 12 | 1.68 | 2.24083 | 2.48 | 2.22 | 2.43
COD (Cr) | mg/l | 12 | 9.61 | 11.20333 | 12.55 | 11.09 | 11.96
COD (Mn) | mg/l | 12 | 1.7 | 2.44417 | 2.7 | 2.48 | 2.68
Cadmium (Cd), dissolved | µg/l | 12 | < 0.075 | 0.09883 | 0.256 | 0.075 | 0.18
Calcium (Ca++) | mg/l | 12 | 39.27 | 47.3325 | 53.15 | 47.13 | 52.34
Chloride (Cl-) | mg/l | 12 | 15.168 | 20.152 | 27.162 | 19.754 | 25.045
Chromium (Cr), total | µg/l | 12 | < 0.25 | < 0.25 | < 0.25 | 0.25 | 0.25
Conductivity | µS/cm | 12 | 346 | 401.1666 | 471 | 390.00 | 463.00
Copper (Cu), dissolved | µg/l | 12 | < 0.25 | 2.70117 | 7.437 | 1.73 | 5.357
DOC | mg/l | 12 | 1.648 | 2.09567 | 2.438 | 2.102 | 2.338
Dissolved oxygen | mg/l | 12 | 7.1 | 9.475 | 12.7 | 8.70 | 7.50
Lead (Pb), dissolved | µg/l | 12 | < 0.5 | 0.76192 | 3.643 | 0.50 | 0.50
Lindane (gama-HCH) | µg/l | 12 | < | < | < | 0.0042 | 0.0042
Magnesium (Mg++) | mg/l | 12 | 9.7 | 13.18667 | 14.55 | 13.58 | 14.55
Mercury (Hg), dissolved | µg/l | 12 | < 0.0075 | 0.01079 | 0.047 | 0.0075 | 0.0075
Nickel (Ni), dissolved | µg/l | 12 | < 0.5 | 4.31108 | 8.121 | 4.248 | 7.27
Nitrate (NO3-N) | mg/l | 12 | 0.549 | 0.9175 | 1.354 | 0.853 | 1.325
Nitrite (NO2-N) | mg/l | 12 | 0.003 | 0.01575 | 0.022 | 0.016 | 0.022
Orthophosphate (PO4-P) | mg/l | 12 | < 0.0035 | 0.02663 | 0.07 | 0.025 | 0.033
Petroleum hydrocarbons | mg/l | 12 | < 0.0625 | < 0.0625 | < 0.0625 | 0.0625 | 0.0625
Phenol index | mg/l | 12 | < 0.0025 | < 0.0025 | < 0.0025 | 0.0025 | 0.0025
Phytoplankton (biomass - chlorophyll-a) | µg/l | 3 | < 0.0015 | 2.08383 | 4.1
Potassium (K+) | mg/l | 12 | 2 | 2.08333 | 3 | 2.00 | 2.00
Sodium (Na+) | mg/l | 12 | 18 | 19.83333 | 22 | 20.00 | 22.00
Sulphate (SO4--) | mg/l | 12 | 18.448 | 25.51783 | 38.486 | 23.928 | 29.466
Suspended solids | mg/l | 12 | 37 | 38.5 | 42 | 38.00 | 40.00
TOC | mg/l | 12 | 1.916 | 2.50325 | 2.702 | 2.58 | 2.694
Temperature | °C | 12 | 3 | 15.29167 | 27.1 | 14.60 | 25.70
Total nitrogen | mg/l | 11 | 1 | 1.44764 | 2.006 | 1.352 | 1.97
Total phosphorus | mg/l | 12 | 0.025 | 0.04367 | 0.099 | 0.038 | 0.053
Total phosphorus, dissolved | mg/l | 12 | 0.011 | 0.0345 | 0.092 | 0.03 | 0.043
Zinc (Zn), dissolved | µg/l | 12 | < 5 | 9 | 53 | 5.00 | 5.00
p,p'-DDT | µg/l | 12 | < 0.0025 | < 0.0025 | < 0.0025 | 0.0025 | 0.0025
07.09.2020 | [5 empty] | Page 132 of
River: | Danube |  | Catchment: |  | 577085. | km2 | 2018
Distance from mouth: | 851 |  | Altitude: |  | 32 | m | RO18
Location: | Middle
Determinand name | Unit | N | Min | Mean | Max | C50 | C90
pH | - | 12 | 7.52 | 7.91417 | 8.24 | 7.98 | 7.67
07.09.2020 | [5 empty] | Page 133 of
River: | Danube |  | Catchment: |  | 577085. | km2 | 2018
Distance from mouth: | 851 |  | Altitude: |  | 32 | m | RO18
Location: | Right
Determinand name | Unit | N | Min | Mean | Max | C50 | C90
Alkalinity - total | mmol/l | 12 | 3 | 3.205 | 3.34 | 3.22 | 3.32
Ammonium (NH4-N) | mg/l | 12 | < 0.0075 | 0.07813 | 0.143 | 0.077 | 0.126
Anionic active surfactants | mg/l | 12 | < 0.05 | 0.10695 | 0.136 | 0.108 | 0.121
Arsenic (As), dissolved | µg/l | 12 | < 0.5 | 1.41158 | 6 | 0.50 | 3.239
Atrazine | µg/l | 12 | < 0.0175 | < 0.0175 | < 0.0175 | 0.0175 | 0.0175
BOD (5) | mg/l | 12 | 1.75 | 2.2975 | 2.61 | 2.28 | 2.50
COD (Cr) | mg/l | 12 | 9.95 | 11.35917 | 12.66 | 11.25 | 12.31
COD (Mn) | mg/l | 12 | 1.77 | 2.59917 | 3.69 | 2.54 | 2.77
Cadmium (Cd), dissolved | µg/l | 12 | < 0.075 | 0.09783 | 0.234 | 0.075 | 0.19
Calcium (Ca++) | mg/l | 12 | 40.84 | 48.67142 | 58.14 | 49.07 | 53.15
Chloride (Cl-) | mg/l | 12 | 14.815 | 19.78342 | 26.104 | 19.401 | 24.693
Chromium (Cr), total | µg/l | 12 | < 0.25 | < 0.25 | < 0.25 | 0.25 | 0.25
Conductivity | µS/cm | 12 | 351 | 407.25 | 469 | 400.00 | 459.00
Copper (Cu), dissolved | µg/l | 12 | < 0.25 | 2.83258 | 6.954 | 2.646 | 5.818
DOC | mg/l | 12 | 1.725 | 2.1245 | 2.419 | 2.141 | 2.325
Dissolved oxygen | mg/l | 12 | 7 | 9.31667 | 12.5 | 8.40 | 7.30
Lead (Pb), dissolved | µg/l | 12 | < 0.5 | 0.71583 | 3.09 | 0.50 | 0.50
Lindane (gama-HCH) | µg/l | 12 | < | < | < | 0.0042 | 0.0042
Magnesium (Mg++) | mg/l | 12 | 9.7 | 13.17583 | 16.49 | 12.61 | 15.52
Mercury (Hg), dissolved | µg/l | 12 | < 0.0075 | 0.02017 | 0.091 | 0.0075 | 0.041
Nickel (Ni), dissolved | µg/l | 12 | 1.274 | 4.116 | 7.408 | 4.071 | 6.888
Nitrate (NO3-N) | mg/l | 12 | 0.668 | 0.99317 | 1.428 | 0.969 | 1.392
Nitrite (NO2-N) | mg/l | 12 | 0.007 | 0.01742 | 0.032 | 0.015 | 0.022
Orthophosphate (PO4-P) | mg/l | 12 | 0.015 | 0.04217 | 0.087 | 0.041 | 0.054
Petroleum hydrocarbons | mg/l | 12 | < 0.0625 | < 0.0625 | < 0.0625 | 0.0625 | 0.0625
Phenol index | mg/l | 12 | < 0.0025 | < 0.0025 | < 0.0025 | 0.0025 | 0.0025
Phytoplankton (biomass - chlorophyll-a) | µg/l | 3 | 2.01 | 2.69667 | 3.7
Potassium (K+) | mg/l | 12 | 2 | 2.33333 | 3 | 2.00 | 3.00
Sodium (Na+) | mg/l | 12 | 16 | 20.08333 | 24 | 20.00 | 22.00
Sulphate (SO4--) | mg/l | 12 | 16.403 | 24.84525 | 35.778 | 24.492 | 27.855
Suspended solids | mg/l | 12 | 37 | 40.08333 | 44 | 39.00 | 43.00
TOC | mg/l | 12 | 2.238 | 2.5915 | 2.803 | 2.598 | 2.761
Temperature | °C | 12 | 3 | 15.33333 | 27 | 14.70 | 25.70
Total nitrogen | mg/l | 11 | 1.144 | 1.54709 | 2.062 | 1.50 | 2.002
Total phosphorus | mg/l | 12 | 0.037 | 0.06642 | 0.113 | 0.068 | 0.084
Total phosphorus, dissolved | mg/l | 12 | 0.024 | 0.05158 | 0.105 | 0.051 | 0.068
Zinc (Zn), dissolved | µg/l | 12 | < 5 | 9.25 | 56 | 5.00 | 5.00
p,p'-DDT | µg/l | 12 | < 0.0025 | < 0.0025 | < 0.0025 | 0.0025 | 0.0025
07.09.2020 | [5 empty] | Page 134 of
River: | Danube |  | Catchment: |  | 577085. | km2 | 2018
Distance from mouth: | 851 |  | Altitude: |  | 32 | m | RO18
Location: | Right
Determinand name | Unit | N | Min | Mean | Max | C50 | C90
pH | - | 12 | 7.28 | 7.81917 | 8.11 | 7.76 | 7.65
07.09.2020 | [5 empty] | Page 135 of
River: | Jiu |  | Catchment: |  | 10046.0 | km2 | 2018
Distance from mouth: | 9 |  | Altitude: |  | 31 | m | RO19
Location: | Middle
Determinand name | Unit | N | Min | Mean | Max | C50 | C90
Alkalinity - total | mmol/l | 12 | 2.329 | 3.25458 | 4.317 | 3.106 | 4.024
Ammonium (NH4-N) | mg/l | 12 | < 0.0075 | 0.04165 | 0.088 | 0.0335 | 0.0791
Anionic active surfactants | mg/l | 12 | < 0.05 | 0.10083 | 0.125 | 0.108 | 0.117
Arsenic (As), dissolved | µg/l | 11 | < 0.5 | < 0.5 | < 0.5 | 0.50 | 0.50
Atrazine | µg/l | 12 | < 0.0175 | < 0.0175 | < 0.0175 | 0.0175 | 0.0175
BOD (5) | mg/l | 12 | 2.2 | 3.81667 | 6 | 3.60 | 5.70
COD (Cr) | mg/l | 5 | 10.56 | 12.56 | 18.4 | 18.40 | 18.40
COD (Mn) | mg/l | 12 | 6.33 | 7.05833 | 7.94 | 6.97 | 7.60
Cadmium (Cd), dissolved | µg/l | 12 | < 0.075 | 0.15125 | 0.34 | 0.075 | 0.27
Calcium (Ca++) | mg/l | 12 | 44.018 | 61.42742 | 80.584 | 58.703 | 76.053
Chloride (Cl-) | mg/l | 12 | 12.294 | 22.64817 | 34.217 | 20.511 | 33.158
Chromium (Cr), total | µg/l | 12 | < 0.25 | 0.3125 | 1 | 0.25 | 0.25
Conductivity | µS/cm | 12 | 321 | 420.25 | 563 | 391.00 | 551.00
Copper (Cu), dissolved | µg/l | 12 | 1.41 | 4.34917 | 8.34 | 3.10 | 7.07
DOC | mg/l | 11 | 2.08 | 2.69491 | 3.706 | 2.525 | 3.664
Dissolved oxygen | mg/l | 12 | 6.4 | 9.09167 | 11.8 | 9.00 | 6.80
Lead (Pb), dissolved | µg/l | 12 | < 0.5 | 0.82 | 2.48 | 0.50 | 2.36
Lindane (gama-HCH) | µg/l | 12 | < | < | < | 0.0042 | 0.0042
Saprobic index (macrozoobentos) | - | 3 | 2.287 | 2.504 | 2.831
Magnesium (Mg++) | mg/l | 12 | 8.803 | 12.27025 | 15.939 | 11.74 | 15.21
Mercury (Hg), dissolved | µg/l | 12 | < 0.0075 | 0.01573 | 0.074 | 0.0075 | 0.032
Nickel (Ni), dissolved | µg/l | 12 | < 0.5 | 2.95917 | 15.73 | 1.54 | 4.81
Nitrate (NO3-N) | mg/l | 12 | 0.735 | 1.41917 | 1.975 | 1.42 | 1.8725
Nitrite (NO2-N) | mg/l | 12 | 0.0069 | 0.01542 | 0.0281 | 0.0128 | 0.0278
Orthophosphate (PO4-P) | mg/l | 12 | 0.041 | 0.07139 | 0.1209 | 0.0608 | 0.1071
Petroleum hydrocarbons | mg/l | 12 | < 0.0625 | < 0.0625 | < 0.0625 | 0.0625 | 0.0625
Phenol index | mg/l | 12 | < 0.0025 | < 0.0025 | < 0.0025 | 0.0025 | 0.0025
Phytoplankton (biomass - chlorophyll-a) | µg/l | 3 | 3.31 | 5.68 | 8.05
Sulphate (SO4--) | mg/l | 12 | 34.874 | 57.1855 | 89.384 | 55.288 | 80.448
Suspended solids | mg/l | 12 | 4 | 30.25 | 98 | 13.00 | 61.00
Temperature | °C | 12 | 4 | 15.58333 | 28 | 15.00 | 25.00
Total nitrogen | mg/l | 12 | 0.9935 | 1.79613 | 2.579 | 1.83 | 2.494
Total phosphorus | mg/l | 12 | 0.0543 | 0.0959 | 0.1649 | 0.0823 | 0.1443
Total phosphorus, dissolved | mg/l | 12 | 0.0473 | 0.08209 | 0.1403 | 0.0696 | 0.1234
Zinc (Zn), dissolved | µg/l | 12 | < 5 | 17.96667 | 160.6 | 5.00 | 5.00
p,p'-DDT | µg/l | 12 | < 0.0025 | < 0.0025 | < 0.0025 | 0.0025 | 0.0025
pH | - | 12 | 7.44 | 7.93083 | 8.2 | 7.93 | 7.77
07.09.2020 | [5 empty] | Page 136 of
River: | Danube |  | Catchment: |  | 580100. | km2 | 2018
Distance from mouth: | 834 |  | Altitude: |  | 31 | m | RO2
Location: | Left
Determinand name | Unit | N | Min | Mean | Max | C50 | C90
Alkalinity - total | mmol/l | 12 | 3.08 | 3.24333 | 3.36 | 3.26 | 3.34
Ammonium (NH4-N) | mg/l | 26 | < 0.0075 | 0.06713 | 0.129 | 0.08 | 0.098
Anionic active surfactants | mg/l | 12 | 0.104 | 0.1155 | 0.138 | 0.114 | 0.127
Arsenic (As), dissolved | µg/l | 12 | < 0.5 | 1.96942 | 6.455 | 0.50 | 6.36
Atrazine | µg/l | 12 | < 0.0175 | < 0.0175 | < 0.0175 | 0.0175 | 0.0175
BOD (5) | mg/l | 26 | 1.91 | 2.34462 | 2.72 | 2.36 | 2.60
COD (Cr) | mg/l | 12 | 9.72 | 11.42583 | 12.55 | 11.37 | 12.31
COD (Mn) | mg/l | 12 | 1.97 | 2.635 | 3.01 | 2.60 | 2.90
Cadmium (Cd), dissolved | µg/l | 12 | < 0.075 | 0.11992 | 0.4 | 0.075 | 0.289
Calcium (Ca++) | mg/l | 12 | 40.84 | 48.5325 | 54.82 | 47.44 | 53.15
Chloride (Cl-) | mg/l | 12 | 15.168 | 20.54758 | 27.867 | 20.107 | 26.104
Chromium (Cr), total | µg/l | 12 | < 0.25 | < 0.25 | < 0.25 | 0.25 | 0.25
Conductivity | µS/cm | 12 | 362 | 414.5833 | 489 | 401.00 | 489.00
Copper (Cu), dissolved | µg/l | 12 | < 0.25 | 2.10992 | 6.935 | 1.807 | 4.57
DOC | mg/l | 12 | 1.945 | 2.22675 | 2.68 | 2.12 | 2.418
Dissolved oxygen | mg/l | 12 | 6.8 | 9.10833 | 12.1 | 8.50 | 7.20
Flow | m3/s | 365 | 1786 | 4891.027 | 10880 | 4290.00 | 8730.00
Lead (Pb), dissolved | µg/l | 12 | < 0.5 | 1.40658 | 6.875 | 0.50 | 5.004
Lindane (gama-HCH) | µg/l | 12 | < | < | < | 0.0042 | 0.0042
Saprobic index (macrozoobentos) | - | 1 | 2.319 | 2.319 | 2.319
Magnesium (Mg++) | mg/l | 12 | 10.67 | 13.41833 | 19.4 | 12.61 | 14.55
Mercury (Hg), dissolved | µg/l | 12 | < 0.0075 | 0.01121 | 0.032 | 0.0075 | 0.018
Nickel (Ni), dissolved | µg/l | 12 | 1.505 | 4.23192 | 7.455 | 5.091 | 6.601
Nitrate (NO3-N) | mg/l | 26 | 0.553 | 1.00446 | 1.559 | 0.97 | 1.427
Nitrite (NO2-N) | mg/l | 26 | 0.008 | 0.01958 | 0.039 | 0.019 | 0.028
Orthophosphate (PO4-P) | mg/l | 26 | 0.011 | 0.03335 | 0.073 | 0.031 | 0.051
Petroleum hydrocarbons | mg/l | 12 | < 0.0625 | < 0.0625 | < 0.0625 | 0.0625 | 0.0625
Phenol index | mg/l | 26 | < 0.0025 | < 0.0025 | < 0.0025 | 0.0025 | 0.0025
Phytoplankton (biomass - chlorophyll-a) | µg/l | 3 | 2.36 | 3.06333 | 4.3
Potassium (K+) | mg/l | 12 | 2 | 2.08333 | 3 | 2.00 | 2.00
Sodium (Na+) | mg/l | 12 | 18 | 20.41667 | 24 | 20.00 | 22.00
Sulphate (SO4--) | mg/l | 12 | 16.789 | 26.21333 | 38.486 | 23.944 | 31.974
Suspended solids | mg/l | 26 | 7.85 | 38.84038 | 46 | 39.00 | 44.00
TOC | mg/l | 12 | 2.175 | 2.66375 | 2.942 | 2.75 | 2.922
Temperature | °C | 26 | 3 | 15.71923 | 26.9 | 17.00 | 26.00
Total nitrogen | mg/l | 24 | 1.082 | 1.581 | 2.164 | 1.52 | 2.036
Total phosphorus | mg/l | 26 | 0.025 | 0.05288 | 0.109 | 0.05 | 0.078
Total phosphorus, dissolved | mg/l | 26 | 0.014 | 0.04177 | 0.099 | 0.038 | 0.059
07.09.2020 | [5 empty] | Page 137 of
River: | Danube |  | Catchment: |  | 580100. | km2 | 2018
Distance from mouth: | 834 |  | Altitude: |  | 31 | m | RO2
Location: | Left
Determinand name | Unit | N | Min | Mean | Max | C50 | C90
Zinc (Zn), dissolved | µg/l | 12 | < 5 | 13.16667 | 58 | 5.00 | 50.00
p,p'-DDT | µg/l | 12 | < 0.0025 | < 0.0025 | < 0.0025 | 0.0025 | 0.0025
pH | - | 12 | 7.77 | 7.935 | 8.17 | 7.94 | 7.79
07.09.2020 | [5 empty] | Page 138 of
River: | Danube |  | Catchment: |  | 580100. | km2 | 2018
Distance from mouth: | 834 |  | Altitude: |  | 31 | m | RO2
Location: | Middle
Determinand name | Unit | N | Min | Mean | Max | C50 | C90
Alkalinity - total | mmol/l | 12 | 3 | 3.19833 | 3.44 | 3.16 | 3.38
Ammonium (NH4-N) | mg/l | 26 | < 0.0075 | 0.05852 | 0.126 | 0.064 | 0.097
Anionic active surfactants | mg/l | 12 | < 0.05 | 0.1 | 0.127 | 0.104 | 0.121
Arsenic (As), dissolved | µg/l | 12 | < 0.5 | 1.94892 | 5.653 | 0.50 | 5.561
Atrazine | µg/l | 12 | < 0.0175 | < 0.0175 | < 0.0175 | 0.0175 | 0.0175
BOD (5) | mg/l | 26 | 1.72 | 2.23615 | 2.56 | 2.24 | 2.52
COD (Cr) | mg/l | 12 | 9.38 | 11.055 | 12.08 | 10.89 | 11.84
COD (Mn) | mg/l | 12 | 1.77 | 2.4425 | 2.77 | 2.45 | 2.76
Cadmium (Cd), dissolved | µg/l | 12 | < 0.075 | 0.15942 | 0.735 | 0.075 | 0.216
Calcium (Ca++) | mg/l | 12 | 40.84 | 48.13167 | 54.82 | 48.70 | 51.49
Chloride (Cl-) | mg/l | 12 | 15.874 | 20.22425 | 28.926 | 19.401 | 25.398
Chromium (Cr), total | µg/l | 12 | < 0.25 | 0.52592 | 3.561 | 0.25 | 0.25
Conductivity | µS/cm | 12 | 357 | 410 | 485 | 395.00 | 478.00
Copper (Cu), dissolved | µg/l | 12 | < 0.25 | 2.91192 | 6.607 | 2.649 | 4.63
DOC | mg/l | 12 | 1.906 | 2.14492 | 2.392 | 2.084 | 2.371
Dissolved oxygen | mg/l | 12 | 6.9 | 9.40833 | 12.6 | 8.90 | 7.40
Flow | m3/s | 365 | 1786 | 4891.027 | 10880 | 4290.00 | 8730.00
Lead (Pb), dissolved | µg/l | 12 | < 0.5 | 2.08267 | 8.639 | 0.50 | 5.365
Lindane (gama-HCH) | µg/l | 12 | < | < | < | 0.0042 | 0.0042
Magnesium (Mg++) | mg/l | 12 | 9.7 | 12.80333 | 18.4 | 11.64 | 16.49
Mercury (Hg), dissolved | µg/l | 12 | < 0.0075 | 0.03321 | 0.196 | 0.0075 | 0.12
Nickel (Ni), dissolved | µg/l | 12 | 1.265 | 4.5615 | 8.52 | 4.582 | 7.62
Nitrate (NO3-N) | mg/l | 26 | 0.435 | 0.94823 | 1.448 | 0.89 | 1.347
Nitrite (NO2-N) | mg/l | 26 | 0.008 | 0.01865 | 0.04 | 0.019 | 0.027
Orthophosphate (PO4-P) | mg/l | 26 | 0.011 | 0.02908 | 0.063 | 0.03 | 0.043
Petroleum hydrocarbons | mg/l | 12 | < 0.0625 | < 0.0625 | < 0.0625 | 0.0625 | 0.0625
Phenol index | mg/l | 26 | < 0.0025 | < 0.0025 | < 0.0025 | 0.0025 | 0.0025
Phytoplankton (biomass - chlorophyll-a) | µg/l | 3 | 2.01 | 2.72333 | 3.9
Potassium (K+) | mg/l | 12 | 2 | 2.08333 | 3 | 2.00 | 2.00
Sodium (Na+) | mg/l | 12 | 18 | 20.41667 | 24 | 20.00 | 23.00
Sulphate (SO4--) | mg/l | 12 | 20.17 | 26.42342 | 40.274 | 24.741 | 30.756
Suspended solids | mg/l | 26 | 7.82 | 37.10846 | 43 | 38.00 | 40.00
TOC | mg/l | 12 | 2.168 | 2.58858 | 2.814 | 2.584 | 2.801
Temperature | °C | 26 | 3 | 15.71923 | 27 | 17.00 | 26.00
Total nitrogen | mg/l | 25 | 1.02 | 1.49168 | 2.04 | 1.432 | 1.976
Total phosphorus | mg/l | 26 | 0.024 | 0.04723 | 0.105 | 0.048 | 0.065
Total phosphorus, dissolved | mg/l | 26 | 0.017 | 0.03696 | 0.091 | 0.036 | 0.054
Zinc (Zn), dissolved | µg/l | 12 | < 5 | 18.75 | 66 | 5.00 | 64.00
07.09.2020 | [5 empty] | Page 139 of
River: | Danube |  | Catchment: |  | 580100. | km2 | 2018
Distance from mouth: | 834 |  | Altitude: |  | 31 | m | RO2
Location: | Middle
Determinand name | Unit | N | Min | Mean | Max | C50 | C90
p,p'-DDT | µg/l | 12 | < 0.0025 | < 0.0025 | < 0.0025 | 0.0025 | 0.0025
pH | - | 12 | 7.73 | 7.91583 | 8.13 | 7.92 | 7.74
07.09.2020 | [5 empty] | Page 140 of
River: | Danube |  | Catchment: |  | 580100. | km2 | 2018
Distance from mouth: | 834 |  | Altitude: |  | 31 | m | RO2
Location: | Right
Determinand name | Unit | N | Min | Mean | Max | C50 | C90
Alkalinity - total | mmol/l | 12 | 2.95 | 3.185 | 3.42 | 3.20 | 3.40
Ammonium (NH4-N) | mg/l | 26 | < 0.0075 | 0.07248 | 0.17 | 0.072 | 0.118
Anionic active surfactants | mg/l | 12 | 0.101 | 0.1165 | 0.14 | 0.113 | 0.128
Arsenic (As), dissolved | µg/l | 12 | < 0.5 | 2.965 | 9.653 | 0.50 | 6.241
Atrazine | µg/l | 12 | < 0.0175 | < 0.0175 | < 0.0175 | 0.0175 | 0.0175
BOD (5) | mg/l | 26 | 1.8 | 2.32692 | 2.65 | 2.30 | 2.60
COD (Cr) | mg/l | 12 | 9.5 | 11.35083 | 12.9 | 11.28 | 12.20
COD (Mn) | mg/l | 12 | 1.84 | 2.54167 | 3.07 | 2.58 | 2.84
Cadmium (Cd), dissolved | µg/l | 12 | < 0.075 | 0.21792 | 0.809 | 0.075 | 0.681
Calcium (Ca++) | mg/l | 12 | 42.42 | 47.54167 | 53.98 | 47.13 | 51.49
Chloride (Cl-) | mg/l | 12 | 16.226 | 20.2535 | 28.22 | 19.754 | 25.398
Chromium (Cr), total | µg/l | 12 | < 0.25 | < 0.25 | < 0.25 | 0.25 | 0.25
Conductivity | µS/cm | 12 | 363 | 411.8333 | 483 | 398.00 | 473.00
Copper (Cu), dissolved | µg/l | 12 | < 0.25 | 3.99458 | 10.57 | 3.462 | 5.96
DOC | mg/l | 12 | 2.001 | 2.23992 | 2.52 | 2.18 | 2.481
Dissolved oxygen | mg/l | 12 | 6.7 | 9.20833 | 12.5 | 8.70 | 7.20
Flow | m3/s | 365 | 1786 | 4891.027 | 10880 | 4290.00 | 8730.00
Lead (Pb), dissolved | µg/l | 12 | < 0.5 | 2.94025 | 7.32 | 0.50 | 7.028
Lindane (gama-HCH) | µg/l | 12 | < | < | < | 0.0042 | 0.0042
Magnesium (Mg++) | mg/l | 12 | 9.7 | 12.8525 | 19.4 | 11.64 | 16.49
Mercury (Hg), dissolved | µg/l | 12 | < 0.0075 | 0.00942 | 0.02 | 0.0075 | 0.018
Nickel (Ni), dissolved | µg/l | 12 | < 0.5 | 4.97283 | 8.157 | 5.337 | 7.571
Nitrate (NO3-N) | mg/l | 26 | 0.588 | 1.0195 | 1.734 | 0.924 | 1.415
Nitrite (NO2-N) | mg/l | 26 | 0.008 | 0.01881 | 0.038 | 0.019 | 0.029
Orthophosphate (PO4-P) | mg/l | 26 | 0.016 | 0.04112 | 0.098 | 0.037 | 0.065
Petroleum hydrocarbons | mg/l | 12 | < 0.0625 | < 0.0625 | < 0.0625 | 0.0625 | 0.0625
Phenol index | mg/l | 26 | < 0.0025 | < 0.0025 | < 0.0025 | 0.0025 | 0.0025
Phytoplankton (biomass - chlorophyll-a) | µg/l | 3 | 2.24 | 2.93 | 4.1
Potassium (K+) | mg/l | 12 | 2 | 2.16667 | 3 | 2.00 | 3.00
Sodium (Na+) | mg/l | 12 | 18 | 21.41667 | 26 | 21.00 | 24.00
Sulphate (SO4--) | mg/l | 12 | 15.832 | 27.32108 | 38.55 | 26.686 | 31.515
Suspended solids | mg/l | 26 | 7.83 | 37.68577 | 46 | 38.00 | 43.00
TOC | mg/l | 12 | 2.367 | 2.70467 | 3.032 | 2.625 | 2.975
Temperature | °C | 26 | 3 | 15.78462 | 27 | 17.00 | 26.00
Total nitrogen | mg/l | 26 | 1.042 | 1.57085 | 2.26 | 1.576 | 2.02
Total phosphorus | mg/l | 26 | 0.031 | 0.06388 | 0.122 | 0.056 | 0.088
Total phosphorus, dissolved | mg/l | 26 | 0.022 | 0.05058 | 0.109 | 0.045 | 0.079
Zinc (Zn), dissolved | µg/l | 12 | < 5 | 14 | 66 | 5.00 | 52.00
07.09.2020 | [5 empty] | Page 141 of
River: | Danube |  | Catchment: |  | 580100. | km2 | 2018
Distance from mouth: | 834 |  | Altitude: |  | 31 | m | RO2
Location: | Right
Determinand name | Unit | N | Min | Mean | Max | C50 | C90
p,p'-DDT | µg/l | 12 | < 0.0025 | < 0.0025 | < 0.0025 | 0.0025 | 0.0025
pH | - | 12 | 7.71 | 7.8675 | 8.09 | 7.84 | 7.72
07.09.2020 | [5 empty] | Page 142 of
River: | Olt |  | Catchment: |  | 24050.0 | km2 | 2018
Distance from mouth: | 3 |  | Altitude: |  | 32 | m | RO20
Location: | Middle
Determinand name | Unit | N | Min | Mean | Max | C50 | C90
Alkalinity - total | mmol/l | 12 | 1.5 | 1.9075 | 2.57 | 1.86 | 2.20
Ammonium (NH4-N) | mg/l | 12 | 0.019 | 0.06292 | 0.1678 | 0.0476 | 0.148
Anionic active surfactants | mg/l | 9 | < 0.05 | 0.05903 | 0.13129 | 0.1313 | 0.1313
Arsenic (As), dissolved | µg/l | 12 | < 0.5 | 0.54667 | 1.06 | 0.50 | 0.50
BOD (5) | mg/l | 12 | 1.09 | 1.66667 | 3.96 | 1.37 | 1.99
COD (Cr) | mg/l | 12 | 9.1 | 14.19167 | 28.8 | 12.17 | 19.04
COD (Mn) | mg/l | 11 | 1.98 | 3.13418 | 4.61 | 3.69 | 3.98
Cadmium (Cd), dissolved | µg/l | 12 | < 0.075 | 0.15117 | 0.66 | 0.075 | 0.22
Calcium (Ca++) | mg/l | 12 | 10.3 | 57.81417 | 93.4 | 58.51 | 83.40
Chloride (Cl-) | mg/l | 12 | 41.69 | 102.2475 | 266.75 | 82.96 | 137.42
Chromium (Cr), total | µg/l | 12 | 0.5 | 0.78833 | 2.3 | 0.50 | 1.60
Conductivity | µS/cm | 12 | 441 | 641.1666 | 1168 | 545.00 | 952.00
Copper (Cu), dissolved | µg/l | 12 | 1.12 | 9.24208 | 53.3 | 2.50 | 36.30
DOC | mg/l | 11 | 3.23 | 6.77545 | 11.15 | 6.55 | 9.45
Dissolved oxygen | mg/l | 12 | 7.41 | 9.28667 | 11.21 | 9.02 | 8.14
Lead (Pb), dissolved | µg/l | 12 | < 0.5 | 1.71292 | 8.2 | 1.00 | 2.25
Saprobic index (macrozoobentos) | - | 1 | 3.17 | 3.17 | 3.17
Mercury (Hg), dissolved | µg/l | 12 | < 0.0075 | 0.01079 | 0.024 | 0.0075 | 0.022
Nickel (Ni), dissolved | µg/l | 12 | < 0.5 | 2.51667 | 6.87 | 1.83 | 6.20
Nitrate (NO3-N) | mg/l | 12 | 0.3 | 0.68009 | 1.12 | 0.65 | 1.05
Nitrite (NO2-N) | mg/l | 12 | < 0.0015 | 0.01624 | 0.0322 | 0.013 | 0.0277
Orthophosphate (PO4-P) | mg/l | 12 | < 0.0035 | 0.01442 | 0.032 | 0.012 | 0.025
Phenol index | mg/l | 12 | < 0.0025 | 0.00274 | 0.00542 | 0.0025 | 0.0025
Phytoplankton (biomass - chlorophyll-a) | µg/l | 4 | < 0.0015 | 3.28038 | 7.63 | 7.63 | 7.63
Sulphate (SO4--) | mg/l | 12 | 12.75 | 20.64083 | 32.78 | 20.08 | 26.06
Suspended solids | mg/l | 12 | 4 | 19.16667 | 34.4 | 21.10 | 31.80
Temperature | °C | 12 | 1 | 15.51667 | 27.7 | 17.10 | 25.80
Total nitrogen | mg/l | 12 | 0.679 | 1.1715 | 2.43 | 0.963 | 1.55
Total phosphorus | mg/l | 12 | < 0.0035 | 0.01833 | 0.043 | 0.017 | 0.028
Zinc (Zn), dissolved | µg/l | 12 | < 5 | 6.66667 | 25 | 5.00 | 5.00
pH | - | 12 | 7.3 | 7.88 | 8.2 | 7.90 | 7.60
07.09.2020 | [5 empty] | Page 143 of
River: | Lalomita |  | Catchment: |  | 10309.0 | km2 | 2018
Distance from mouth: | 24 |  | Altitude: |  | 8 | m | RO21
Location: | Middle
Determinand name | Unit | N | Min | Mean | Max | C50 | C90
Alkalinity - total | mmol/l | 12 | 3.7 | 4.525 | 5.71 | 4.50 | 5.20
Ammonium (NH4-N) | mg/l | 12 | 0.015 | 0.24308 | 0.946 | 0.096 | 0.609
Anionic active surfactants | mg/l | 12 | < 0.05 | 0.2 | 0.5 | 0.05 | 0.50
Arsenic (As) | µg/l | 12 | 2.013 | 2.87 | 5.199 | 2.302 | 4.00
Arsenic (As), dissolved | µg/l | 12 | < 0.5 | 0.62667 | 2.02 | 0.50 | 0.50
Atrazine | µg/l | 12 | < 0.0175 | 0.0222 | 0.0739 | 0.0175 | 0.0175
BOD (5) | mg/l | 12 | 1.5 | 2.6275 | 4 | 2.51 | 3.99
COD (Cr) | mg/l | 12 | 12.533 | 30.99183 | 56.775 | 29.074 | 46.212
COD (Mn) | mg/l | 12 | 2.88 | 4.41167 | 6.56 | 4.27 | 5.31
Cadmium (Cd) | µg/l | 12 | < 0.075 | < 0.075 | < 0.075 | 0.075 | 0.075
Cadmium (Cd), dissolved | µg/l | 12 | < 0.075 | < 0.075 | < 0.075 | 0.075 | 0.075
Calcium (Ca++) | mg/l | 12 | 10 | 74.325 | 113.8 | 82.20 | 102.00
Chloride (Cl-) | mg/l | 12 | 125.6 | 170.675 | 202.2 | 175.00 | 200.50
Chromium (Cr) - total | µg/l | 11 | 0.5 | 9.74273 | 61.3 | 2.00 | 17.30
Chromium (Cr), total | µg/l | 11 | 0.5 | 6.15727 | 56.2 | 0.50 | 4.18
Conductivity | µS/cm | 12 | 955 | 1199.416 | 1346 | 1274.00 | 1330.00
Copper (Cu) | µg/l | 12 | 2.15 | 4.06083 | 7.79 | 3.51 | 6.11
Copper (Cu), dissolved | µg/l | 12 | 1.94 | 2.68 | 4.59 | 2.60 | 3.01
DOC | mg/l | 12 | 2.96 | 3.53417 | 4.08 | 3.45 | 3.98
Dissolved oxygen | mg/l | 12 | 7 | 9.31667 | 13.4 | 8.70 | 7.90
Lead (Pb) | µg/l | 12 | < 0.5 | 1.21333 | 7.86 | 0.50 | 1.70
Lead (Pb), dissolved | µg/l | 12 | < 0.5 | 0.72417 | 3.19 | 0.50 | 0.50
Lindane (gama-HCH) | µg/l | 12 | < | < | < | 0.0042 | 0.0042
Saprobic index (macrozoobentos) | - | 3 | 2.587 | 2.71833 | 2.844
Magnesium (Mg++) | mg/l | 12 | 7.78 | 27.73167 | 75.6 | 19.50 | 54.50
Mercury (Hg) | µg/l | 12 | < 0.0075 | 0.03971 | 0.21 | 0.023 | 0.038
Mercury (Hg), dissolved | µg/l | 12 | < 0.0075 | 0.01238 | 0.022 | 0.0075 | 0.021
Nickel (Ni) | µg/l | 12 | 1 | 2.93833 | 5.89 | 2.69 | 4.76
Nickel (Ni), dissolved | µg/l | 12 | 1 | 1.2425 | 2.56 | 1.00 | 2.35
Nitrate (NO3-N) | mg/l | 12 | 0.99 | 1.88333 | 3.13 | 1.78 | 2.33
Nitrite (NO2-N) | mg/l | 12 | 0.008 | 0.02883 | 0.064 | 0.024 | 0.05
Orthophosphate (PO4-P) | mg/l | 12 | 0.015 | 0.06767 | 0.12 | 0.067 | 0.11
Petroleum hydrocarbons | mg/l | 12 | < 0.0625 | 0.34342 | 0.5365 | 0.303 | 0.535
Phenol index | mg/l | 12 | < 0.0025 | 0.00487 | 0.017 | 0.0025 | 0.0084
Phytoplankton (biomass - chlorophyll-a) | µg/l | 3 | 5.47 | 45.11 | 122.69
Potassium (K+) | mg/l | 12 | 3.54 | 4.59083 | 6.78 | 3.95 | 6.53
Silicates(SiO2), dissolved | mg/l | 12 | 4.22 | 5.5725 | 8.42 | 5.06 | 7.17
Sodium (Na+) | mg/l | 12 | 145 | 169.6666 | 196 | 172.00 | 184.00
07.09.2020 | [5 empty] | Page 144 of
River: | Lalomita |  | Catchment: |  | 10309.0 | km2 | 2018
Distance from mouth: | 24 |  | Altitude: |  | 8 | m | RO21
Location: | Middle
Determinand name | Unit | N | Min | Mean | Max | C50 | C90
Sulphate (SO4--) | mg/l | 12 | 81.5 | 105.6333 | 141 | 99.90 | 119.00
Suspended solids | mg/l | 12 | 16 | 280.95 | 1133 | 181.00 | 549.00
TOC | mg/l | 12 | 3.16 | 3.95917 | 5.11 | 3.80 | 4.65
Temperature | °C | 12 | 0.5 | 13.70833 | 26 | 17.00 | 26.00
Total nitrogen | mg/l | 12 | 1.73 | 3.545 | 6.59 | 3.06 | 4.97
Total phosphorus | mg/l | 12 | 0.07 | 0.16392 | 0.23 | 0.16 | 0.23
Total phosphorus, dissolved | mg/l | 11 | 0.032 | 0.08345 | 0.14 | 0.081 | 0.12
Zinc (Zn) | µg/l | 12 | 15 | 15 | 15 | 15.00 | 15.00
Zinc (Zn), dissolved | µg/l | 12 | < 5 | 5.83333 | 15 | 5.00 | 5.00
p,p'-DDT | µg/l | 12 | < 0.0025 | < 0.0025 | < 0.0025 | 0.0025 | 0.0025
pH | - | 12 | 7.9 | 8.15 | 8.7 | 8.10 | 7.90
07.09.2020 | [5 empty] | Page 145 of
River: | Danube |  | Catchment: |  | 676150. | km2 | 2018
Distance from mouth: | 432 |  | Altitude: |  | 16 | m | RO3
Location: | Left
Determinand name | Unit | N | Min | Mean | Max | C50 | C90
Alkalinity - total | mmol/l | 12 | 3.226 | 3.58208 | 3.988 | 3.464 | 3.916
Ammonium (NH4-N) | mg/l | 12 | < 0.0075 | 0.17463 | 0.9726 | 0.0555 | 0.6315
Anionic active surfactants | mg/l | 12 | < 0.05 | 0.10142 | 0.136 | 0.111 | 0.132
Arsenic (As), dissolved | µg/l | 8 | < 0.5 | 1.62025 | 3.905 | 3.905 | 3.905
Atrazine | µg/l | 12 | < 0.0175 | < 0.0175 | < 0.0175 | 0.0175 | 0.0175
BOD (5) | mg/l | 12 | 2.7 | 4.08333 | 6 | 4.00 | 6.00
COD (Cr) | mg/l | 9 | 10.22 | 12.83556 | 19.02 | 19.02 | 19.02
COD (Mn) | mg/l | 12 | 6.72 | 7.2425 | 7.74 | 7.20 | 7.74
Cadmium (Cd), dissolved | µg/l | 12 | < 0.075 | 0.17875 | 0.8 | 0.075 | 0.23
Calcium (Ca++) | mg/l | 12 | 57.1 | 63.4025 | 70.587 | 61.312 | 69.313
Chloride (Cl-) | mg/l | 12 | 23.866 | 34.23858 | 40.861 | 34.731 | 39.943
Chromium (Cr), total | µg/l | 12 | < 0.25 | 0.50167 | 2.4 | 0.25 | 1.12
Conductivity | µS/cm | 12 | 371 | 413.3333 | 459 | 409.00 | 446.00
Copper (Cu), dissolved | µg/l | 12 | 1.8 | 3.95 | 7.3 | 3.66 | 6.60
DOC | mg/l | 12 | 1.848 | 2.626 | 3.625 | 2.705 | 3.029
Dissolved oxygen | mg/l | 12 | 7.4 | 9.25833 | 11.9 | 9.00 | 7.50
Lead (Pb), dissolved | µg/l | 12 | < 0.5 | 0.725 | 3.2 | 0.50 | 0.50
Lindane (gama-HCH) | µg/l | 12 | < | < | < | 0.0042 | 0.0042
Saprobic index (macrozoobentos) | - | 3 | 1.951 | 1.97767 | 2.022
Magnesium (Mg++) | mg/l | 12 | 11.42 | 12.68017 | 14.117 | 12.262 | 13.862
Mercury (Hg), dissolved | µg/l | 12 | < 0.0075 | 0.01208 | 0.052 | 0.0075 | 0.018
Nickel (Ni), dissolved | µg/l | 12 | < 0.5 | 1.7025 | 4.45 | 1.28 | 3.57
Nitrate (NO3-N) | mg/l | 12 | 0.535 | 1.01835 | 1.5375 | 1.0125 | 1.43
Nitrite (NO2-N) | mg/l | 12 | 0.0073 | 0.01821 | 0.0613 | 0.0138 | 0.0254
Orthophosphate (PO4-P) | mg/l | 12 | 0.0081 | 0.05476 | 0.1134 | 0.0505 | 0.0914
Petroleum hydrocarbons | mg/l | 12 | < 0.0625 | < 0.0625 | < 0.0625 | 0.0625 | 0.0625
Phenol index | mg/l | 12 | < 0.0025 | < 0.0025 | < 0.0025 | 0.0025 | 0.0025
Phytoplankton (biomass - chlorophyll-a) | µg/l | 3 | 10.89 | 19.89333 | 32.21
Sulphate (SO4--) | mg/l | 12 | 24.677 | 31.18383 | 36.02 | 31.395 | 34.437
Suspended solids | mg/l | 12 | 6 | 14.25 | 30 | 12.00 | 23.00
TOC | mg/l | 12 | 2.05 | 3.14975 | 4.48 | 3.10 | 3.801
Temperature | °C | 12 | 3 | 15.125 | 27 | 14.00 | 26.50
Total nitrogen | mg/l | 12 | 0.9185 | 1.56954 | 2.767 | 1.48 | 2.084
Total phosphorus | mg/l | 12 | 0.0121 | 0.07594 | 0.1545 | 0.069 | 0.1254
Total phosphorus, dissolved | mg/l | 12 | 0.0106 | 0.06381 | 0.134 | 0.0583 | 0.1065
Zinc (Zn), dissolved | µg/l | 12 | < 5 | 18.53833 | 89.2 | 5.00 | 50.88
p,p'-DDT | µg/l | 12 | < 0.0025 | < 0.0025 | < 0.0025 | 0.0025 | 0.0025
pH | - | 12 | 7.7 | 8.0375 | 8.28 | 8.03 | 7.77
07.09.2020 | [5 empty] | Page 146 of
River: | Danube |  | Catchment: |  | 676150. | km2 | 2018
Distance from mouth: | 432 |  | Altitude: |  | 16 | m | RO3
Location: | Middle
Determinand name | Unit | N | Min | Mean | Max | C50 | C90
Alkalinity - total | mmol/l | 12 | 2.877 | 3.67008 | 4.245 | 3.594 | 4.116
Ammonium (NH4-N) | mg/l | 12 | < 0.0075 | 0.17258 | 0.9686 | 0.0563 | 0.6105
Anionic active surfactants | mg/l | 12 | < 0.05 | 0.10258 | 0.131 | 0.117 | 0.128
Arsenic (As), dissolved | µg/l | 8 | < 0.5 | 0.89925 | 3.694 | 3.694 | 3.694
Atrazine | µg/l | 12 | < 0.0175 | < 0.0175 | < 0.0175 | 0.0175 | 0.0175
BOD (5) | mg/l | 12 | 2.6 | 4.14167 | 5.9 | 3.80 | 5.50
COD (Cr) | mg/l | 8 | 10.82 | 13.88 | 22.09 | 22.09 | 22.09
COD (Mn) | mg/l | 12 | 6.84 | 7.45167 | 8.06 | 7.37 | 8.00
Cadmium (Cd), dissolved | µg/l | 12 | < 0.075 | 0.18792 | 0.39 | 0.21 | 0.35
Calcium (Ca++) | mg/l | 12 | 50.491 | 63.70292 | 74.499 | 61.793 | 72.235
Chloride (Cl-) | mg/l | 12 | 22.781 | 32.74333 | 44.838 | 31.098 | 38.802
Chromium (Cr), total | µg/l | 12 | < 0.25 | 0.3125 | 1 | 0.25 | 0.25
Conductivity | µS/cm | 12 | 360 | 411.3333 | 481 | 406.00 | 461.00
Copper (Cu), dissolved | µg/l | 12 | 1.83 | 4.09083 | 7.86 | 3.74 | 6.42
DOC | mg/l | 12 | 1.783 | 2.61917 | 3.512 | 2.714 | 3.077
Dissolved oxygen | mg/l | 12 | 7.1 | 9.15833 | 11.6 | 9.50 | 7.10
Lead (Pb), dissolved | µg/l | 12 | < 0.5 | 0.76833 | 3.1 | 0.50 | 1.12
Lindane (gama-HCH) | µg/l | 12 | < | < | < | 0.0042 | 0.0042
Magnesium (Mg++) | mg/l | 12 | 10.098 | 12.74025 | 14.899 | 12.358 | 14.447
Mercury (Hg), dissolved | µg/l | 12 | < 0.0075 | 0.00979 | 0.035 | 0.0075 | 0.0075
Nickel (Ni), dissolved | µg/l | 12 | < 0.5 | 1.435 | 3.44 | 1.40 | 2.42
Nitrate (NO3-N) | mg/l | 12 | 0.475 | 1.02063 | 1.6125 | 1.045 | 1.4625
Nitrite (NO2-N) | mg/l | 12 | 0.0069 | 0.01761 | 0.0586 | 0.0135 | 0.0246
Orthophosphate (PO4-P) | mg/l | 12 | 0.0089 | 0.05429 | 0.1103 | 0.051 | 0.0935
Petroleum hydrocarbons | mg/l | 12 | < 0.0625 | < 0.0625 | < 0.0625 | 0.0625 | 0.0625
Phenol index | mg/l | 12 | < 0.0025 | < 0.0025 | < 0.0025 | 0.0025 | 0.0025
Phytoplankton (biomass - chlorophyll-a) | µg/l | 3 | 11.37 | 21.15667 | 32.21
Sulphate (SO4--) | mg/l | 12 | 25.139 | 29.9725 | 35.002 | 29.335 | 33.527
Suspended solids | mg/l | 12 | 4 | 12.58333 | 34 | 11.00 | 15.00
TOC | mg/l | 12 | 2.006 | 3.20492 | 4.261 | 3.122 | 3.912
Temperature | °C | 12 | 3 | 15.33333 | 27 | 14.00 | 26.50
Total nitrogen | mg/l | 12 | 0.9338 | 1.58313 | 2.88 | 1.42 | 2.112
Total phosphorus | mg/l | 12 | 0.0128 | 0.07469 | 0.1511 | 0.0698 | 0.1286
Total phosphorus, dissolved | mg/l | 12 | 0.011 | 0.06346 | 0.1303 | 0.059 | 0.1058
Zinc (Zn), dissolved | µg/l | 12 | < 5 | 36.81417 | 238.9 | 5.00 | 62.90
p,p'-DDT | µg/l | 12 | < 0.0025 | < 0.0025 | < 0.0025 | 0.0025 | 0.0025
pH | - | 12 | 7.68 | 8.055 | 8.28 | 8.02 | 7.82
07.09.2020 | [5 empty] | Page 147 of
River: | Danube |  | Catchment: |  | 676150. | km2 | 2018
Distance from mouth: | 432 |  | Altitude: |  | 16 | m | RO3
Location: | Right
Determinand name | Unit | N | Min | Mean | Max | C50 | C90
Alkalinity - total | mmol/l | 12 | 3.106 | 3.58333 | 4.306 | 3.434 | 3.875
Ammonium (NH4-N) | mg/l | 12 | < 0.0075 | 0.17358 | 0.9634 | 0.0581 | 0.6189
Anionic active surfactants | mg/l | 12 | < 0.05 | 0.10258 | 0.133 | 0.114 | 0.132
Arsenic (As), dissolved | µg/l | 8 | < 0.5 | < 0.5 | < 0.5 | 0.50 | 0.50
Atrazine | µg/l | 12 | < 0.0175 | < 0.0175 | < 0.0175 | 0.0175 | 0.0175
BOD (5) | mg/l | 12 | 2.3 | 4.05 | 5.8 | 4.00 | 5.70
COD (Cr) | mg/l | 9 | 10.34 | 12.45222 | 16.87 | 16.87 | 16.87
COD (Mn) | mg/l | 12 | 6.65 | 7.27667 | 7.87 | 7.23 | 7.87
Cadmium (Cd), dissolved | µg/l | 12 | < 0.075 | 0.16542 | 0.39 | 0.075 | 0.32
Calcium (Ca++) | mg/l | 12 | 54.51 | 62.88442 | 75.57 | 60.266 | 68.006
Chloride (Cl-) | mg/l | 12 | 20.611 | 31.154 | 40.499 | 28.928 | 36.879
Chromium (Cr), total | µg/l | 12 | < 0.25 | 0.55667 | 3.02 | 0.25 | 1.16
Conductivity | µS/cm | 12 | 370 | 405.9166 | 463 | 399.00 | 457.00
Copper (Cu), dissolved | µg/l | 12 | 1.76 | 3.8825 | 7.4 | 2.97 | 6.84
DOC | mg/l | 12 | 1.914 | 2.69 | 3.318 | 2.751 | 3.221
Dissolved oxygen | mg/l | 12 | 7 | 9.075 | 12 | 9.30 | 7.00
Lead (Pb), dissolved | µg/l | 12 | < 0.5 | 0.9475 | 2.9 | 0.50 | 2.60
Lindane (gama-HCH) | µg/l | 12 | < | < | < | 0.0042 | 0.0042
Magnesium (Mg++) | mg/l | 12 | 10.902 | 12.57717 | 15.114 | 12.053 | 13.601
Mercury (Hg), dissolved | µg/l | 12 | < 0.0075 | 0.01333 | 0.051 | 0.0075 | 0.034
Nickel (Ni), dissolved | µg/l | 12 | < 0.5 | 2.22583 | 7.52 | 1.46 | 4.00
Nitrate (NO3-N) | mg/l | 12 | 0.4525 | 1.06563 | 1.64 | 1.0275 | 1.5325
Nitrite (NO2-N) | mg/l | 12 | 0.0065 | 0.02947 | 0.161 | 0.0131 | 0.06
Orthophosphate (PO4-P) | mg/l | 12 | 0.0114 | 0.05628 | 0.1074 | 0.0515 | 0.0955
Petroleum hydrocarbons | mg/l | 12 | < 0.0625 | < 0.0625 | < 0.0625 | 0.0625 | 0.0625
Phenol index | mg/l | 12 | < 0.0025 | < 0.0025 | < 0.0025 | 0.0025 | 0.0025
Phytoplankton (biomass - chlorophyll-a) | µg/l | 3 | 11.84 | 21.15667 | 31.26
Sulphate (SO4--) | mg/l | 12 | 24.279 | 30.365 | 35.563 | 30.329 | 33.781
Suspended solids | mg/l | 12 | 6 | 11.91667 | 29 | 10.00 | 17.00
TOC | mg/l | 12 | 2.165 | 3.34117 | 4.052 | 3.396 | 4.017
Temperature | °C | 12 | 3 | 15.20833 | 27 | 14.00 | 26.50
Total nitrogen | mg/l | 12 | 0.9836 | 1.63813 | 2.7 | 1.621 | 2.182
Total phosphorus | mg/l | 12 | 0.0159 | 0.07668 | 0.1463 | 0.0703 | 0.1308
Total phosphorus, dissolved | mg/l | 12 | 0.0135 | 0.06472 | 0.1248 | 0.0594 | 0.1099
Zinc (Zn), dissolved | µg/l | 12 | < 5 | 22.24583 | 155.3 | 5.00 | 61.65
p,p'-DDT | µg/l | 12 | < 0.0025 | < 0.0025 | < 0.0025 | 0.0025 | 0.0025
pH | - | 12 | 7.62 | 7.96833 | 8.26 | 7.96 | 7.78
07.09.2020 | [5 empty] | Page 148 of
River: | Danube |  | Catchment: |  | 698600. | km2 | 2018
Distance from mouth: | 375 |  | Altitude: |  | 13 | m | RO4
Location: | Left
Determinand name | Unit | N | Min | Mean | Max | C50 | C90
Alkalinity - total | mmol/l | 12 | 2.77 | 3.0825 | 3.27 | 3.13 | 3.25
Ammonium (NH4-N) | mg/l | 27 | 0.036 | 0.077 | 0.135 | 0.074 | 0.126
Anionic active surfactants | mg/l | 12 | < 0.05 | < 0.05 | < 0.05 | 0.05 | 0.05
Arsenic (As), dissolved | µg/l | 12 | 1 | 1.89875 | 3.338 | 2.004 | 2.953
Atrazine | µg/l | 12 | < 0.0175 | < 0.0175 | < 0.0175 | 0.0175 | 0.0175
BOD (5) | mg/l | 12 | 1.1 | 1.95417 | 2.5 | 1.79 | 2.48
COD (Cr) | mg/l | 11 | 5.78 | 8.17909 | 11.53 | 7.58 | 10.54
COD (Mn) | mg/l | 12 | 1.6 | 2.635 | 4.28 | 2.61 | 2.96
Cadmium (Cd), dissolved | µg/l | 12 | < 0.075 | 0.08925 | 0.246 | 0.075 | 0.075
Calcium (Ca++) | mg/l | 12 | 30.68 | 39.605 | 47.41 | 38.85 | 45.93
Chloride (Cl-) | mg/l | 12 | 18.09 | 24.20833 | 31.11 | 24.38 | 29.99
Chromium (Cr), total | µg/l | 12 | 0.5 | 0.66083 | 2.43 | 0.50 | 0.50
Conductivity | µS/cm | 12 | 367 | 444.25 | 529 | 439.00 | 488.00
Copper (Cu), dissolved | µg/l | 12 | 0.5 | 4.26 | 7.9 | 3.73 | 7.06
DOC | mg/l | 12 | 2.16 | 2.71333 | 3.37 | 2.75 | 3.16
Dissolved oxygen | mg/l | 12 | 9.02 | 10.34 | 12.5 | 9.83 | 9.15
Flow | m3/s | 365 | 2120 | 5875.506 | 13140 | 5400.00 | 10680.00
Lead (Pb), dissolved | µg/l | 12 | < 0.5 | 1.4925 | 5.81 | 0.50 | 4.28
Lindane (gama-HCH) | µg/l | 12 | < | < | < | 0.0042 | 0.0042
Saprobic index (macrozoobentos) | - | 3 | 2.285 | 2.292 | 2.306
Magnesium (Mg++) | mg/l | 12 | 19.45 | 25.38333 | 34.05 | 23.59 | 31.37
Mercury (Hg), dissolved | µg/l | 12 | < 0.0075 | 0.00875 | 0.015 | 0.0075 | 0.015
Nickel (Ni), dissolved | µg/l | 12 | 1.5 | 1.5 | 1.5 | 1.50 | 1.50
Nitrate (NO3-N) | mg/l | 27 | 0.461 | 1.07719 | 1.68 | 1.17 | 1.62
Nitrite (NO2-N) | mg/l | 27 | 0.007 | 0.01989 | 0.06 | 0.018 | 0.031
Orthophosphate (PO4-P) | mg/l | 27 | 0.01 | 0.0477 | 0.081 | 0.046 | 0.075
Phenol index | mg/l | 12 | < 0.0025 | 0.00279 | 0.006 | 0.0025 | 0.0025
Phytoplankton (biomass - chlorophyll-a) | µg/l | 2 | 4.72 | 14.16 | 23.6
Sulphate (SO4--) | mg/l | 4 | 25.19 | 33.9675 | 44.56 | 44.56 | 44.56
Suspended solids | mg/l | 27 | 4 | 18 | 50 | 15.00 | 32.00
Temperature | °C | 24 | 4.3 | 16.2 | 26.2 | 17.80 | 25.00
Total nitrogen | mg/l | 24 | 1.07 | 1.555 | 2.09 | 1.59 | 1.92
Total phosphorus | mg/l | 27 | 0.045 | 0.08926 | 0.175 | 0.089 | 0.129
Total phosphorus, dissolved | mg/l | 12 | 0.026 | 0.068 | 0.105 | 0.062 | 0.097
Zinc (Zn), dissolved | µg/l | 12 | 25 | 25 | 25 | 25.00 | 25.00
p,p'-DDT | µg/l | 12 | < 0.0025 | < 0.0025 | < 0.0025 | 0.0025 | 0.0025
pH | - | 12 | 7.81 | 8.01833 | 8.18 | 8.00 | 7.85
07.09.2020 | [5 empty] | Page 149 of
River: | Danube |  | Catchment: |  | 698600. | km2 | 2018
Distance from mouth: | 375 |  | Altitude: |  | 13 | m | RO4
Location: | Middle
Determinand name | Unit | N | Min | Mean | Max | C50 | C90
Alkalinity - total | mmol/l | 12 | 2.73 | 3.12833 | 3.35 | 3.12 | 3.33
Ammonium (NH4-N) | mg/l | 27 | 0.035 | 0.05948 | 0.109 | 0.055 | 0.101
Anionic active surfactants | mg/l | 12 | < 0.05 | < 0.05 | < 0.05 | 0.05 | 0.05
Arsenic (As), dissolved | µg/l | 12 | 1 | 1.77358 | 3.163 | 1.00 | 2.851
Atrazine | µg/l | 12 | < 0.0175 | < 0.0175 | < 0.0175 | 0.0175 | 0.0175
BOD (5) | mg/l | 12 | 1.2 | 1.9 | 2.56 | 1.77 | 2.46
COD (Cr) | mg/l | 11 | 6.03 | 9.17182 | 13.19 | 10.05 | 10.66
COD (Mn) | mg/l | 12 | 1.45 | 2.725 | 4.43 | 2.53 | 3.85
Cadmium (Cd), dissolved | µg/l | 12 | < 0.075 | < 0.075 | < 0.075 | 0.075 | 0.075
Calcium (Ca++) | mg/l | 12 | 35.02 | 42.03333 | 51.72 | 41.68 | 47.41
Chloride (Cl-) | mg/l | 12 | 18.09 | 23.47833 | 31.8 | 22.46 | 25.46
Chromium (Cr), total | µg/l | 12 | 0.5 | 0.5 | 0.5 | 0.50 | 0.50
Conductivity | µS/cm | 12 | 365 | 433.8333 | 527 | 425.00 | 481.00
Copper (Cu), dissolved | µg/l | 12 | 1.16 | 3.11083 | 6.57 | 3.04 | 3.85
DOC | mg/l | 12 | 2 | 2.6125 | 3.18 | 2.60 | 2.99
Dissolved oxygen | mg/l | 12 | 8.2 | 9.9775 | 12.22 | 9.62 | 8.68
Flow | m3/s | 365 | 2120 | 5875.506 | 13140 | 5400.00 | 10680.00
Lead (Pb), dissolved | µg/l | 12 | < 0.5 | 0.57417 | 1.39 | 0.50 | 0.50
Lindane (gama-HCH) | µg/l | 12 | < | < | < | 0.0042 | 0.0042
Magnesium (Mg++) | mg/l | 12 | 15.81 | 21.42917 | 31.37 | 19.94 | 26.99
Mercury (Hg), dissolved | µg/l | 12 | < 0.0075 | < 0.0075 | < 0.0075 | 0.0075 | 0.0075
Nickel (Ni), dissolved | µg/l | 12 | 1.5 | 1.5 | 1.5 | 1.50 | 1.50
Nitrate (NO3-N) | mg/l | 27 | 0.075 | 1.04952 | 1.73 | 1.17 | 1.65
Nitrite (NO2-N) | mg/l | 27 | < 0.0015 | 0.01654 | 0.053 | 0.014 | 0.028
Orthophosphate (PO4-P) | mg/l | 27 | 0.01 | 0.04985 | 0.085 | 0.049 | 0.078
Petroleum hydrocarbons | mg/l | 11 | < 0.0625 | 0.11327 | 0.298 | 0.0625 | 0.241
Phenol index | mg/l | 12 | < 0.0025 | 0.00313 | 0.01 | 0.0025 | 0.0025
Phytoplankton (biomass - chlorophyll-a) | µg/l | 2 | 5.9 | 8.85 | 11.8
Sulphate (SO4--) | mg/l | 4 | 22.7 | 35.3675 | 45.91 | 45.91 | 45.91
Suspended solids | mg/l | 27 | 4 | 16.88889 | 46 | 14.00 | 30.00
Temperature | °C | 24 | 4 | 16.24167 | 26.1 | 17.70 | 26.00
Total nitrogen | mg/l | 24 | 0.5 | 1.50833 | 2.11 | 1.42 | 1.95
Total phosphorus | mg/l | 26 | 0.048 | 0.08604 | 0.133 | 0.082 | 0.129
Total phosphorus, dissolved | mg/l | 11 | 0.043 | 0.06836 | 0.108 | 0.059 | 0.097
Zinc (Zn), dissolved | µg/l | 12 | 25 | 25 | 25 | 25.00 | 25.00
p,p'-DDT | µg/l | 12 | < 0.0025 | < 0.0025 | < 0.0025 | 0.0025 | 0.0025
pH | - | 12 | 7.8 | 8.03 | 8.2 | 8.02 | 7.85
07.09.2020 | [5 empty] | Page 150 of
River: | Danube |  | Catchment: |  | 698600. | km2 | 2018
Distance from mouth: | 375 |  | Altitude: |  | 13 | m | RO4
Location: | Right
Determinand name | Unit | N | Min | Mean | Max | C50 | C90
Alkalinity - total | mmol/l | 12 | 2.87 | 3.1025 | 3.35 | 3.08 | 3.23
Ammonium (NH4-N) | mg/l | 27 | 0.0275 | 0.06124 | 0.113 | 0.052 | 0.099
Anionic active surfactants | mg/l | 12 | < 0.05 | < 0.05 | < 0.05 | 0.05 | 0.05
Arsenic (As), dissolved | µg/l | 12 | 1 | 1.84717 | 3.117 | 2.005 | 2.644
Atrazine | µg/l | 12 | < 0.0175 | < 0.0175 | < 0.0175 | 0.0175 | 0.0175
BOD (5) | mg/l | 12 | 1.17 | 1.9925 | 2.66 | 1.80 | 2.57
COD (Cr) | mg/l | 11 | 6.15 | 9.34182 | 16.28 | 8.54 | 13.06
COD (Mn) | mg/l | 12 | 1.67 | 2.7325 | 4.78 | 2.61 | 3.29
Cadmium (Cd), dissolved | µg/l | 12 | < 0.075 | < 0.075 | < 0.075 | 0.075 | 0.075
Calcium (Ca++) | mg/l | 12 | 35.02 | 41.28167 | 48.02 | 39.09 | 47.40
Chloride (Cl-) | mg/l | 12 | 18.43 | 23.26 | 32.49 | 22.00 | 26.96
Chromium (Cr), total | µg/l | 12 | 0.5 | 0.5 | 0.5 | 0.50 | 0.50
Conductivity | µS/cm | 12 | 366 | 439.6666 | 591 | 425.00 | 482.00
Copper (Cu), dissolved | µg/l | 12 | 0.5 | 3.03333 | 6.05 | 3.12 | 4.41
DOC | mg/l | 12 | 2.05 | 2.66842 | 3.501 | 2.68 | 3.14
Dissolved oxygen | mg/l | 12 | 7.77 | 9.86417 | 12.63 | 9.12 | 8.65
Flow | m3/s | 365 | 2120 | 5875.506 | 13140 | 5400.00 | 10680.00
Lead (Pb), dissolved | µg/l | 12 | < 0.5 | < 0.5 | < 0.5 | 0.50 | 0.50
Lindane (gama-HCH) | µg/l | 12 | < | < | < | 0.0042 | 0.0042
Saprobic index (macrozoobentos) | - | 3 | 2.3188 | 2.37393 | 2.438
Magnesium (Mg++) | mg/l | 12 | 18.23 | 24.53583 | 34.05 | 22.38 | 28.70
Mercury (Hg), dissolved | µg/l | 12 | < 0.0075 | 0.01039 | 0.0202 | 0.0075 | 0.019
Nickel (Ni), dissolved | µg/l | 12 | 1.5 | 1.5 | 1.5 | 1.50 | 1.50
Nitrate (NO3-N) | mg/l | 27 | 0.58 | 1.11893 | 1.74 | 1.14 | 1.67
Nitrite (NO2-N) | mg/l | 27 | 0.007 | 0.01752 | 0.053 | 0.014 | 0.028
Orthophosphate (PO4-P) | mg/l | 27 | 0.01 | 0.05211 | 0.084 | 0.05 | 0.082
Phenol index | mg/l | 12 | < 0.0025 | 0.00288 | 0.007 | 0.0025 | 0.0025
Phytoplankton (biomass - chlorophyll-a) | µg/l | 2 | 3.54 | 7.67 | 11.8
Sulphate (SO4--) | mg/l | 4 | 23.92 | 31.2325 | 40.8 | 40.80 | 40.80
Suspended solids | mg/l | 27 | 4 | 16.68519 | 53 | 13.00 | 33.00
Temperature | °C | 24 | 4.1 | 16.3125 | 26.4 | 17.60 | 26.00
Total nitrogen | mg/l | 25 | 1.02 | 1.564 | 2.11 | 1.67 | 1.97
Total phosphorus | mg/l | 27 | 0.02 | 0.08372 | 0.133 | 0.079 | 0.115
Total phosphorus, dissolved | mg/l | 10 | 0.043 | 0.0761 | 0.1075 | 0.1075 | 0.1075
Zinc (Zn), dissolved | µg/l | 12 | 25 | 25 | 25 | 25.00 | 25.00
p,p'-DDT | µg/l | 12 | < 0.0025 | < 0.0025 | < 0.0025 | 0.0025 | 0.0025
pH | - | 12 | 7.83 | 8.035 | 8.24 | 8.01 | 7.85
07.09.2020 | [5 empty] | Page 151 of
River: | Danube |  | Catchment: |  | 805700. | km2 | 2018
Distance from mouth: | 132 |  | Altitude: |  | 4 | m | RO5
Location: | Left
Determinand name | Unit | N | Min | Mean | Max | C50 | C90
Alkalinity - total | mmol/l | 12 | 2.5 | 2.87 | 3.22 | 2.86 | 3.12
Ammonium (NH4-N) | mg/l | 26 | 0.025 | 0.08485 | 0.193 | 0.079 | 0.157
Anionic active surfactants | mg/l | 12 | < 0.05 | < 0.05 | < 0.05 | 0.05 | 0.05
Arsenic (As), dissolved | µg/l | 12 | 1 | 1.92517 | 3.085 | 2.199 | 2.601
Atrazine | µg/l | 12 | < 0.0175 | < 0.0175 | < 0.0175 | 0.0175 | 0.0175
BOD (5) | mg/l | 12 | 0.94 | 1.70083 | 2.8 | 1.64 | 2.21
COD (Cr) | mg/l | 12 | 8.1 | 12.16917 | 20.1 | 11.90 | 16.90
COD (Mn) | mg/l | 12 | 1.94 | 3.01417 | 5.14 | 2.72 | 3.68
Cadmium (Cd), dissolved | µg/l | 12 | < 0.075 | 0.09308 | 0.206 | 0.075 | 0.161
Calcium (Ca++) | mg/l | 12 | 21.6 | 38.84167 | 62.5 | 35.30 | 54.50
Chloride (Cl-) | mg/l | 12 | 19.5 | 27.60833 | 37.2 | 26.30 | 34.00
Chromium (Cr), total | µg/l | 12 | < 0.25 | 1.37917 | 3.27 | 1.27 | 1.91
Conductivity | µS/cm | 12 | 375 | 426.4166 | 498 | 418.00 | 489.00
Copper (Cu), dissolved | µg/l | 12 | 3.76 | 5.8025 | 10.4 | 5.17 | 8.40
DOC | mg/l | 12 | 5.02 | 5.97417 | 7.24 | 5.96 | 6.71
Dissolved oxygen | mg/l | 12 | 7.71 | 9.99083 | 13.4 | 9.43 | 8.03
Flow | m3/s | 365 | 2350 | 6487.753 | 14400 | 6530.00 | 11630.00
Lead (Pb), dissolved | µg/l | 12 | < 0.5 | 2.61833 | 4.07 | 3.05 | 3.93
Lindane (gama-HCH) | µg/l | 12 | < | < | < | 0.0042 | 0.0042
Magnesium (Mg++) | mg/l | 12 | 13.6 | 21.23333 | 30.6 | 21.40 | 27.30
Mercury (Hg), dissolved | µg/l | 12 | < 0.0075 | 0.01113 | 0.025 | 0.0075 | 0.023
Nickel (Ni), dissolved | µg/l | 12 | 2 | 2.43 | 4.6 | 2.00 | 4.56
Nitrate (NO3-N) | mg/l | 26 | 0.48 | 1.00108 | 1.71 | 1.07 | 1.48
Nitrite (NO2-N) | mg/l | 26 | 0.009 | 0.01746 | 0.032 | 0.018 | 0.026
Orthophosphate (PO4-P) | mg/l | 26 | 0.019 | 0.04592 | 0.082 | 0.049 | 0.068
Petroleum hydrocarbons | mg/l | 2 | < 0.0625 | 0.11775 | 0.173
Phenol index | mg/l | 12 | < 0.0025 | < 0.0025 | < 0.0025 | 0.0025 | 0.0025
Phytoplankton (biomass - chlorophyll-a) | µg/l | 5 | < 0.0015 | 6.8443 | 11.8 | 11.80 | 11.80
Silicates(SiO2), dissolved | mg/l | 26 | 1.82 | 3.52462 | 6.86 | 3.56 | 4.97
Sulphate (SO4--) | mg/l | 12 | 19.3 | 39.43333 | 66.4 | 34.00 | 65.30
Suspended solids | mg/l | 26 | 10 | 45.83846 | 209 | 28.40 | 94.80
Temperature | °C | 24 | 1.7 | 14.30417 | 27 | 14.20 | 25.50
Total nitrogen | mg/l | 24 | 0.62 | 1.525 | 2.49 | 1.39 | 2.30
Total phosphorus | mg/l | 26 | 0.038 | 0.08777 | 0.198 | 0.081 | 0.127
Total phosphorus, dissolved | mg/l | 11 | 0.031 | 0.07264 | 0.103 | 0.075 | 0.097
Zinc (Zn), dissolved | µg/l | 12 | < 5 | 32.33333 | 128 | 5.00 | 93.00
p,p'-DDT | µg/l | 12 | < 0.0025 | < 0.0025 | < 0.0025 | 0.0025 | 0.0025
pH | - | 12 | 8 | 8.21667 | 8.6 | 8.20 | 8.10
07.09.2020 | [5 empty] | Page 152 of
River: | Danube |  | Catchment: |  | 805700. | km2 | 2018
Distance from mouth: | 132 |  | Altitude: |  | 4 | m | RO5
Location: | Middle
Determinand name | Unit | N | Min | Mean | Max | C50 | C90
Alkalinity - total | mmol/l | 12 | 2.39 | 2.79 | 3.12 | 2.70 | 3.12
Ammonium (NH4-N) | mg/l | 26 | 0.025 | 0.08288 | 0.192 | 0.076 | 0.159
Anionic active surfactants | mg/l | 12 | < 0.05 | < 0.05 | < 0.05 | 0.05 | 0.05
Arsenic (As), dissolved | µg/l | 12 | 1 | 1.94142 | 3.285 | 2.154 | 2.633
Atrazine | µg/l | 12 | < 0.0175 | < 0.0175 | < 0.0175 | 0.0175 | 0.0175
BOD (5) | mg/l | 12 | 0.96 | 1.68583 | 2.9 | 1.55 | 2.25
COD (Cr) | mg/l | 12 | 8.1 | 11.95333 | 19.5 | 11.90 | 14.90
COD (Mn) | mg/l | 12 | 1.97 | 2.93 | 5.11 | 2.79 | 3.15
Cadmium (Cd), dissolved | µg/l | 12 | < 0.075 | 0.08233 | 0.163 | 0.075 | 0.075
Calcium (Ca++) | mg/l | 12 | 20.8 | 36.23333 | 61.8 | 33.60 | 52.90
Chloride (Cl-) | mg/l | 12 | 19.1 | 27.05 | 36.1 | 26.20 | 33.30
Chromium (Cr), total | µg/l | 12 | < 0.25 | 1.33 | 2.97 | 1.33 | 2.25
Conductivity | µS/cm | 12 | 368 | 420.0833 | 501 | 417.00 | 456.00
Copper (Cu), dissolved | µg/l | 12 | 3.33 | 5.5025 | 9.84 | 4.98 | 9.28
DOC | mg/l | 12 | 5.02 | 6.02 | 7.02 | 5.88 | 6.81
Dissolved oxygen | mg/l | 12 | 7.67 | 10.00833 | 13.7 | 9.39 | 8.08
Flow | m3/s | 365 | 2350 | 6487.753 | 14400 | 6530.00 | 11630.00
Lead (Pb), dissolved | µg/l | 12 | < 0.5 | 2.45917 | 3.81 | 2.93 | 3.58
Lindane (gama-HCH) | µg/l | 12 | < | < | < | 0.0042 | 0.0042
Magnesium (Mg++) | mg/l | 12 | 13.6 | 20.85 | 31.1 | 18.40 | 29.20
Mercury (Hg), dissolved | µg/l | 12 | < 0.0075 | 0.01229 | 0.036 | 0.0075 | 0.026
Nickel (Ni), dissolved | µg/l | 12 | 2 | 2.415 | 4.61 | 2.00 | 4.37
Nitrate (NO3-N) | mg/l | 26 | 0.47 | 0.98354 | 1.63 | 1.04 | 1.42
Nitrite (NO2-N) | mg/l | 26 | 0.01 | 0.01688 | 0.033 | 0.017 | 0.024
Orthophosphate (PO4-P) | mg/l | 26 | 0.016 | 0.04385 | 0.077 | 0.047 | 0.065
Petroleum hydrocarbons | mg/l | 12 | < 0.0625 | 0.16483 | 0.382 | 0.0625 | 0.361
Phenol index | mg/l | 12 | < 0.0025 | < 0.0025 | < 0.0025 | 0.0025 | 0.0025
Phytoplankton (biomass - chlorophyll-a) | µg/l | 6 | < 0.0015 | 10.97692 | 23.6 | 23.60 | 23.60
Silicates(SiO2), dissolved | mg/l | 26 | 1.81 | 3.43308 | 6.85 | 3.45 | 4.98
Sulphate (SO4--) | mg/l | 12 | 19.5 | 38.15 | 65 | 33.30 | 64.80
Suspended solids | mg/l | 26 | 8.8 | 44.57692 | 207 | 27.60 | 92.40
Temperature | °C | 24 | 1.7 | 14.29167 | 27 | 14.20 | 25.50
Total nitrogen | mg/l | 24 | 0.703 | 1.50904 | 2.48 | 1.38 | 2.32
Total phosphorus | mg/l | 26 | 0.036 | 0.08638 | 0.194 | 0.079 | 0.122
Total phosphorus, dissolved | mg/l | 12 | 0.027 | 0.069 | 0.098 | 0.064 | 0.096
Zinc (Zn), dissolved | µg/l | 12 | < 5 | 31.75 | 119 | 5.00 | 94.00
p,p'-DDT | µg/l | 12 | < 0.0025 | < 0.0025 | < 0.0025 | 0.0025 | 0.0025
pH | - | 12 | 8 | 8.21667 | 8.6 | 8.20 | 8.10
07.09.2020 | [5 empty] | Page 153 of
River: | Danube |  | Catchment: |  | 805700. | km2 | 2018
Distance from mouth: | 132 |  | Altitude: |  | 4 | m | RO5
Location: | Right
Determinand name | Unit | N | Min | Mean | Max | C50 | C90
Alkalinity - total | mmol/l | 12 | 2.5 | 2.8625 | 3.22 | 2.80 | 3.12
Ammonium (NH4-N) | mg/l | 26 | 0.025 | 0.08369 | 0.195 | 0.079 | 0.161
Anionic active surfactants | mg/l | 12 | < 0.05 | < 0.05 | < 0.05 | 0.05 | 0.05
Arsenic (As), dissolved | µg/l | 12 | 1 | 2.03242 | 3.921 | 2.166 | 2.892
Atrazine | µg/l | 12 | < 0.0175 | < 0.0175 | < 0.0175 | 0.0175 | 0.0175
BOD (5) | mg/l | 12 | 0.95 | 1.71167 | 2.7 | 1.61 | 2.21
COD (Cr) | mg/l | 12 | 8.4 | 12.3925 | 20.3 | 12.20 | 14.90
COD (Mn) | mg/l | 12 | 1.84 | 2.93417 | 4.98 | 2.60 | 3.83
Cadmium (Cd), dissolved | µg/l | 12 | < 0.075 | 0.09342 | 0.19 | 0.075 | 0.181
Calcium (Ca++) | mg/l | 12 | 21.6 | 38.04167 | 62.5 | 35.30 | 54.50
Chloride (Cl-) | mg/l | 12 | 19.5 | 27.74167 | 37.6 | 26.80 | 33.70
Chromium (Cr), total | µg/l | 12 | < 0.25 | 1.26117 | 2.99 | 1.37 | 2.09
Conductivity | µS/cm | 12 | 377 | 424.3333 | 494 | 414.00 | 479.00
Copper (Cu), dissolved | µg/l | 12 | 3.65 | 5.42417 | 9.68 | 4.64 | 8.43
DOC | mg/l | 12 | 4.76 | 5.97667 | 7.44 | 5.87 | 6.90
Dissolved oxygen | mg/l | 12 | 7.74 | 10.0175 | 13.5 | 9.45 | 8.05
Flow | m3/s | 365 | 2350 | 6487.753 | 14400 | 6530.00 | 11630.00
Lead (Pb), dissolved | µg/l | 12 | < 0.5 | 2.37333 | 3.99 | 2.42 | 3.86
Lindane (gama-HCH) | µg/l | 12 | < | < | < | 0.0042 | 0.0042
Saprobic index (macrozoobentos) | - | 3 | 2.112 | 2.12967 | 2.144
Magnesium (Mg++) | mg/l | 12 | 13.6 | 21.575 | 30.6 | 20.90 | 29.10
Mercury (Hg), dissolved | µg/l | 12 | < 0.0075 | 0.0165 | 0.042 | 0.0075 | 0.042
Nickel (Ni), dissolved | µg/l | 12 | 2 | 2.38083 | 4.29 | 2.00 | 4.28
Nitrate (NO3-N) | mg/l | 26 | 0.47 | 0.99708 | 1.68 | 1.09 | 1.50
Nitrite (NO2-N) | mg/l | 26 | 0.01 | 0.01758 | 0.034 | 0.017 | 0.024
Orthophosphate (PO4-P) | mg/l | 26 | 0.014 | 0.04519 | 0.081 | 0.049 | 0.069
Phenol index | mg/l | 12 | < 0.0025 | < 0.0025 | < 0.0025 | 0.0025 | 0.0025
Phytoplankton (biomass - chlorophyll-a) | µg/l | 6 | < 0.0015 | 11.60025 | 29.5 | 29.50 | 29.50
Silicates(SiO2), dissolved | mg/l | 26 | 1.8 | 3.53885 | 7.09 | 3.55 | 5.03
Sulphate (SO4--) | mg/l | 12 | 18.9 | 39.10833 | 66 | 36.60 | 64.80
Suspended solids | mg/l | 26 | 9.6 | 46.17692 | 214 | 28.00 | 95.20
Temperature | °C | 24 | 1.7 | 14.31667 | 27 | 14.20 | 25.50
Total nitrogen | mg/l | 24 | 0.747 | 1.53071 | 2.6 | 1.38 | 2.40
Total phosphorus | mg/l | 26 | 0.038 | 0.08862 | 0.205 | 0.081 | 0.129
Total phosphorus, dissolved | mg/l | 12 | 0.03 | 0.07108 | 0.101 | 0.067 | 0.098
Zinc (Zn), dissolved | µg/l | 12 | < 5 | 31.16667 | 117 | 5.00 | 87.00
p,p'-DDT | µg/l | 12 | < 0.0025 | < 0.0025 | < 0.0025 | 0.0025 | 0.0025
pH | - | 12 | 8 | 8.225 | 8.6 | 8.20 | 8.10
07.09.2020 | [5 empty] | Page 154 of
River: | Danube |  | Catchment: |  | 817000. | km2 | 2018
Distance from mouth: | 18 |  | Altitude: |  | 1 | m | RO6
Location: | Left
Determinand name | Unit | N | Min | Mean | Max | C50 | C90
Alkalinity - total | mmol/l | 12 | 2.55 | 2.9425 | 3.32 | 2.80 | 3.32
Ammonium (NH4-N) | mg/l | 12 | 0.025 | 0.10225 | 0.203 | 0.094 | 0.153
Anionic active surfactants | mg/l | 12 | < 0.05 | < 0.05 | < 0.05 | 0.05 | 0.05
Arsenic (As), dissolved | µg/l | 12 | 1 | 2.32525 | 3.881 | 2.242 | 3.115
Atrazine | µg/l | 12 | < 0.0175 | < 0.0175 | < 0.0175 | 0.0175 | 0.0175
BOD (5) | mg/l | 12 | 1.03 | 1.64917 | 3.26 | 1.39 | 2.35
COD (Cr) | mg/l | 12 | 10.5 | 15.375 | 25.9 | 13.40 | 22.20
COD (Mn) | mg/l | 12 | 2.47 | 3.2625 | 4.31 | 3.03 | 4.07
Cadmium (Cd), dissolved | µg/l | 12 | < 0.075 | 0.10367 | 0.217 | 0.075 | 0.196
Calcium (Ca++) | mg/l | 12 | 27.2 | 37.35833 | 50.5 | 34.40 | 45.70
Chloride (Cl-) | mg/l | 12 | 22.1 | 31.18333 | 42.8 | 30.90 | 37.20
Chromium (Cr), total | µg/l | 12 | < 0.25 | 1.37058 | 3.07 | 0.95 | 2.58
Conductivity | µS/cm | 12 | 395 | 437.9166 | 487 | 425.00 | 473.00
Copper (Cu), dissolved | µg/l | 12 | 2.14 | 4.89167 | 8.05 | 5.03 | 7.07
DOC | mg/l | 12 | 4.62 | 5.95417 | 6.78 | 5.98 | 6.77
Dissolved oxygen | mg/l | 12 | 7.51 | 9.75083 | 13.1 | 8.71 | 7.62
Lead (Pb), dissolved | µg/l | 12 | < 0.5 | 2.57917 | 3.94 | 2.55 | 3.82
Lindane (gama-HCH) | µg/l | 12 | < | < | < | 0.0042 | 0.0042
Magnesium (Mg++) | mg/l | 12 | 12.6 | 21.3 | 31.1 | 20.40 | 27.20
Mercury (Hg), dissolved | µg/l | 11 | < 0.0075 | 0.02767 | 0.1371 | 0.0075 | 0.0508
Nickel (Ni), dissolved | µg/l | 12 | 2 | 2 | 2 | 2.00 | 2.00
Nitrate (NO3-N) | mg/l | 12 | 0.515 | 1.01417 | 1.92 | 0.815 | 1.60
Nitrite (NO2-N) | mg/l | 12 | 0.012 | 0.01842 | 0.051 | 0.016 | 0.02
Orthophosphate (PO4-P) | mg/l | 12 | 0.019 | 0.04717 | 0.08 | 0.043 | 0.068
Petroleum hydrocarbons | mg/l | 3 | < 0.0625 | < 0.0625 | < 0.0625
Phenol index | mg/l | 12 | < 0.0025 | < 0.0025 | < 0.0025 | 0.0025 | 0.0025
Phytoplankton (biomass - chlorophyll-a) | µg/l | 6 | 2.36 | 5.145 | 11.8 | 11.80 | 11.80
Sulphate (SO4--) | mg/l | 12 | 28.4 | 35.95 | 46 | 33.40 | 43.20
Suspended solids | mg/l | 12 | 8 | 44.03333 | 188 | 32.00 | 71.20
Temperature | °C | 12 | 3.3 | 14.64167 | 28 | 8.40 | 26.50
Total nitrogen | mg/l | 10 | 0.665 | 1.418 | 2.41 | 2.41 | 2.41
Total phosphorus | mg/l | 12 | 0.03 | 0.07992 | 0.167 | 0.067 | 0.115
Total phosphorus, dissolved | mg/l | 12 | 0.024 | 0.06142 | 0.103 | 0.056 | 0.098
Zinc (Zn), dissolved | µg/l | 12 | 25 | 45.83333 | 134 | 25.00 | 96.00
p,p'-DDT | µg/l | 12 | < 0.0025 | < 0.0025 | < 0.0025 | 0.0025 | 0.0025
pH | - | 12 | 7.8 | 8.125 | 8.4 | 8.10 | 7.90
07.09.2020 | [5 empty] | Page 155 of
River: | Danube |  | Catchment: |  | 817000. | km2 | 2018
Distance from mouth: | 18 |  | Altitude: |  | 1 | m | RO6
Location: | Middle
Determinand name | Unit | N | Min | Mean | Max | C50 | C90
Alkalinity - total | mmol/l | 12 | 2.5 | 2.85417 | 3.22 | 2.80 | 3.12
Ammonium (NH4-N) | mg/l | 12 | 0.025 | 0.10117 | 0.204 | 0.093 | 0.152
Anionic active surfactants | mg/l | 12 | < 0.05 | < 0.05 | < 0.05 | 0.05 | 0.05
Arsenic (As), dissolved | µg/l | 12 | 1 | 2.24758 | 3.962 | 2.226 | 2.911
Atrazine | µg/l | 12 | < 0.0175 | < 0.0175 | < 0.0175 | 0.0175 | 0.0175
BOD (5) | mg/l | 12 | 0.81 | 1.60083 | 3.3 | 1.43 | 2.39
COD (Cr) | mg/l | 12 | 10.7 | 15.05 | 26.3 | 12.60 | 23.00
COD (Mn) | mg/l | 12 | 2.17 | 3.07083 | 4.47 | 2.87 | 4.16
Cadmium (Cd), dissolved | µg/l | 12 | < 0.075 | 0.1005 | 0.188 | 0.075 | 0.179
Calcium (Ca++) | mg/l | 12 | 24 | 35.41667 | 49.7 | 33.60 | 44.90
Chloride (Cl-) | mg/l | 12 | 21.8 | 30.55 | 42.1 | 30.30 | 36.10
Chromium (Cr), total | µg/l | 12 | < 0.25 | 1.42392 | 2.87 | 1.03 | 2.60
Conductivity | µS/cm | 12 | 402 | 435.6666 | 478 | 424.00 | 466.00
Copper (Cu), dissolved | µg/l | 12 | 2.75 | 5.22 | 8.96 | 5.03 | 6.74
DOC | mg/l | 12 | 4.45 | 5.86833 | 6.88 | 5.95 | 6.51
Dissolved oxygen | mg/l | 12 | 7.56 | 9.7275 | 13.1 | 8.68 | 7.59
Lead (Pb), dissolved | µg/l | 12 | < 0.5 | 2.48833 | 4.04 | 2.49 | 3.98
Lindane (gama-HCH) | µg/l | 12 | < | < | < | 0.0042 | 0.0042
Magnesium (Mg++) | mg/l | 12 | 13.1 | 21.04167 | 29.2 | 20.40 | 26.30
Mercury (Hg), dissolved | µg/l | 11 | < 0.0075 | 0.00986 | 0.026 | 0.0075 | 0.015
Nickel (Ni), dissolved | µg/l | 12 | 2 | 2 | 2 | 2.00 | 2.00
Nitrate (NO3-N) | mg/l | 12 | 0.505 | 0.98583 | 1.91 | 0.81 | 1.53
Nitrite (NO2-N) | mg/l | 12 | 0.012 | 0.01817 | 0.051 | 0.015 | 0.019
Orthophosphate (PO4-P) | mg/l | 12 | 0.017 | 0.04542 | 0.077 | 0.045 | 0.07
Petroleum hydrocarbons | mg/l | 12 | < 0.0625 | 0.11546 | 0.278 | 0.0625 | 0.19
Phenol index | mg/l | 12 | < 0.0025 | < 0.0025 | < 0.0025 | 0.0025 | 0.0025
Phytoplankton (biomass - chlorophyll-a) | µg/l | 6 | < 0.0015 | 5.30717 | 11.8 | 11.80 | 11.80
Sulphate (SO4--) | mg/l | 12 | 27 | 36.05 | 45 | 34.90 | 43.50
Suspended solids | mg/l | 12 | 6 | 40.66667 | 160 | 30.00 | 72.00
Temperature | °C | 12 | 3.3 | 14.59167 | 28 | 8.40 | 26.50
Total nitrogen | mg/l | 10 | 0.648 | 1.375 | 2.26 | 2.26 | 2.26
Total phosphorus | mg/l | 12 | 0.03 | 0.07617 | 0.164 | 0.059 | 0.108
Total phosphorus, dissolved | mg/l | 12 | 0.021 | 0.05892 | 0.101 | 0.052 | 0.093
Zinc (Zn), dissolved | µg/l | 12 | 25 | 47.66667 | 132 | 25.00 | 102.00
p,p'-DDT | µg/l | 12 | < 0.0025 | < 0.0025 | < 0.0025 | 0.0025 | 0.0025
pH | - | 12 | 7.8 | 8.125 | 8.4 | 8.10 | 7.90
07.09.2020 | [5 empty] | Page 156 of
River: | Danube |  | Catchment: |  | 817000. | km2 | 2018
Distance from mouth: | 18 |  | Altitude: |  | 1 | m | RO6
Location: | Right
Determinand name | Unit | N | Min | Mean | Max | C50 | C90
Alkalinity - total | mmol/l | 12 | 2.6 | 2.95583 | 3.32 | 2.86 | 3.22
Ammonium (NH4-N) | mg/l | 12 | 0.025 | 0.105 | 0.212 | 0.096 | 0.158
Anionic active surfactants | mg/l | 12 | < 0.05 | < 0.05 | < 0.05 | 0.05 | 0.05
Arsenic (As), dissolved | µg/l | 12 | 1 | 2.40108 | 4.612 | 2.509 | 3.501
Atrazine | µg/l | 12 | < 0.0175 | < 0.0175 | < 0.0175 | 0.0175 | 0.0175
BOD (5) | mg/l | 12 | 0.96 | 1.6275 | 3.3 | 1.35 | 2.35
COD (Cr) | mg/l | 12 | 9.98 | 15.52333 | 25.3 | 13.00 | 24.90
COD (Mn) | mg/l | 12 | 2.24 | 3.145 | 4.16 | 2.91 | 4.15
Cadmium (Cd), dissolved | µg/l | 12 | < 0.075 | 0.09417 | 0.219 | 0.075 | 0.161
Calcium (Ca++) | mg/l | 12 | 25.6 | 37.85833 | 51.3 | 36.80 | 45.70
Chloride (Cl-) | mg/l | 12 | 22.1 | 31.18333 | 42.5 | 31.10 | 37.50
Chromium (Cr), total | µg/l | 12 | < 0.25 | 1.43092 | 2.73 | 1.02 | 2.65
Conductivity | µS/cm | 12 | 398 | 433.5833 | 483 | 428.00 | 455.00
Copper (Cu), dissolved | µg/l | 12 | 2.56 | 5.05167 | 8.8 | 4.64 | 7.35
DOC | mg/l | 12 | 4.5 | 5.89417 | 6.8 | 6.09 | 6.47
Dissolved oxygen | mg/l | 12 | 7.49 | 9.77083 | 13.4 | 8.62 | 7.65
Lead (Pb), dissolved | µg/l | 12 | < 0.5 | 2.5175 | 4.63 | 2.80 | 3.80
Lindane (gama-HCH) | µg/l | 12 | < | < | < | 0.0042 | 0.0042
Saprobic index (macrozoobentos) | - | 3 | 2.056 | 2.10533 | 2.157
Magnesium (Mg++) | mg/l | 12 | 13.6 | 21.5 | 30.6 | 21.40 | 28.20
Mercury (Hg), dissolved | µg/l | 11 | < 0.0075 | 0.00932 | 0.02 | 0.0075 | 0.015
Nickel (Ni), dissolved | µg/l | 12 | 2 | 2.40667 | 4.76 | 2.00 | 4.12
Nitrate (NO3-N) | mg/l | 12 | 0.51 | 0.98583 | 1.94 | 0.815 | 1.46
Nitrite (NO2-N) | mg/l | 12 | 0.013 | 0.01867 | 0.05 | 0.016 | 0.02
Orthophosphate (PO4-P) | mg/l | 12 | 0.018 | 0.04717 | 0.078 | 0.048 | 0.072
Phenol index | mg/l | 12 | < 0.0025 | < 0.0025 | < 0.0025 | 0.0025 | 0.0025
Phytoplankton (biomass - chlorophyll-a) | µg/l | 6 | < 0.0015 | 5.80192 | 12.39 | 12.39 | 12.39
Sulphate (SO4--) | mg/l | 12 | 28 | 36.15 | 44 | 34.00 | 43.00
Suspended solids | mg/l | 12 | 7.6 | 42.23333 | 164 | 31.60 | 73.20
Temperature | °C | 12 | 3.3 | 14.625 | 28 | 8.40 | 26.50
Total nitrogen | mg/l | 10 | 0.685 | 1.3982 | 2.38 | 2.38 | 2.38
Total phosphorus | mg/l | 12 | 0.034 | 0.07858 | 0.171 | 0.063 | 0.111
Total phosphorus, dissolved | mg/l | 12 | 0.025 | 0.06108 | 0.105 | 0.054 | 0.095
Zinc (Zn), dissolved | µg/l | 12 | 25 | 43.83333 | 128 | 25.00 | 97.00
p,p'-DDT | µg/l | 12 | < 0.0025 | < 0.0025 | < 0.0025 | 0.0025 | 0.0025
pH | - | 12 | 7.8 | 8.125 | 8.4 | 8.10 | 7.90
07.09.2020 | [5 empty] | Page 157 of
River: | Danube |  | Catchment: |  | 817000. | km2 | 2018
Distance from mouth: | 0 |  | Altitude: |  | 1 | m | RO7
Location: | Left
Determinand name | Unit | N | Min | Mean | Max | C50 | C90
Alkalinity - total | mmol/l | 12 | 2.6 | 2.89167 | 3.22 | 2.80 | 3.22
Aluminium (Al), dissolved | µg/l | 1 | < 0.005 | < 0.005 | < 0.005
Ammonium (NH4-N) | mg/l | 12 | 0.025 | 0.06875 | 0.139 | 0.066 | 0.107
Anionic active surfactants | mg/l | 12 | < 0.05 | < 0.05 | < 0.05 | 0.05 | 0.05
Arsenic (As), dissolved | µg/l | 12 | 1 | 1.83383 | 2.774 | 2.098 | 2.596
Atrazine | µg/l | 12 | < 0.0175 | < 0.0175 | < 0.0175 | 0.0175 | 0.0175
BOD (5) | mg/l | 12 | 0.64 | 1.4275 | 2.39 | 1.41 | 2.09
COD (Cr) | mg/l | 12 | 7.29 | 15.11667 | 21.5 | 14.60 | 21.50
COD (Mn) | mg/l | 12 | 1.44 | 3.01333 | 4.31 | 2.97 | 3.99
Cadmium (Cd), dissolved | µg/l | 12 | < 0.075 | 0.09808 | 0.184 | 0.075 | 0.16
Calcium (Ca++) | mg/l | 12 | 24 | 40.31667 | 60.9 | 38.40 | 53.70
Chloride (Cl-) | mg/l | 12 | 21.8 | 33.61667 | 84.1 | 29.70 | 38.20
Chromium (Cr), total | µg/l | 12 | < 0.25 | 1.06883 | 2.64 | 0.82 | 2.11
Conductivity | µS/cm | 12 | 376 | 441.25 | 549 | 415.00 | 491.00
Copper (Cu), dissolved | µg/l | 12 | 3.14 | 5.8125 | 8.42 | 5.26 | 8.39
DOC | mg/l | 12 | 4.67 | 5.85 | 7.42 | 5.63 | 6.60
Dissolved oxygen | mg/l | 12 | 6.59 | 9.3125 | 11.7 | 9.12 | 7.68
Lead (Pb), dissolved | µg/l | 12 | < 0.5 | 2.6275 | 5.8 | 2.50 | 4.10
Lindane (gama-HCH) | µg/l | 12 | < | < | < | 0.0042 | 0.0042
Saprobic index (macrozoobentos) | - | 3 | 2.075 | 2.143 | 2.184
Magnesium (Mg++) | mg/l | 12 | 11.2 | 20.24167 | 27.2 | 19.40 | 27.20
Mercury (Hg), dissolved | µg/l | 12 | < 0.0075 | 0.01658 | 0.068 | 0.0075 | 0.026
Nickel (Ni), dissolved | µg/l | 12 | 2 | 2.19583 | 4.35 | 2.00 | 2.00
Nitrate (NO3-N) | mg/l | 12 | 0.46 | 0.96625 | 1.49 | 0.91 | 1.33
Nitrite (NO2-N) | mg/l | 12 | 0.007 | 0.01692 | 0.035 | 0.016 | 0.021
Orthophosphate (PO4-P) | mg/l | 12 | 0.022 | 0.04658 | 0.072 | 0.048 | 0.071
Petroleum hydrocarbons | mg/l | 1 | < 0.0625 | < 0.0625 | < 0.0625
Phenol index | mg/l | 12 | < 0.0025 | < 0.0025 | < 0.0025 | 0.0025 | 0.0025
Phytoplankton (biomass - chlorophyll-a) | µg/l | 2 | 2.36 | 12.98 | 23.6
Sulphate (SO4--) | mg/l | 4 | 34 | 52.675 | 74.4 | 74.40 | 74.40
Suspended solids | mg/l | 11 | 12.8 | 49.10909 | 111 | 24.00 | 110.00
Temperature | °C | 12 | 3.1 | 14.725 | 26.1 | 13.80 | 26.10
Total nitrogen | mg/l | 12 | 0.71 | 1.37225 | 2.19 | 1.21 | 2.17
Total phosphorus | mg/l | 12 | 0.031 | 0.08025 | 0.138 | 0.086 | 0.10
Total phosphorus, dissolved | mg/l | 12 | 0.029 | 0.0625 | 0.09 | 0.064 | 0.083
Zinc (Zn), dissolved | µg/l | 12 | 25 | 46.66667 | 144 | 25.00 | 125.00
p,p'-DDT | µg/l | 12 | < 0.0025 | < 0.0025 | < 0.0025 | 0.0025 | 0.0025
pH | - | 12 | 7.8 | 8.05 | 8.3 | 8.00 | 7.90
07.09.2020 | [5 empty] | Page 158 of
River: | Danube |  | Catchment: |  | 817000. | km2 | 2018
Distance from mouth: | 0 |  | Altitude: |  | 1 | m | RO7
Location: | Middle
Determinand name | Unit | N | Min | Mean | Max | C50 | C90
Alkalinity - total | mmol/l | 12 | 2.5 | 2.8175 | 3.12 | 2.70 | 3.12
Aluminium (Al), dissolved | µg/l | 1 | < 0.005 | < 0.005 | < 0.005
Ammonium (NH4-N) | mg/l | 12 | 0.025 | 0.06625 | 0.138 | 0.068 | 0.108
Anionic active surfactants | mg/l | 12 | < 0.05 | < 0.05 | < 0.05 | 0.05 | 0.05
Arsenic (As), dissolved | µg/l | 12 | 1 | 1.87133 | 3.116 | 2.088 | 2.673
Atrazine | µg/l | 12 | < 0.0175 | < 0.0175 | < 0.0175 | 0.0175 | 0.0175
BOD (5) | mg/l | 12 | 0.58 | 1.39917 | 2.25 | 1.35 | 2.15
COD (Cr) | mg/l | 12 | 6.9 | 14.5175 | 20.7 | 14.50 | 20.30
COD (Mn) | mg/l | 12 | 1.12 | 2.89583 | 4.38 | 3.13 | 3.84
Cadmium (Cd), dissolved | µg/l | 12 | < 0.075 | 0.101 | 0.208 | 0.075 | 0.166
Calcium (Ca++) | mg/l | 12 | 20.8 | 37.88333 | 59.3 | 38.50 | 48.10
Chloride (Cl-) | mg/l | 12 | 21.1 | 33.14167 | 83.8 | 29.00 | 37.90
Chromium (Cr), total | µg/l | 12 | < 0.25 | 0.96 | 2.32 | 0.75 | 2.28
Conductivity | µS/cm | 12 | 368 | 432 | 493 | 419.00 | 485.00
Copper (Cu), dissolved | µg/l | 12 | 3.14 | 5.98 | 8.91 | 5.68 | 8.53
DOC | mg/l | 12 | 4.71 | 5.7275 | 6.87 | 5.71 | 6.24
Dissolved oxygen | mg/l | 12 | 6.64 | 9.31833 | 11.8 | 9.13 | 7.66
Lead (Pb), dissolved | µg/l | 12 | < 0.5 | 2.62583 | 5.52 | 2.85 | 3.95
Lindane (gama-HCH) | µg/l | 12 | < | < | < | 0.0042 | 0.0042
Magnesium (Mg++) | mg/l | 12 | 11.2 | 19.71667 | 26.2 | 19.40 | 25.30
Mercury (Hg), dissolved | µg/l | 11 | < 0.0075 | 0.01059 | 0.028 | 0.0075 | 0.021
Nickel (Ni), dissolved | µg/l | 12 | 2 | 2.38 | 4.32 | 2.00 | 4.24
Nitrate (NO3-N) | mg/l | 12 | 0.455 | 0.94292 | 1.36 | 0.91 | 1.28
Nitrite (NO2-N) | mg/l | 12 | 0.003 | 0.01667 | 0.035 | 0.016 | 0.022
Orthophosphate (PO4-P) | mg/l | 12 | 0.022 | 0.04608 | 0.076 | 0.046 | 0.068
Petroleum hydrocarbons | mg/l | 12 | < 0.0625 | 0.1345 | 0.433 | 0.0625 | 0.265
Phenol index | mg/l | 12 | < 0.0025 | < 0.0025 | < 0.0025 | 0.0025 | 0.0025
Phytoplankton (biomass - chlorophyll-a) | µg/l | 3 | < 0.0015 | 9.63717 | 23.6
Sulphate (SO4--) | mg/l | 4 | 35 | 54.55 | 74 | 74.00 | 74.00
Suspended solids | mg/l | 11 | 12 | 47.07273 | 109 | 22.80 | 100.00
Temperature | °C | 12 | 3.1 | 14.725 | 26.1 | 13.80 | 26.00
Total nitrogen | mg/l | 12 | 0.685 | 1.36483 | 2.26 | 1.20 | 2.08
Total phosphorus | mg/l | 12 | 0.028 | 0.07792 | 0.134 | 0.085 | 0.095
Total phosphorus, dissolved | mg/l | 12 | 0.027 | 0.06008 | 0.086 | 0.063 | 0.08
Zinc (Zn), dissolved | µg/l | 12 | 25 | 45.75 | 143 | 25.00 | 126.00
p,p'-DDT | µg/l | 12 | < 0.0025 | < 0.0025 | < 0.0025 | 0.0025 | 0.0025
pH | - | 12 | 7.8 | 8.05 | 8.3 | 8.00 | 7.90
07.09.2020 | [5 empty] | Page 159 of
River: | Danube |  | Catchment: |  | 817000. | km2 | 2018
Distance from mouth: | 0 |  | Altitude: |  | 1 | m | RO7
Location: | Right
Determinand name | Unit | N | Min | Mean | Max | C50 | C90
Alkalinity - total | mmol/l | 12 | 2.6 | 2.895 | 3.27 | 2.80 | 3.22
Aluminium (Al), dissolved | µg/l | 1 | < 0.005 | < 0.005 | < 0.005
Ammonium (NH4-N) | mg/l | 12 | 0.025 | 0.071 | 0.144 | 0.067 | 0.11
Anionic active surfactants | mg/l | 12 | < 0.05 | < 0.05 | < 0.05 | 0.05 | 0.05
Arsenic (As), dissolved | µg/l | 12 | 1 | 1.88767 | 2.929 | 2.067 | 2.889
Atrazine | µg/l | 12 | < 0.0175 | < 0.0175 | < 0.0175 | 0.0175 | 0.0175
BOD (5) | mg/l | 12 | 0.63 | 1.37417 | 2.1 | 1.37 | 2.04
COD (Cr) | mg/l | 12 | 7.3 | 14.99167 | 19.9 | 15.30 | 19.20
COD (Mn) | mg/l | 12 | 1.28 | 2.88833 | 4.06 | 3.07 | 3.68
Cadmium (Cd), dissolved | µg/l | 12 | < 0.075 | 0.08417 | 0.185 | 0.075 | 0.075
Calcium (Ca++) | mg/l | 12 | 25.6 | 40.39167 | 60.9 | 38.40 | 53.70
Chloride (Cl-) | mg/l | 12 | 21.8 | 33.73333 | 84.1 | 29.30 | 38.20
Chromium (Cr), total | µg/l | 12 | < 0.25 | 1.07867 | 2.14 | 0.95 | 1.90
Conductivity | µS/cm | 12 | 372 | 434.1666 | 496 | 418.00 | 493.00
Copper (Cu), dissolved | µg/l | 12 | 3.11 | 5.67333 | 8.58 | 5.86 | 7.58
DOC | mg/l | 12 | 4.76 | 5.75167 | 6.71 | 5.62 | 6.45
Dissolved oxygen | mg/l | 12 | 6.52 | 9.28833 | 11.7 | 9.08 | 7.74
Lead (Pb), dissolved | µg/l | 12 | < 0.5 | 2.56417 | 5.31 | 2.40 | 3.98
Lindane (gama-HCH) | µg/l | 12 | < | < | < | 0.0042 | 0.0042
Saprobic index (macrozoobentos) | - | 3 | 2.094 | 2.14533 | 2.179
Magnesium (Mg++) | mg/l | 12 | 11.2 | 20.61667 | 28.2 | 19.40 | 28.20
Mercury (Hg), dissolved | µg/l | 11 | < 0.0075 | 0.00959 | 0.021 | 0.0075 | 0.017
Nickel (Ni), dissolved | µg/l | 12 | 2 | 2.22667 | 4.72 | 2.00 | 2.00
Nitrate (NO3-N) | mg/l | 12 | 0.46 | 0.9455 | 1.41 | 0.93 | 1.29
Nitrite (NO2-N) | mg/l | 12 | 0.007 | 0.01725 | 0.036 | 0.016 | 0.022
Orthophosphate (PO4-P) | mg/l | 12 | 0.022 | 0.04758 | 0.078 | 0.045 | 0.07
Phenol index | mg/l | 12 | < 0.0025 | < 0.0025 | < 0.0025 | 0.0025 | 0.0025
Phytoplankton (biomass - chlorophyll-a) | µg/l | 3 | < 0.0015 | 9.83383 | 17.7
Sulphate (SO4--) | mg/l | 4 | 34 | 52.425 | 74.6 | 74.60 | 74.60
Suspended solids | mg/l | 11 | 12.4 | 49.56364 | 112 | 23.60 | 112.00
Temperature | °C | 12 | 3.1 | 14.73333 | 26.1 | 13.90 | 26.00
Total nitrogen | mg/l | 12 | 0.688 | 1.36108 | 2.26 | 1.15 | 2.11
Total phosphorus | mg/l | 12 | 0.031 | 0.08042 | 0.14 | 0.087 | 0.097
Total phosphorus, dissolved | mg/l | 12 | 0.03 | 0.062 | 0.088 | 0.065 | 0.082
Zinc (Zn), dissolved | µg/l | 12 | 25 | 47.75 | 140 | 25.00 | 129.00
p,p'-DDT | µg/l | 12 | < 0.0025 | < 0.0025 | < 0.0025 | 0.0025 | 0.0025
pH | - | 12 | 7.8 | 8.05 | 8.3 | 8.00 | 7.90
07.09.2020 | [5 empty] | Page 160 of
River: | Danube |  | Catchment: |  | 817000. | km2 | 2018
Distance from mouth: | 0 |  | Altitude: |  | 1 | m | RO8
Location: | Left
Determinand name | Unit | N | Min | Mean | Max | C50 | C90
Alkalinity - total | mmol/l | 12 | 2.6 | 2.88 | 3.12 | 2.80 | 3.12
Ammonium (NH4-N) | mg/l | 12 | 0.025 | 0.05558 | 0.113 | 0.025 | 0.095
Anionic active surfactants | mg/l | 12 | < 0.05 | < 0.05 | < 0.05 | 0.05 | 0.05
Arsenic (As), dissolved | µg/l | 12 | 1 | 2.02208 | 2.886 | 2.281 | 2.458
Atrazine | µg/l | 12 | < 0.0175 | < 0.0175 | < 0.0175 | 0.0175 | 0.0175
BOD (5) | mg/l | 12 | 0.7 | 1.75333 | 2.7 | 1.59 | 2.54
COD (Cr) | mg/l | 12 | 7.68 | 16.93167 | 27.6 | 15.70 | 21.80
COD (Mn) | mg/l | 12 | 1.64 | 3.27667 | 4.22 | 3.19 | 4.16
Cadmium (Cd), dissolved | µg/l | 12 | < 0.075 | 0.11 | 0.298 | 0.075 | 0.187
Calcium (Ca++) | mg/l | 12 | 23.2 | 40.34167 | 61.1 | 40.80 | 52.10
Chloride (Cl-) | mg/l | 12 | 22.1 | 29.075 | 36.8 | 29.70 | 33.30
Chromium (Cr), total | µg/l | 12 | < 0.25 | 1.79183 | 5.8 | 1.33 | 3.32
Conductivity | µS/cm | 12 | 373 | 456.0833 | 658 | 420.00 | 614.00
Copper (Cu), dissolved | µg/l | 12 | 3.16 | 5.18417 | 6.32 | 5.37 | 6.24
DOC | mg/l | 12 | 4.68 | 5.5975 | 6.4 | 5.52 | 6.32
Dissolved oxygen | mg/l | 12 | 6.96 | 9.66333 | 12.7 | 9.35 | 7.41
Lead (Pb), dissolved | µg/l | 12 | < 0.5 | 2.41417 | 4.23 | 2.62 | 3.82
Lindane (gama-HCH) | µg/l | 12 | < | < | < | 0.0042 | 0.0042
Saprobic index (macrozoobentos) | - | 3 | 2.084 | 2.15267 | 2.284
Magnesium (Mg++) | mg/l | 12 | 11.7 | 19.075 | 32.1 | 15.60 | 28.20
Mercury (Hg), dissolved | µg/l | 12 | < 0.0075 | 0.00908 | 0.017 | 0.0075 | 0.017
Nickel (Ni), dissolved | µg/l | 12 | 2 | 2.16833 | 4.02 | 2.00 | 2.00
Nitrate (NO3-N) | mg/l | 12 | 0.4 | 0.88083 | 1.48 | 0.80 | 1.27
Nitrite (NO2-N) | mg/l | 12 | 0.008 | 0.01667 | 0.03 | 0.017 | 0.021
Orthophosphate (PO4-P) | mg/l | 12 | 0.011 | 0.04383 | 0.078 | 0.049 | 0.074
Phenol index | mg/l | 12 | < 0.0025 | 0.00271 | 0.005 | 0.0025 | 0.0025
Phytoplankton (biomass - chlorophyll-a) | µg/l | 3 | 2.36 | 13.36667 | 28.3
Sulphate (SO4--) | mg/l | 5 | 29.2 | 37.92 | 57.5 | 57.50 | 57.50
Suspended solids | mg/l | 11 | 8.8 | 45.89091 | 96 | 42.00 | 84.80
Temperature | °C | 12 | 3.4 | 15.41667 | 26.3 | 14.40 | 25.30
Total nitrogen | mg/l | 12 | 0.634 | 1.26175 | 2.33 | 1.10 | 1.76
Total phosphorus | mg/l | 12 | 0.043 | 0.08392 | 0.163 | 0.083 | 0.102
Total phosphorus, dissolved | mg/l | 12 | 0.035 | 0.06483 | 0.083 | 0.069 | 0.082
Zinc (Zn), dissolved | µg/l | 12 | 25 | 46.66667 | 156 | 25.00 | 112.00
p,p'-DDT | µg/l | 12 | < 0.0025 | < 0.0025 | < 0.0025 | 0.0025 | 0.0025
pH | - | 12 | 7.9 | 8.09167 | 8.5 | 8.00 | 7.90
07.09.2020 | [5 empty] | Page 161 of
River: | Danube |  | Catchment: |  | 817000. | km2 | 2018
Distance from mouth: | 0 |  | Altitude: |  | 1 | m | RO8
Location: | Middle
Determinand name | Unit | N | Min | Mean | Max | C50 | C90
Alkalinity - total | mmol/l | 12 | 2.5 | 2.805 | 3.12 | 2.70 | 3.10
Ammonium (NH4-N) | mg/l | 12 | 0.025 | 0.05492 | 0.112 | 0.025 | 0.09
Anionic active surfactants | mg/l | 12 | < 0.05 | < 0.05 | < 0.05 | 0.05 | 0.05
Arsenic (As), dissolved | µg/l | 12 | 1 | 1.99608 | 2.593 | 2.269 | 2.433
Atrazine | µg/l | 12 | < 0.0175 | < 0.0175 | < 0.0175 | 0.0175 | 0.0175
BOD (5) | mg/l | 12 | 0.75 | 1.72417 | 2.6 | 1.53 | 2.46
COD (Cr) | mg/l | 12 | 7.29 | 16.27417 | 27.2 | 14.60 | 21.80
COD (Mn) | mg/l | 12 | 1.52 | 3.2925 | 4.35 | 3.19 | 4.32
Cadmium (Cd), dissolved | µg/l | 12 | < 0.075 | 0.105 | 0.29 | 0.075 | 0.22
Calcium (Ca++) | mg/l | 12 | 17.6 | 37.71667 | 59.3 | 36.80 | 51.30
Chloride (Cl-) | mg/l | 12 | 21.7 | 28.65 | 36.1 | 28.30 | 33.40
Chromium (Cr), total | µg/l | 12 | < 0.25 | 1.85817 | 5.96 | 1.16 | 3.32
Conductivity | µS/cm | 12 | 375 | 454.4166 | 654 | 419.00 | 615.00
Copper (Cu), dissolved | µg/l | 12 | 3.16 | 4.96417 | 6.86 | 4.94 | 6.55
DOC | mg/l | 12 | 4.48 | 5.52083 | 6.64 | 5.54 | 6.08
Dissolved oxygen | mg/l | 12 | 7.01 | 9.70083 | 12.6 | 9.26 | 7.51
Lead (Pb), dissolved | µg/l | 12 | < 0.5 | 2.30583 | 4.17 | 2.47 | 4.13
Lindane (gama-HCH) | µg/l | 12 | < | < | < | 0.0042 | 0.0042
Magnesium (Mg++) | mg/l | 12 | 11.7 | 18.98333 | 32.1 | 15.50 | 29.10
Mercury (Hg), dissolved | µg/l | 12 | < 0.0075 | 0.00829 | 0.017 | 0.0075 | 0.0075
Nickel (Ni), dissolved | µg/l | 12 | 2 | 2.20417 | 4.45 | 2.00 | 2.00
Nitrate (NO3-N) | mg/l | 12 | 0.39 | 0.86125 | 1.35 | 0.79 | 1.29
Nitrite (NO2-N) | mg/l | 12 | 0.008 | 0.01633 | 0.032 | 0.016 | 0.02
Orthophosphate (PO4-P) | mg/l | 12 | 0.011 | 0.04183 | 0.077 | 0.045 | 0.071
Petroleum hydrocarbons | mg/l | 12 | < 0.0625 | 0.15117 | 0.416 | 0.0625 | 0.272
Phenol index | mg/l | 12 | < 0.0025 | 0.00271 | 0.005 | 0.0025 | 0.0025
Phytoplankton (biomass - chlorophyll-a) | µg/l | 3 | 2.36 | 14.75 | 35.4
Sulphate (SO4--) | mg/l | 5 | 29.5 | 37.68 | 56 | 56.00 | 56.00
Suspended solids | mg/l | 11 | 7.2 | 43.92727 | 90 | 39.60 | 84.00
Temperature | °C | 12 | 3.4 | 15.375 | 26.2 | 14.20 | 25.10
Total nitrogen | mg/l | 12 | 0.595 | 1.26433 | 2.27 | 1.107 | 1.85
Total phosphorus | mg/l | 12 | 0.04 | 0.08275 | 0.176 | 0.082 | 0.104
Total phosphorus, dissolved | mg/l | 12 | 0.032 | 0.0615 | 0.082 | 0.065 | 0.08
Zinc (Zn), dissolved | µg/l | 12 | 25 | 46.83333 | 155 | 25.00 | 110.00
p,p'-DDT | µg/l | 12 | < 0.0025 | < 0.0025 | < 0.0025 | 0.0025 | 0.0025
pH | - | 12 | 7.9 | 8.09167 | 8.5 | 8.00 | 7.90
07.09.2020 | [5 empty] | Page 162 of
River: | Danube |  | Catchment: |  | 817000. | km2 | 2018
Distance from mouth: | 0 |  | Altitude: |  | 1 | m | RO8
Location: | Right
Determinand name | Unit | N | Min | Mean | Max | C50 | C90
Alkalinity - total | mmol/l | 12 | 2.55 | 2.88167 | 3.17 | 2.80 | 3.12
Ammonium (NH4-N) | mg/l | 12 | 0.025 | 0.05508 | 0.113 | 0.025 | 0.092
Anionic active surfactants | mg/l | 12 | < 0.05 | < 0.05 | < 0.05 | 0.05 | 0.05
Arsenic (As), dissolved | µg/l | 12 | 1 | 1.99342 | 2.518 | 2.273 | 2.432
Atrazine | µg/l | 12 | < 0.0175 | < 0.0175 | < 0.0175 | 0.0175 | 0.0175
BOD (5) | mg/l | 12 | 0.69 | 1.74583 | 2.7 | 1.62 | 2.51
COD (Cr) | mg/l | 12 | 7.86 | 16.42167 | 26.8 | 15.30 | 21.10
COD (Mn) | mg/l | 12 | 1.44 | 3.21083 | 4.51 | 3.18 | 4.15
Cadmium (Cd), dissolved | µg/l | 12 | < 0.075 | 0.0925 | 0.285 | 0.075 | 0.075
Calcium (Ca++) | mg/l | 12 | 20 | 40.11667 | 60.9 | 40.80 | 52.10
Chloride (Cl-) | mg/l | 12 | 22.1 | 29.35833 | 36.5 | 29.70 | 33.70
Chromium (Cr), total | µg/l | 12 | < 0.25 | 1.48675 | 5.34 | 1.24 | 3.32
Conductivity | µS/cm | 12 | 384 | 454.75 | 645 | 421.00 | 614.00
Copper (Cu), dissolved | µg/l | 12 | 3.42 | 5.06083 | 7.14 | 5.19 | 6.85
DOC | mg/l | 12 | 4.63 | 5.74667 | 6.91 | 5.53 | 6.66
Dissolved oxygen | mg/l | 12 | 6.92 | 9.69833 | 12.8 | 9.32 | 7.45
Lead (Pb), dissolved | µg/l | 12 | < 0.5 | 2.4 | 4.1 | 2.15 | 3.97
Lindane (gama-HCH) | µg/l | 12 | < | < | < | 0.0042 | 0.0042
Saprobic index (macrozoobentos) | - | 3 | 2.096 | 2.101 | 2.105
Magnesium (Mg++) | mg/l | 12 | 11.7 | 20.00833 | 35.5 | 15.50 | 33.10
Mercury (Hg), dissolved | µg/l | 12 | < 0.0075 | 0.01167 | 0.034 | 0.0075 | 0.016
Nickel (Ni), dissolved | µg/l | 12 | 2 | 2.25417 | 5.05 | 2.00 | 2.00
Nitrate (NO3-N) | mg/l | 12 | 0.395 | 0.88083 | 1.43 | 0.82 | 1.28
Nitrite (NO2-N) | mg/l | 12 | 0.008 | 0.017 | 0.033 | 0.017 | 0.022
Orthophosphate (PO4-P) | mg/l | 12 | 0.013 | 0.04375 | 0.076 | 0.049 | 0.075
Phenol index | mg/l | 12 | < 0.0025 | 0.00271 | 0.005 | 0.0025 | 0.0025
Phytoplankton (biomass - chlorophyll-a) | µg/l | 3 | < 0.0015 | 6.68717 | 17.7
Silicates(SiO2), dissolved | mg/l | 1 | 4.09 | 4.09 | 4.09
Sulphate (SO4--) | mg/l | 5 | 29.3 | 39.6 | 63.5 | 63.50 | 63.50
Suspended solids | mg/l | 11 | 8 | 45.85455 | 94.4 | 44.00 | 86.80
Temperature | °C | 12 | 3.4 | 15.38333 | 26.2 | 14.10 | 25.20
Total nitrogen | mg/l | 12 | 0.599 | 1.26967 | 2.3 | 1.11 | 1.80
Total phosphorus | mg/l | 12 | 0.042 | 0.08525 | 0.181 | 0.08 | 0.108
Total phosphorus, dissolved | mg/l | 12 | 0.034 | 0.06342 | 0.084 | 0.068 | 0.084
Zinc (Zn), dissolved | µg/l | 12 | 25 | 47.33333 | 147 | 25.00 | 119.00
p,p'-DDT | µg/l | 12 | < 0.0025 | < 0.0025 | < 0.0025 | 0.0025 | 0.0025
pH | - | 12 | 7.9 | 8.1 | 8.5 | 8.00 | 7.90
07.09.2020 | [5 empty] | Page 163 of
River: | Arges |  | Catchment: |  | 12550.0 | km2 | 2018
Distance from mouth: | 0 |  | Altitude: |  | 14 | m | RO9
Location: | Middle
Determinand name | Unit | N | Min | Mean | Max | C50 | C90
Alkalinity - total | mmol/l | 12 | 3.106 | 3.92667 | 6.036 | 3.823 | 4.438
Ammonium (NH4-N) | mg/l | 12 | 0.686 | 2.04908 | 5.391 | 1.1835 | 4.245
Anionic active surfactants | mg/l | 12 | 0.104 | 0.14633 | 0.348 | 0.13 | 0.143
Arsenic (As), dissolved | µg/l | 8 | < 0.5 | 1.52738 | 5.873 | 5.873 | 5.873
Atrazine | µg/l | 12 | < 0.0175 | < 0.0175 | < 0.0175 | 0.0175 | 0.0175
BOD (5) | mg/l | 12 | 2.1 | 3.9 | 5.9 | 3.50 | 5.70
COD (Cr) | mg/l | 12 | 11.43 | 22.20667 | 32.46 | 21.65 | 30.04
COD (Mn) | mg/l | 12 | 6.65 | 7.865 | 8.45 | 7.84 | 8.44
Cadmium (Cd), dissolved | µg/l | 12 | < 0.075 | 0.17025 | 0.34 | 0.075 | 0.32
Calcium (Ca++) | mg/l | 12 | 58.703 | 74.21358 | 114.08 | 72.254 | 83.878
Chloride (Cl-) | mg/l | 12 | 28.925 | 41.53642 | 57.145 | 39.053 | 52.538
Chromium (Cr), total | µg/l | 12 | < 0.25 | 0.64583 | 2.2 | 0.25 | 2.04
Conductivity | µS/cm | 12 | 407 | 495.25 | 640 | 477.00 | 570.00
Copper (Cu), dissolved | µg/l | 12 | 1.17 | 3.0475 | 6.37 | 1.90 | 5.26
DOC | mg/l | 12 | 2.45 | 4.04258 | 5.284 | 3.952 | 5.086
Dissolved oxygen | mg/l | 12 | 5 | 8.11667 | 11.1 | 7.90 | 6.00
Lead (Pb), dissolved | µg/l | 12 | < 0.5 | 0.8725 | 2.91 | 0.50 | 1.56
Lindane (gama-HCH) | µg/l | 12 | < | < | < | 0.0042 | 0.0042
Saprobic index (macrozoobentos) | - | 3 | 2.668 | 2.76267 | 2.944
Magnesium (Mg++) | mg/l | 12 | 11.74 | 14.84242 | 22.816 | 14.451 | 16.775
Mercury (Hg), dissolved | µg/l | 12 | < 0.0075 | 0.01408 | 0.05 | 0.0075 | 0.044
Nickel (Ni), dissolved | µg/l | 12 | < 0.5 | 2.135 | 4.88 | 1.94 | 2.86
Nitrate (NO3-N) | mg/l | 12 | 0.2085 | 0.76038 | 1.7175 | 0.65 | 1.0925
Nitrite (NO2-N) | mg/l | 12 | 0.0274 | 0.07045 | 0.1368 | 0.0561 | 0.1155
Orthophosphate (PO4-P) | mg/l | 12 | 0.1068 | 0.27635 | 1.002 | 0.1605 | 0.4801
Petroleum hydrocarbons | mg/l | 12 | < 0.0625 | < 0.0625 | < 0.0625 | 0.0625 | 0.0625
Phenol index | mg/l | 12 | < 0.0025 | < 0.0025 | < 0.0025 | 0.0025 | 0.0025
Phytoplankton (biomass - chlorophyll-a) | µg/l | 3 | 12.31 | 14.99667 | 18
Sulphate (SO4--) | mg/l | 12 | 35.256 | 50.84883 | 62.292 | 51.334 | 62.25
Suspended solids | mg/l | 12 | 12 | 26.83333 | 70 | 19.00 | 41.00
TOC | mg/l | 12 | 2.915 | 4.87417 | 6.149 | 4.666 | 5.903
Temperature | °C | 12 | 4 | 15.33333 | 28 | 15.00 | 25.00
Total nitrogen | mg/l | 12 | 2.103 | 3.58992 | 7.061 | 2.485 | 6.389
Total phosphorus | mg/l | 12 | 0.1464 | 0.37332 | 1.366 | 0.22 | 0.6529
Total phosphorus, dissolved | mg/l | 12 | 0.1218 | 0.31978 | 1.17 | 0.1854 | 0.5563
Zinc (Zn), dissolved | µg/l | 12 | < 5 | 17.34583 | 80.75 | 5.00 | 57.40
p,p'-DDT | µg/l | 12 | < 0.0025 | < 0.0025 | < 0.0025 | 0.0025 | 0.0025
pH | - | 12 | 7.46 | 7.71417 | 8.04 | 7.70 | 7.47
07.09.2020 | [5 empty] | Page 164 of
River: | Danube |  | Catchment: |  | 210250. | km2 | 2018
Distance from mouth: | 1426 |  | Altitude: |  | 82 | m | RS1
Location: | Left
Determinand name | Unit | N | Min | Mean | Max | C50 | C90
Alkalinity - total | mmol/l | 12 | 2.56 | 3.19167 | 4.02 | 3.23 | 3.73
Ammonium (NH4-N) | mg/l | 12 | < 0.005 | 0.03292 | 0.09 | 0.02 | 0.07
Arsenic (As) | µg/l | 12 | < 0.25 | 2.25417 | 4.6 | 1.90 | 4.00
Arsenic (As), dissolved | µg/l | 12 | < 0.25 | 1.6375 | 2.3 | 1.80 | 2.20
Atrazine | µg/l | 12 | < 0.0005 | 0.00292 | 0.009 | 0.003 | 0.004
BOD (5) | mg/l | 12 | 1 | 2.04167 | 3.8 | 1.70 | 3.70
COD (Cr) | mg/l | 12 | 8 | 12.66667 | 17 | 11.00 | 17.00
COD (Mn) | mg/l | 12 | 3.1 | 4.30833 | 5.8 | 4.20 | 5.10
Cadmium (Cd) | µg/l | 12 | < 0.0025 | 0.02708 | 0.06 | 0.02 | 0.05
Cadmium (Cd), dissolved | µg/l | 12 | < 0.0025 | 0.02125 | 0.04 | 0.02 | 0.04
Calcium (Ca++) | mg/l | 12 | 44.6 | 58.25 | 82.6 | 58.90 | 66.30
Chloride (Cl-) | mg/l | 12 | 15.4 | 23.59167 | 41.6 | 22.40 | 29.40
Chromium (Cr) - total | µg/l | 12 | < 0.1 | 1.92083 | 7.6 | 0.70 | 4.00
Chromium (Cr), total | µg/l | 12 | < 0.1 | 0.49583 | 2.2 | 0.15 | 0.90
Conductivity | µS/cm | 12 | 350 | 432.25 | 600 | 426.00 | 513.00
Copper (Cu) | µg/l | 12 | 4.7 | 31.525 | 98.6 | 15.60 | 90.70
Copper (Cu), dissolved | µg/l | 12 | 4.7 | 18.675 | 61.4 | 11.50 | 40.50
Lead (Pb) | µg/l | 12 | < 0.05 | 0.85833 | 4.8 | 0.30 | 1.50
Lead (Pb), dissolved | µg/l | 12 | < 0.25 | 0.32917 | 1 | 0.25 | 0.30
Lindane (gama-HCH) | µg/l | 12 | < 0.0005 | 0.00113 | 0.008 | 0.0005 | 0.0005
Magnesium (Mg++) | mg/l | 12 | 9.7 | 12.75 | 19.6 | 11.30 | 15.80
Mercury (Hg) | µg/l | 12 | < 0.05 | 0.05417 | 0.1 | 0.05 | 0.05
Mercury (Hg), dissolved | µg/l | 12 | < 0.035 | < 0.035 | < 0.035 | 0.035 | 0.035
Nickel (Ni) | µg/l | 12 | < 0.5 | 7.36667 | 18.3 | 5.30 | 12.60
Nickel (Ni), dissolved | µg/l | 12 | < 0.5 | 4.93333 | 14 | 3.00 | 12.00
Nitrate (NO3-N) | mg/l | 12 | 0.51 | 1.54833 | 2.54 | 1.31 | 2.52
Nitrite (NO2-N) | mg/l | 12 | 0.003 | 0.01233 | 0.02 | 0.01 | 0.019
Organic nitrogen | mg/l | 12 | 0.13 | 0.42 | 0.68 | 0.46 | 0.62
Orthophosphate (PO4-P) | mg/l | 12 | < 0.0025 | 0.02554 | 0.05 | 0.024 | 0.045
Silicates(SiO2), dissolved | mg/l | 12 | 1.4 | 4.88333 | 7.7 | 4.80 | 7.00
Total nitrogen | mg/l | 12 | 0.99 | 2.0225 | 3.25 | 1.65 | 3.10
Total phosphorus | mg/l | 12 | 0.056 | 0.08917 | 0.152 | 0.086 | 0.111
Zinc (Zn) | µg/l | 12 | 14.4 | 149.4333 | 422.9 | 105.00 | 347.90
Zinc (Zn), dissolved | µg/l | 12 | 14.4 | 87.725 | 212.6 | 56.00 | 199.80
p,p'-DDT | µg/l | 12 | < 0.0005 | 0.001 | 0.004 | 0.0005 | 0.003
07.09.2020 | [5 empty] | Page 165 of
River: | Tisa |  | Catchment: |  | 140130. | km2 | 2018
Distance from mouth: | 152 |  | Altitude: |  | 76 | m | RS10
Location: | Right
Determinand name | Unit | N | Min | Mean | Max | C50 | C90
Alkalinity - total | mmol/l | 12 | 2.01 | 2.48667 | 3.31 | 2.43 | 2.80
Ammonium (NH4-N) | mg/l | 12 | < 0.005 | 0.04958 | 0.1 | 0.03 | 0.09
Arsenic (As) | µg/l | 12 | 1.5 | 3.59167 | 12 | 2.40 | 5.70
Arsenic (As), dissolved | µg/l | 12 | < 0.25 | 1.84583 | 3.2 | 1.70 | 3.00
Atrazine | µg/l | 11 | < 0.0005 | 0.00282 | 0.01 | 0.0005 | 0.007
BOD (5) | mg/l | 12 | 0.9 | 1.375 | 2.2 | 1.20 | 2.10
COD (Cr) | mg/l | 12 | 9 | 14.58333 | 27 | 14.00 | 19.00
COD (Mn) | mg/l | 12 | 3.1 | 5.29167 | 8.4 | 4.80 | 7.90
Cadmium (Cd) | µg/l | 12 | 0.02 | 0.0775 | 0.19 | 0.06 | 0.17
Cadmium (Cd), dissolved | µg/l | 12 | < 0.01 | 0.03417 | 0.05 | 0.03 | 0.05
Calcium (Ca++) | mg/l | 12 | 36.4 | 45.58333 | 59.5 | 44.00 | 52.10
Chloride (Cl-) | mg/l | 12 | 16.1 | 37.15833 | 61.6 | 34.20 | 57.90
Chromium (Cr) - total | µg/l | 12 | 1.8 | 5.09667 | 23.3 | 3.20 | 6.20
Chromium (Cr), total | µg/l | 12 | 0.62 | 2.07917 | 4.9 | 1.60 | 3.90
Conductivity | µS/cm | 12 | 307 | 427.25 | 582 | 411.00 | 535.00
Copper (Cu) | µg/l | 12 | 5.2 | 10.31667 | 22.8 | 8.00 | 17.50
Copper (Cu), dissolved | µg/l | 12 | 2.9 | 6.86667 | 19 | 5.50 | 11.00
Lead (Pb) | µg/l | 12 | < 0.05 | 2.49167 | 7.7 | 0.80 | 5.40
Lead (Pb), dissolved | µg/l | 12 | < 0.25 | 0.3625 | 0.7 | 0.30 | 0.60
Lindane (gama-HCH) | µg/l | 11 | < 0.0005 | < 0.0005 | < 0.0005 | 0.0005 | 0.0005
Magnesium (Mg++) | mg/l | 12 | 4.7 | 8.49167 | 12.7 | 8.00 | 10.90
Mercury (Hg) | µg/l | 12 | < 0.05 | < 0.05 | < 0.05 | 0.05 | 0.05
Mercury (Hg), dissolved | µg/l | 12 | < 0.035 | < 0.035 | < 0.035 | 0.035 | 0.035
Nickel (Ni) | µg/l | 12 | < 0.5 | 7.10833 | 37.6 | 2.80 | 13.50
Nickel (Ni), dissolved | µg/l | 12 | < 0.5 | 2.3 | 7.2 | 1.80 | 4.10
Nitrate (NO3-N) | mg/l | 12 | 0.22 | 0.80667 | 1.33 | 0.75 | 1.28
Nitrite (NO2-N) | mg/l | 12 | 0.006 | 0.01208 | 0.022 | 0.01 | 0.02
Organic nitrogen | mg/l | 12 | 0.12 | 0.45833 | 1.64 | 0.36 | 0.60
Orthophosphate (PO4-P) | mg/l | 12 | 0.015 | 0.04483 | 0.062 | 0.044 | 0.06
Silicates(SiO2), dissolved | mg/l | 12 | 4.3 | 8.09167 | 10.5 | 8.20 | 10.50
Total nitrogen | mg/l | 12 | 0.42 | 1.33167 | 3.02 | 1.11 | 1.99
Total phosphorus | mg/l | 12 | 0.078 | 0.13025 | 0.317 | 0.115 | 0.169
Zinc (Zn) | µg/l | 12 | 14.8 | 42.19167 | 83 | 32.80 | 77.50
Zinc (Zn), dissolved | µg/l | 12 | 13 | 29.19167 | 47 | 29.70 | 44.00
p,p'-DDT | µg/l | 11 | < 0.0005 | < 0.0005 | < 0.0005 | 0.0005 | 0.0005
07.09.2020 | [5 empty] | Page 166 of
River: | Tisa |  | Catchment: |  | 145415. | km2 | 2018
Distance from mouth: | 65 |  | Altitude: |  | 75 | m | RS11
Location: | Left
Determinand name | Unit | N | Min | Mean | Max | C50 | C90
Alkalinity - total | mmol/l | 12 | 1.9 | 2.525 | 3.4 | 2.45 | 2.86
Ammonium (NH4-N) | mg/l | 12 | < 0.005 | 0.07875 | 0.19 | 0.08 | 0.11
Arsenic (As) | µg/l | 12 | 1.6 | 2.875 | 6.1 | 2.60 | 3.60
Arsenic (As), dissolved | µg/l | 12 | 1.3 | 2.525 | 6.1 | 2.40 | 3.60
Atrazine | µg/l | 11 | < 0.0005 | 0.00545 | 0.024 | 0.003 | 0.014
BOD (5) | mg/l | 12 | 1 | 1.39167 | 2.8 | 1.10 | 2.80
COD (Mn) | mg/l | 12 | 2.3 | 4.73333 | 8.4 | 3.90 | 7.30
Cadmium (Cd) | µg/l | 12 | < 0.0025 | 0.05083 | 0.19 | 0.03 | 0.12
Cadmium (Cd), dissolved | µg/l | 12 | < 0.0025 | 0.02917 | 0.06 | 0.03 | 0.06
Calcium (Ca++) | mg/l | 12 | 37.6 | 47.45 | 64.7 | 48.00 | 52.90
Chloride (Cl-) | mg/l | 12 | 22.3 | 44.03333 | 67.6 | 39.40 | 66.20
Chromium (Cr) - total | µg/l | 12 | 1.2 | 3.55 | 7 | 2.60 | 6.30
Chromium (Cr), total | µg/l | 12 | 0.5 | 1.99167 | 4 | 1.60 | 3.70
Conductivity | µS/cm | 12 | 359 | 448.8333 | 617 | 401.00 | 557.00
Copper (Cu) | µg/l | 12 | 5.5 | 22.36667 | 114.4 | 14.20 | 26.50
Copper (Cu), dissolved | µg/l | 12 | 2 | 13.88333 | 50.9 | 8.70 | 22.70
Lead (Pb) | µg/l | 12 | < 0.05 | 1.86667 | 10.6 | 0.05 | 5.70
Lead (Pb), dissolved | µg/l | 12 | < 0.25 | 0.3375 | 0.9 | 0.25 | 0.60
Lindane (gama-HCH) | µg/l | 11 | < 0.0005 | < 0.0005 | < 0.0005 | 0.0005 | 0.0005
Magnesium (Mg++) | mg/l | 12 | 7.1 | 8.89167 | 12.1 | 8.20 | 10.70
Mercury (Hg) | µg/l | 12 | < 0.05 | 0.06167 | 0.19 | 0.05 | 0.05
Mercury (Hg), dissolved | µg/l | 12 | < 0.035 | < 0.035 | < 0.035 | 0.035 | 0.035
Nickel (Ni) | µg/l | 12 | 3.5 | 12.55833 | 60.5 | 5.30 | 26.80
Nickel (Ni), dissolved | µg/l | 12 | 1.9 | 9.99167 | 47.2 | 4.50 | 26.80
Nitrate (NO3-N) | mg/l | 12 | 0.5 | 0.82667 | 1.21 | 0.65 | 1.19
Nitrite (NO2-N) | mg/l | 12 | 0.007 | 0.01558 | 0.03 | 0.013 | 0.029
Organic nitrogen | mg/l | 12 | 0.24 | 0.50108 | 0.9 | 0.42 | 0.79
Orthophosphate (PO4-P) | mg/l | 12 | 0.029 | 0.04733 | 0.063 | 0.043 | 0.063
Silicates(SiO2), dissolved | mg/l | 12 | 5.1 | 8.125 | 10.7 | 7.60 | 10.50
Total nitrogen | mg/l | 12 | 0.97 | 1.42583 | 2.3 | 1.34 | 1.86
Total phosphorus | mg/l | 12 | 0.063 | 0.10642 | 0.162 | 0.10 | 0.151
Zinc (Zn) | µg/l | 12 | 35.2 | 185.0166 | 655 | 85.00 | 498.00
Zinc (Zn), dissolved | µg/l | 10 | 35.2 | 160.07 | 498 | 498.00 | 498.00
p,p'-DDT | µg/l | 11 | < 0.0005 | 0.00082 | 0.004 | 0.0005 | 0.0005
07.09.2020 | [5 empty] | Page 167 of
River: | Tisa |  | Catchment: |  | 157147. | km2 | 2018
Distance from mouth: | 9 |  | Altitude: |  | 73 | m | RS12
Location: | Middle
Determinand name | Unit | N | Min | Mean | Max | C50 | C90
Alkalinity - total | mmol/l | 12 | 2.07 | 2.70167 | 3.4 | 2.72 | 3.23
Ammonium (NH4-N) | mg/l | 12 | 0.02 | 0.08917 | 0.17 | 0.06 | 0.16
Arsenic (As) | µg/l | 12 | 1.2 | 2.56667 | 4.2 | 2.40 | 3.60
Arsenic (As), dissolved | µg/l | 12 | < 0.25 | 2.22083 | 3.8 | 2.40 | 2.90
Atrazine | µg/l | 11 | < 0.0005 | 0.0045 | 0.028 | 0.001 | 0.009
BOD (5) | mg/l | 12 | 1 | 1.61667 | 2.9 | 1.40 | 2.20
COD (Mn) | mg/l | 12 | 3.2 | 5.35833 | 8.5 | 5.40 | 6.70
Cadmium (Cd) | µg/l | 12 | < 0.0025 | 0.06458 | 0.19 | 0.06 | 0.10
Cadmium (Cd), dissolved | µg/l | 12 | < 0.0025 | 0.035 | 0.1 | 0.04 | 0.06
Calcium (Ca++) | mg/l | 12 | 39.2 | 48.6 | 59.3 | 48.20 | 56.10
Chloride (Cl-) | mg/l | 12 | 20.7 | 42.48333 | 64 | 38.90 | 61.40
Chromium (Cr) - total | µg/l | 12 | 1.4 | 3.825 | 12.9 | 2.30 | 6.80
Chromium (Cr), total | µg/l | 12 | 0.7 | 1.775 | 3 | 1.80 | 2.30
Conductivity | µS/cm | 12 | 315 | 459.75 | 588 | 440.00 | 558.00
Copper (Cu) | µg/l | 12 | 4.4 | 27.38333 | 84.5 | 20.10 | 50.10
Copper (Cu), dissolved | µg/l | 12 | 3.9 | 20.21667 | 80.3 | 15.20 | 32.50
Lead (Pb) | µg/l | 12 | < 0.05 | 1.58333 | 5.2 | 1.20 | 4.10
Lead (Pb), dissolved | µg/l | 12 | < 0.25 | 0.33333 | 0.7 | 0.25 | 0.50
Lindane (gama-HCH) | µg/l | 11 | < 0.0005 | < 0.0005 | < 0.0005 | 0.0005 | 0.0005
Magnesium (Mg++) | mg/l | 12 | 6.3 | 8.775 | 13.3 | 8.50 | 10.90
Mercury (Hg) | µg/l | 12 | < 0.05 | < 0.05 | < 0.05 | 0.05 | 0.05
Mercury (Hg), dissolved | µg/l | 12 | < 0.035 | < 0.035 | < 0.035 | 0.035 | 0.035
Nickel (Ni) | µg/l | 12 | 2.7 | 15.48333 | 35.3 | 13.40 | 28.70
Nickel (Ni), dissolved | µg/l | 12 | 2.6 | 12.23333 | 31.9 | 8.40 | 22.80
Nitrate (NO3-N) | mg/l | 12 | 0.05 | 0.80417 | 1.4 | 0.72 | 1.28
Nitrite (NO2-N) | mg/l | 12 | 0.007 | 0.0145 | 0.028 | 0.014 | 0.018
Organic nitrogen | mg/l | 12 | 0.25 | 0.57167 | 1.44 | 0.47 | 0.82
Orthophosphate (PO4-P) | mg/l | 12 | 0.031 | 0.04983 | 0.084 | 0.042 | 0.066
Silicates(SiO2), dissolved | mg/l | 12 | 2.2 | 7.29167 | 11.5 | 8.30 | 9.70
Total nitrogen | mg/l | 12 | 0.8 | 1.48417 | 2.23 | 1.56 | 2.05
Total phosphorus | mg/l | 12 | 0.044 | 0.10933 | 0.165 | 0.106 | 0.158
Zinc (Zn) | µg/l | 12 | 10.2 | 229.3833 | 419.8 | 207.60 | 415.00
Zinc (Zn), dissolved | µg/l | 12 | 10.2 | 167.5 | 362 | 146.90 | 347.00
p,p'-DDT | µg/l | 11 | < 0.0005 | < 0.0005 | < 0.0005 | 0.0005 | 0.0005
07.09.2020 | [5 empty] | Page 168 of
River: | Sava |  | Catchment: |  | 64073.0 | km2 | 2018
Distance from mouth: | 205 |  | Altitude: |  | 77 | m | RS13
Location: | Left
Determinand name | Unit | N | Min | Mean | Max | C50 | C90
Alkalinity - total | mmol/l | 12 | 3.3 | 3.865 | 5.96 | 3.68 | 4.06
Ammonium (NH4-N) | mg/l | 12 | 0.03 | 0.09667 | 0.2 | 0.09 | 0.13
Arsenic (As) | µg/l | 12 | 0.5 | 1.43333 | 3 | 1.30 | 1.90
Arsenic (As), dissolved | µg/l | 12 | 0.5 | 1.33333 | 3 | 1.30 | 1.80
Atrazine | µg/l | 12 | < 0.0005 | 0.00108 | 0.003 | 0.0005 | 0.003
BOD (5) | mg/l | 12 | 1.17 | 2.20333 | 2.8 | 2.18 | 2.69
COD (Mn) | mg/l | 12 | 2.13 | 4.0175 | 6.2 | 3.83 | 5.67
Cadmium (Cd) | µg/l | 12 | < 0.0025 | 0.02271 | 0.06 | 0.02 | 0.05
Cadmium (Cd), dissolved | µg/l | 12 | < 0.0025 | 0.02104 | 0.05 | 0.02 | 0.05
Calcium (Ca++) | mg/l | 12 | 47.3 | 64.81667 | 75.4 | 64.00 | 75.40
Chloride (Cl-) | mg/l | 12 | 13.5 | 25.66667 | 39.6 | 24.60 | 39.00
Chromium (Cr) - total | µg/l | 12 | 1.7 | 4.65833 | 10.1 | 3.00 | 9.80
Chromium (Cr), total | µg/l | 12 | 0.5 | 1.30833 | 2.1 | 1.30 | 1.90
Conductivity | µS/cm | 12 | 360 | 439.0833 | 611 | 410.00 | 501.00
Copper (Cu) | µg/l | 12 | 2.3 | 6.475 | 19.4 | 4.60 | 9.20
Copper (Cu), dissolved | µg/l | 12 | 1.8 | 2.86667 | 4.6 | 2.80 | 3.90
Lead (Pb) | µg/l | 12 | < 0.05 | 1.05 | 3.2 | 0.70 | 2.60
Lead (Pb), dissolved | µg/l | 12 | < 0.25 | 0.27083 | 0.5 | 0.25 | 0.25
Lindane (gama-HCH) | µg/l | 12 | < 0.0005 | < 0.0005 | < 0.0005 | 0.0005 | 0.0005
Magnesium (Mg++) | mg/l | 12 | 11.1 | 16.025 | 34.7 | 12.70 | 21.00
Mercury (Hg) | µg/l | 12 | < 0.05 | < 0.05 | < 0.05 | 0.05 | 0.05
Mercury (Hg), dissolved | µg/l | 12 | < 0.035 | < 0.035 | < 0.035 | 0.035 | 0.035
Nickel (Ni) | µg/l | 12 | 2.6 | 8.775 | 19.7 | 4.10 | 16.20
Nickel (Ni), dissolved | µg/l | 12 | 1.6 | 2.49167 | 4 | 2.20 | 3.20
Nitrate (NO3-N) | mg/l | 12 | 0.3 | 0.69167 | 1.1 | 0.70 | 0.90
Nitrite (NO2-N) | mg/l | 12 | 0.006 | 0.01708 | 0.07 | 0.01 | 0.035
Organic nitrogen | mg/l | 12 | < 0.05 | 0.87917 | 3.53 | 0.68 | 1.36
Orthophosphate (PO4-P) | mg/l | 12 | 0.01 | 0.04442 | 0.064 | 0.048 | 0.06
Silicates(SiO2), dissolved | mg/l | 12 | 2.4 | 5.9 | 14.9 | 5.40 | 8.00
Total nitrogen | mg/l | 12 | 0.93 | 1.6875 | 4.32 | 1.28 | 2.14
Total phosphorus | mg/l | 12 | 0.013 | 0.10008 | 0.197 | 0.086 | 0.154
Zinc (Zn) | µg/l | 12 | 9 | 23.975 | 48.6 | 18.70 | 48.60
Zinc (Zn), dissolved | µg/l | 12 | 4.5 | 8.99167 | 15.8 | 7.40 | 11.90
p,p'-DDT | µg/l | 12 | < 0.0005 | < 0.0005 | < 0.0005 | 0.0005 | 0.0005
07.09.2020 | [5 empty] | Page 169 of
River: | Sava |  | Catchment: |  | 89490.0 | km2 | 2018
Distance from mouth: | 106 |  | Altitude: |  | 74 | m | RS15
Location: | Right
Determinand name | Unit | N | Min | Mean | Max | C50 | C90
Alkalinity - total | mmol/l | 12 | 3.16 | 3.555 | 4.4 | 3.50 | 3.80
Ammonium (NH4-N) | mg/l | 12 | 0.04 | 0.1175 | 0.22 | 0.10 | 0.18
Arsenic (As) | µg/l | 12 | 0.7 | 1.44167 | 2.1 | 1.40 | 2.00
Arsenic (As), dissolved | µg/l | 12 | 0.7 | 1.35833 | 2.1 | 1.30 | 2.00
Atrazine | µg/l | 11 | < 0.0005 | 0.00136 | 0.004 | 0.0005 | 0.003
BOD (5) | mg/l | 12 | 1 | 1.7925 | 2.9 | 1.70 | 2.30
COD (Mn) | mg/l | 12 | 1.83 | 3.5225 | 5.53 | 2.90 | 5.50
Cadmium (Cd) | µg/l | 12 | < 0.0025 | 0.04375 | 0.11 | 0.03 | 0.10
Cadmium (Cd), dissolved | µg/l | 12 | < 0.0025 | 0.03208 | 0.06 | 0.03 | 0.05
Calcium (Ca++) | mg/l | 12 | 56.1 | 63.075 | 72 | 62.10 | 68.10
Chloride (Cl-) | mg/l | 12 | 9.71 | 22.00083 | 43 | 15.40 | 37.00
Chromium (Cr) - total | µg/l | 12 | 1 | 3.00833 | 8.5 | 2.60 | 6.00
Chromium (Cr), total | µg/l | 12 | < 0.1 | 1.18333 | 2.9 | 0.70 | 2.60
Conductivity | µS/cm | 12 | 326 | 403.1666 | 545 | 375.00 | 466.00
Copper (Cu) | µg/l | 12 | 2.1 | 5.53333 | 10.7 | 5.00 | 7.40
Copper (Cu), dissolved | µg/l | 12 | 1.3 | 2.75833 | 6.1 | 1.60 | 4.80
Lead (Pb) | µg/l | 12 | < 0.05 | 1.8875 | 9 | 1.30 | 2.20
Lead (Pb), dissolved | µg/l | 12 | < 0.25 | 0.35 | 1.4 | 0.25 | 0.30
Lindane (gama-HCH) | µg/l | 11 | < 0.0005 | 0.00055 | 0.001 | 0.0005 | 0.0005
Magnesium (Mg++) | mg/l | 12 | 7.29 | 11.5675 | 18 | 10.70 | 17.00
Mercury (Hg) | µg/l | 12 | < 0.05 | < 0.05 | < 0.05 | 0.05 | 0.05
Mercury (Hg), dissolved | µg/l | 12 | < 0.035 | < 0.035 | < 0.035 | 0.035 | 0.035
Nickel (Ni) | µg/l | 12 | 2.2 | 9.575 | 55.9 | 3.70 | 14.20
Nickel (Ni), dissolved | µg/l | 12 | 1.5 | 2.1 | 3.7 | 1.70 | 3.40
Nitrate (NO3-N) | mg/l | 12 | 0.4 | 0.6 | 1 | 0.50 | 0.90
Nitrite (NO2-N) | mg/l | 12 | 0.004 | 0.01325 | 0.031 | 0.012 | 0.021
Organic nitrogen | mg/l | 12 | 0.18 | 0.76183 | 1.65 | 0.66 | 1.35
Orthophosphate (PO4-P) | mg/l | 12 | 0.025 | 0.05075 | 0.086 | 0.054 | 0.067
Silicates(SiO2), dissolved | mg/l | 11 | 3.1 | 5.46364 | 12.4 | 4.60 | 6.70
Total nitrogen | mg/l | 12 | 1.05 | 1.4975 | 2.37 | 1.30 | 2.15
Total phosphorus | mg/l | 12 | 0.056 | 0.09425 | 0.173 | 0.096 | 0.135
Zinc (Zn) | µg/l | 12 | 2.1 | 34.21667 | 244 | 14.60 | 31.10
Zinc (Zn), dissolved | µg/l | 12 | 2 | 7.43333 | 18 | 7.50 | 10.70
p,p'-DDT | µg/l | 11 | < 0.0005 | 0.00055 | 0.001 | 0.0005 | 0.0005
07.09.2020 | [5 empty] | Page 170 of
River: | Sava |  | Catchment: |  | 95430.0 | km2 | 2018
Distance from mouth: | 17 |  | Altitude: |  | 72 | m | RS16
Location: | Right
Determinand name | Unit | N | Min | Mean | Max | C50 | C90
Alkalinity - total | mmol/l | 12 | 3 | 3.59333 | 4.6 | 3.58 | 3.81
Ammonium (NH4-N) | mg/l | 12 | 0.05 | 0.13583 | 0.27 | 0.12 | 0.22
Arsenic (As) | µg/l | 11 | 1 | 2.92727 | 14 | 1.90 | 3.50
Arsenic (As), dissolved | µg/l | 11 | 1 | 1.4 | 2.2 | 1.30 | 2.10
Atrazine | µg/l | 12 | < 0.0005 | 0.00129 | 0.005 | 0.0005 | 0.003
BOD (5) | mg/l | 12 | 1.06 | 1.77083 | 3.86 | 1.58 | 2.00
COD (Mn) | mg/l | 12 | 1.93 | 3.0625 | 7.03 | 2.70 | 3.50
Cadmium (Cd) | µg/l | 11 | < 0.01 | 0.04818 | 0.09 | 0.05 | 0.08
Cadmium (Cd), dissolved | µg/l | 11 | < 0.01 | 0.02818 | 0.06 | 0.03 | 0.05
Calcium (Ca++) | mg/l | 12 | 55.6 | 64.98333 | 79.8 | 63.30 | 73.70
Chloride (Cl-) | mg/l | 12 | 10.4 | 21.58333 | 48.6 | 16.80 | 30.30
Chromium (Cr) - total | µg/l | 10 | 0.8 | 2.66 | 9.4 | 9.40 | 9.40
Chromium (Cr), total | µg/l | 10 | < 0.15 | 0.886 | 3.1 | 3.10 | 3.10
Conductivity | µS/cm | 12 | 322 | 419.0833 | 614 | 405.00 | 455.00
Copper (Cu) | µg/l | 11 | 1.9 | 5.84545 | 10.3 | 5.90 | 7.60
Copper (Cu), dissolved | µg/l | 11 | 1.1 | 3.24545 | 8.5 | 2.20 | 6.20
Lead (Pb) | µg/l | 11 | 0.5 | 3.18182 | 20.4 | 1.50 | 3.10
Lead (Pb), dissolved | µg/l | 11 | < 0.25 | 1.20455 | 6.5 | 0.30 | 1.60
Lindane (gama-HCH) | µg/l | 12 | < 0.0005 | 0.00071 | 0.003 | 0.0005 | 0.0005
Magnesium (Mg++) | mg/l | 12 | 6.3 | 11.04167 | 19.5 | 10.20 | 13.30
Mercury (Hg) | µg/l | 12 | < 0.05 | < 0.05 | < 0.05 | 0.05 | 0.05
Mercury (Hg), dissolved | µg/l | 12 | < 0.035 | < 0.035 | < 0.035 | 0.035 | 0.035
Nickel (Ni) | µg/l | 11 | < 0.5 | 4.42727 | 22.9 | 2.70 | 4.70
Nickel (Ni), dissolved | µg/l | 11 | < 0.5 | 1.68182 | 3.3 | 1.80 | 2.40
Nitrate (NO3-N) | mg/l | 12 | 0.3 | 0.64167 | 0.9 | 0.60 | 0.80
Nitrite (NO2-N) | mg/l | 12 | 0.004 | 0.007 | 0.012 | 0.005 | 0.012
Organic nitrogen | mg/l | 12 | < 0.05 | 0.3775 | 1.05 | 0.35 | 0.56
Orthophosphate (PO4-P) | mg/l | 12 | 0.015 | 0.04858 | 0.089 | 0.047 | 0.073
Silicates(SiO2), dissolved | mg/l | 12 | 2.4 | 5.175 | 7.2 | 5.00 | 6.60
Total nitrogen | mg/l | 12 | 0.37 | 1.17 | 1.79 | 1.18 | 1.33
Total phosphorus | mg/l | 12 | 0.054 | 0.09425 | 0.155 | 0.09 | 0.131
Zinc (Zn) | µg/l | 11 | < 5 | 16.01818 | 27.4 | 14.00 | 25.10
Zinc (Zn), dissolved | µg/l | 11 | 2.3 | 7.15455 | 12 | 6.10 | 11.40
p,p'-DDT | µg/l | 12 | < 0.0005 | < 0.0005 | < 0.0005 | 0.0005 | 0.0005
07.09.2020 | [5 empty] | Page 171 of
River: | Velika Morava |  | Catchment: |  | 37320.0 | km2 | 2018
Distance from mouth: | 22 |  | Altitude: |  | 71 | m | RS17
Location: | Right
Determinand name | Unit | N | Min | Mean | Max | C50 | C90
Alkalinity - total | mmol/l | 12 | 2.52 | 3.73083 | 4.9 | 3.54 | 4.80
Ammonium (NH4-N) | mg/l | 12 | 0.07 | 0.18333 | 0.39 | 0.11 | 0.31
Arsenic (As) | µg/l | 12 | 3.3 | 6.61667 | 19.7 | 5.50 | 9.80
Arsenic (As), dissolved | µg/l | 11 | < 0.05 | 4.59545 | 13.1 | 3.70 | 5.80
Atrazine | µg/l | 12 | < 0.0005 | 0.00183 | 0.01 | 0.0005 | 0.003
BOD (5) | mg/l | 12 | 2 | 2.90333 | 5.02 | 2.60 | 4.20
COD (Mn) | mg/l | 12 | 3.18 | 5.17167 | 10.9 | 3.84 | 9.12
Cadmium (Cd) | µg/l | 12 | < 0.0025 | 0.11438 | 0.38 | 0.09 | 0.18
Cadmium (Cd), dissolved | µg/l | 12 | < 0.0025 | 0.06938 | 0.16 | 0.06 | 0.12
Calcium (Ca++) | mg/l | 12 | 47.2 | 61.08333 | 78.5 | 55.80 | 75.90
Chloride (Cl-) | mg/l | 12 | 5 | 13.49167 | 25 | 11.30 | 21.80
Chromium (Cr) - total | µg/l | 12 | 1.8 | 9.81667 | 30.2 | 6.30 | 20.00
Chromium (Cr), total | µg/l | 12 | 1 | 2.21667 | 4.3 | 2.10 | 2.70
Conductivity | µS/cm | 12 | 286 | 416.6666 | 548 | 425.00 | 540.00
Copper (Cu) | µg/l | 12 | 4.1 | 8.825 | 14.7 | 7.30 | 14.50
Copper (Cu), dissolved | µg/l | 12 | 1.9 | 3.525 | 7.3 | 3.20 | 4.80
Lead (Pb) | µg/l | 12 | 0.6 | 8.90833 | 57.2 | 3.00 | 12.10
Lead (Pb), dissolved | µg/l | 12 | < 0.25 | 0.40417 | 1.5 | 0.25 | 0.60
Lindane (gama-HCH) | µg/l | 12 | < 0.0005 | < 0.0005 | < 0.0005 | 0.0005 | 0.0005
Magnesium (Mg++) | mg/l | 12 | 5.8 | 15.7 | 26.7 | 15.60 | 20.00
Mercury (Hg) | µg/l | 12 | < 0.05 | < 0.05 | < 0.05 | 0.05 | 0.05
Mercury (Hg), dissolved | µg/l | 12 | < 0.035 | < 0.035 | < 0.035 | 0.035 | 0.035
Nickel (Ni) | µg/l | 12 | 5.3 | 15.08333 | 34.7 | 8.40 | 30.60
Nickel (Ni), dissolved | µg/l | 12 | 3.2 | 4.84167 | 7.8 | 4.40 | 6.40
Nitrate (NO3-N) | mg/l | 12 | 0.9 | 1.25 | 2 | 1.30 | 1.50
Nitrite (NO2-N) | mg/l | 12 | 0.005 | 0.02375 | 0.051 | 0.022 | 0.038
Organic nitrogen | mg/l | 12 | < 0.05 | 1.08667 | 4.27 | 0.66 | 3.61
Orthophosphate (PO4-P) | mg/l | 12 | 0.038 | 0.07333 | 0.128 | 0.063 | 0.09
Silicates(SiO2), dissolved | mg/l | 11 | 3.5 | 9.44545 | 16.6 | 9.50 | 12.50
Total nitrogen | mg/l | 12 | 1.38 | 2.55333 | 5.58 | 2.17 | 5.27
Total phosphorus | mg/l | 12 | 0.1 | 0.18408 | 0.371 | 0.141 | 0.34
Zinc (Zn) | µg/l | 12 | 9.3 | 38.825 | 106.1 | 29.00 | 61.30
Zinc (Zn), dissolved | µg/l | 12 | 6.4 | 11.61667 | 20.2 | 9.30 | 18.00
p,p'-DDT | µg/l | 12 | < 0.0005 | < 0.0005 | < 0.0005 | 0.0005 | 0.0005
07.09.2020 | [5 empty] | Page 172 of
River: | Danube |  | Catchment: |  | 251593. | km2 | 2018
Distance from mouth: | 1367 |  | Altitude: |  | 80 | m | RS2
Location: | Left
Determinand name | Unit | N | Min | Mean | Max | C50 | C90
Alkalinity - total | mmol/l | 12 | 2.59 | 3.12083 | 3.66 | 3.06 | 3.60
Ammonium (NH4-N) | mg/l | 12 | < 0.005 | 0.04133 | 0.09 | 0.021 | 0.07
Arsenic (As) | µg/l | 11 | 1.4 | 2.00909 | 4.5 | 1.70 | 2.30
Arsenic (As), dissolved | µg/l | 11 | 1 | 1.76364 | 3.4 | 1.70 | 2.20
Atrazine | µg/l | 11 | < 0.0005 | 0.003 | 0.008 | 0.003 | 0.006
BOD (5) | mg/l | 12 | 1 | 2.13333 | 3 | 2.20 | 3.00
COD (Mn) | mg/l | 12 | 3.1 | 4.375 | 6.1 | 4.20 | 5.30
Cadmium (Cd) | µg/l | 11 | < 0.0025 | 0.0225 | 0.11 | 0.0025 | 0.05
Cadmium (Cd), dissolved | µg/l | 11 | < 0.0025 | 0.01159 | 0.04 | 0.0025 | 0.04
Calcium (Ca++) | mg/l | 12 | 43.6 | 54.91667 | 64.9 | 53.10 | 64.10
Chloride (Cl-) | mg/l | 12 | 15.2 | 23.375 | 36.5 | 20.80 | 32.80
Chromium (Cr) - total | µg/l | 11 | 0.7 | 1.81818 | 8 | 0.90 | 3.20
Chromium (Cr), total | µg/l | 11 | < 0.1 | 0.54545 | 2.2 | 0.50 | 0.80
Conductivity | µS/cm | 12 | 329 | 421.5 | 510 | 412.00 | 490.00
Copper (Cu) | µg/l | 11 | 3.3 | 20.91818 | 47.9 | 15.50 | 43.50
Copper (Cu), dissolved | µg/l | 11 | 3.3 | 14.7 | 44.5 | 12.60 | 24.60
Lead (Pb) | µg/l | 11 | < 0.05 | 0.70455 | 3 | 0.05 | 2.20
Lead (Pb), dissolved | µg/l | 11 | < 0.25 | < | < 0.3 | 0.25 | 0.25
Lindane (gama-HCH) | µg/l | 11 | < 0.0005 | < 0.0005 | < 0.0005 | 0.0005 | 0.0005
Magnesium (Mg++) | mg/l | 12 | 9.1 | 12.925 | 17.6 | 12.10 | 16.10
Mercury (Hg) | µg/l | 12 | < 0.05 | 0.05167 | 0.07 | 0.05 | 0.05
Mercury (Hg), dissolved | µg/l | 12 | < 0.035 | < 0.035 | < 0.035 | 0.035 | 0.035
Nickel (Ni) | µg/l | 11 | 1 | 10.76364 | 58.6 | 4.30 | 20.30
Nickel (Ni), dissolved | µg/l | 10 | 1 | 5.37 | 16 | 16.00 | 16.00
Nitrate (NO3-N) | mg/l | 12 | 0.53 | 1.42333 | 2.46 | 1.28 | 2.45
Nitrite (NO2-N) | mg/l | 12 | 0.007 | 0.01242 | 0.02 | 0.011 | 0.019
Organic nitrogen | mg/l | 12 | 0.16 | 0.54417 | 1.04 | 0.51 | 0.86
Orthophosphate (PO4-P) | mg/l | 12 | < 0.0025 | 0.02488 | 0.043 | 0.028 | 0.043
Silicates(SiO2), dissolved | mg/l | 12 | 1.8 | 4.71667 | 7.1 | 4.70 | 6.90
Total nitrogen | mg/l | 12 | 0.94 | 2.02583 | 3.06 | 1.72 | 2.85
Total phosphorus | mg/l | 12 | 0.05 | 0.09125 | 0.127 | 0.089 | 0.123
Zinc (Zn) | µg/l | 10 | 9.7 | 199.8 | 671.7 | 671.70 | 671.70
Zinc (Zn), dissolved | µg/l | 9 | 9.7 | 152.2222 | 375.6 | 375.60 | 375.60
p,p'-DDT | µg/l | 11 | < 0.0005 | < 0.0005 | < 0.0005 | 0.0005 | 0.0005
07.09.2020 | [5 empty] | Page 173 of
River: | Danube |  | Catchment: |  | 254085. | km2 | 2018
Distance from mouth: | 1255 |  | Altitude: |  | 74 | m | RS3
Location: | Right
Determinand name | Unit | N | Min | Mean | Max | C50 | C90
Alkalinity - total | mmol/l | 12 | 2.33 | 3.11083 | 3.66 | 3.21 | 3.47
Ammonium (NH4-N) | mg/l | 12 | 0.05 | 0.07333 | 0.11 | 0.07 | 0.10
Arsenic (As) | µg/l | 12 | 1.4 | 1.78333 | 2.3 | 1.70 | 2.20
Arsenic (As), dissolved | µg/l | 12 | 1.2 | 1.675 | 2.3 | 1.50 | 2.20
Atrazine | µg/l | 11 | < 0.0005 | 0.00259 | 0.01 | 0.002 | 0.004
BOD (5) | mg/l | 12 | 1.5 | 2.3 | 2.9 | 2.40 | 2.60
COD (Mn) | mg/l | 12 | 2.5 | 3.43333 | 4.4 | 3.40 | 3.90
Cadmium (Cd) | µg/l | 12 | < 0.0025 | 0.02417 | 0.07 | 0.02 | 0.05
Cadmium (Cd), dissolved | µg/l | 12 | < 0.0025 | 0.01625 | 0.05 | 0.0025 | 0.03
Calcium (Ca++) | mg/l | 12 | 40.2 | 54.50833 | 61.8 | 57.50 | 61.60
Chloride (Cl-) | mg/l | 12 | 14.2 | 21.18333 | 30 | 20.10 | 26.30
Chromium (Cr) - total | µg/l | 12 | 0.7 | 1.81667 | 9.9 | 1.10 | 1.70
Chromium (Cr), total | µg/l | 12 | < 0.1 | 0.75833 | 4.7 | 0.10 | 1.50
Conductivity | µS/cm | 12 | 325 | 417.5 | 494 | 433.00 | 470.00
Copper (Cu) | µg/l | 12 | 2.6 | 7.71667 | 21.3 | 5.90 | 13.90
Copper (Cu), dissolved | µg/l | 12 | 1.7 | 5.05833 | 15.3 | 4.40 | 7.30
Lead (Pb) | µg/l | 12 | < 0.05 | 1.09583 | 3.7 | 0.80 | 2.30
Lead (Pb), dissolved | µg/l | 12 | < 0.25 | < | < 0.3 | 0.25 | 0.25
Lindane (gama-HCH) | µg/l | 11 | < 0.0005 | < 0.0005 | < 0.0005 | 0.0005 | 0.0005
Magnesium (Mg++) | mg/l | 12 | 9.7 | 13.225 | 16.9 | 12.90 | 16.60
Mercury (Hg) | µg/l | 12 | < 0.05 | < 0.05 | < 0.05 | 0.05 | 0.05
Mercury (Hg), dissolved | µg/l | 12 | < 0.035 | < 0.035 | < 0.035 | 0.035 | 0.035
Nickel (Ni) | µg/l | 12 | 1 | 2.00833 | 3.9 | 1.70 | 3.90
Nickel (Ni), dissolved | µg/l | 12 | 1 | 1.85833 | 3.2 | 1.70 | 2.80
Nitrate (NO3-N) | mg/l | 12 | 0.61 | 1.47917 | 2.33 | 1.31 | 2.29
Nitrite (NO2-N) | mg/l | 12 | 0.006 | 0.01233 | 0.018 | 0.013 | 0.017
Organic nitrogen | mg/l | 12 | 0.25 | 0.50333 | 0.87 | 0.40 | 0.71
Orthophosphate (PO4-P) | mg/l | 12 | 0.012 | 0.03875 | 0.072 | 0.043 | 0.064
Silicates(SiO2), dissolved | mg/l | 12 | 2.8 | 4.73333 | 6.7 | 4.50 | 6.20
Total nitrogen | mg/l | 12 | 1.08 | 2.0725 | 2.94 | 1.99 | 2.83
Total phosphorus | mg/l | 12 | 0.061 | 0.09283 | 0.117 | 0.095 | 0.116
Zinc (Zn) | µg/l | 12 | 8.3 | 28.05833 | 80 | 21.00 | 44.10
Zinc (Zn), dissolved | µg/l | 10 | 8.3 | 21.14 | 44.1 | 44.10 | 44.10
p,p'-DDT | µg/l | 11 | < 0.0005 | < 0.0005 | < 0.0005 | 0.0005 | 0.0005
07.09.2020 | [5 empty] | Page 174 of
River: | Danube |  | Catchment: |  | 412762. | km2 | 2018
Distance from mouth: | 1173 |  | Altitude: |  | 71 | m | RS4
Location: | Right
Determinand name | Unit | N | Min | Mean | Max | C50 | C90
Alkalinity - total | mmol/l | 12 | 2.52 | 3.135 | 3.58 | 3.20 | 3.54
Ammonium (NH4-N) | mg/l | 12 | 0.1 | 0.21167 | 0.31 | 0.21 | 0.30
Arsenic (As) | µg/l | 11 | 1.24 | 2.57636 | 8.5 | 2.10 | 2.60
Arsenic (As), dissolved | µg/l | 11 | < 0.25 | 1.40818 | 2.1 | 1.40 | 2.00
Atrazine | µg/l | 12 | < 0.0005 | 0.00313 | 0.014 | 0.001 | 0.007
BOD (5) | mg/l | 12 | 1.08 | 2.41417 | 5.33 | 2.20 | 2.91
COD (Mn) | mg/l | 12 | 1.97 | 4.47083 | 12.06 | 4.00 | 5.30
Cadmium (Cd) | µg/l | 11 | < 0.01 | 0.04636 | 0.1 | 0.04 | 0.07
Cadmium (Cd), dissolved | µg/l | 11 | < 0.01 | 0.02909 | 0.08 | 0.02 | 0.05
Calcium (Ca++) | mg/l | 12 | 40 | 53.08333 | 62 | 53.70 | 59.80
Chloride (Cl-) | mg/l | 12 | 13.3 | 20.09167 | 24.6 | 19.60 | 23.60
Chromium (Cr) - total | µg/l | 10 | 0.6 | 9.011 | 58 | 58.00 | 58.00
Chromium (Cr), total | µg/l | 10 | < 0.1 | 0.785 | 3.4 | 3.40 | 3.40
Conductivity | µS/cm | 12 | 313 | 396.5833 | 479 | 386.00 | 460.00
Copper (Cu) | µg/l | 11 | 2.1 | 6.93636 | 13.1 | 6.60 | 10.30
Copper (Cu), dissolved | µg/l | 11 | 1.3 | 3.63636 | 10.3 | 2.40 | 8.30
Lead (Pb) | µg/l | 11 | 0.5 | 4.49273 | 30.1 | 1.50 | 6.20
Lead (Pb), dissolved | µg/l | 11 | < 0.25 | 1.24545 | 7.3 | 0.30 | 1.50
Lindane (gama-HCH) | µg/l | 12 | < 0.0005 | < 0.0005 | < 0.0005 | 0.0005 | 0.0005
Magnesium (Mg++) | mg/l | 12 | 10.7 | 13.26667 | 17.5 | 12.60 | 16.00
Mercury (Hg) | µg/l | 12 | < 0.05 | < 0.05 | < 0.05 | 0.05 | 0.05
Mercury (Hg), dissolved | µg/l | 12 | < 0.035 | < 0.035 | < 0.035 | 0.035 | 0.035
Nickel (Ni) | µg/l | 11 | < 0.5 | 2.35455 | 5.7 | 1.80 | 4.00
Nickel (Ni), dissolved | µg/l | 11 | < 0.5 | 1.02727 | 2 | 1.10 | 1.70
Nitrate (NO3-N) | mg/l | 12 | 0.5 | 0.88333 | 1.4 | 0.80 | 1.30
Nitrite (NO2-N) | mg/l | 12 | 0.005 | 0.012 | 0.024 | 0.012 | 0.015
Organic nitrogen | mg/l | 12 | 0.27 | 0.71583 | 1.45 | 0.45 | 1.22
Orthophosphate (PO4-P) | mg/l | 12 | 0.022 | 0.05142 | 0.083 | 0.047 | 0.073
Silicates(SiO2), dissolved | mg/l | 12 | < 0.2 | 4.31667 | 7.7 | 4.40 | 6.90
Total nitrogen | mg/l | 12 | 0.99 | 1.82917 | 2.78 | 1.48 | 2.72
Total phosphorus | mg/l | 12 | 0.075 | 0.13192 | 0.207 | 0.111 | 0.195
Zinc (Zn) | µg/l | 11 | < 5 | 20.83636 | 58 | 17.00 | 26.90
Zinc (Zn), dissolved | µg/l | 11 | 2.7 | 6.42727 | 16 | 5.00 | 8.50
p,p'-DDT | µg/l | 12 | < 0.0005 | < 0.0005 | < 0.0005 | 0.0005 | 0.0005
07.09.2020 | [5 empty] | Page 175 of
River: | Danube |  | Catchment: |  | 568648. | km2 | 2018
Distance from mouth: | 1077 |  | Altitude: |  | 70 | m | RS6
Location: | Left
Determinand name | Unit | N | Min | Mean | Max | C50 | C90
Alkalinity - total | mmol/l | 12 | 2.54 | 3.005 | 3.34 | 2.92 | 3.32
Ammonium (NH4-N) | mg/l | 12 | 0.05 | 0.12167 | 0.22 | 0.11 | 0.15
Arsenic (As) | µg/l | 12 | < 0.25 | 2.4625 | 5.5 | 2.20 | 3.60
Arsenic (As), dissolved | µg/l | 12 | < 0.25 | 1.72083 | 3.3 | 1.70 | 3.00
Atrazine | µg/l | 11 | < 0.0005 | 0.00323 | 0.007 | 0.003 | 0.006
BOD (5) | mg/l | 12 | 1 | 1.775 | 3.6 | 1.50 | 2.80
COD (Cr) | mg/l | 12 | 7 | 12.83333 | 21 | 12.00 | 19.00
COD (Mn) | mg/l | 12 | 2.4 | 4.25833 | 6.7 | 4.10 | 5.60
Cadmium (Cd) | µg/l | 12 | 0.02 | 0.0625 | 0.16 | 0.04 | 0.12
Cadmium (Cd), dissolved | µg/l | 12 | < 0.01 | 0.03667 | 0.07 | 0.03 | 0.05
Calcium (Ca++) | mg/l | 12 | 43.8 | 54.15833 | 61.4 | 54.80 | 60.90
Chloride (Cl-) | mg/l | 12 | 16.2 | 24.45833 | 38.9 | 21.30 | 35.80
Chromium (Cr) - total | µg/l | 12 | 0.7 | 3.93417 | 19.3 | 2.05 | 6.80
Chromium (Cr), total | µg/l | 12 | < 0.1 | 0.65833 | 1.4 | 0.60 | 1.30
Conductivity | µS/cm | 12 | 348 | 416.5 | 516 | 387.00 | 484.00
Copper (Cu) | µg/l | 12 | 5.5 | 17.34167 | 33.9 | 12.00 | 30.40
Copper (Cu), dissolved | µg/l | 12 | 3.1 | 8.95833 | 20.9 | 7.20 | 16.00
Lead (Pb) | µg/l | 12 | < 0.05 | 2.09583 | 9 | 1.50 | 2.60
Lead (Pb), dissolved | µg/l | 12 | < 0.25 | 0.37917 | 0.8 | 0.30 | 0.70
Lindane (gama-HCH) | µg/l | 11 | < 0.0005 | < 0.0005 | < 0.0005 | 0.0005 | 0.0005
Magnesium (Mg++) | mg/l | 12 | 9.8 | 11.56667 | 14.7 | 11.00 | 13.80
Mercury (Hg) | µg/l | 12 | < 0.05 | 0.07083 | 0.3 | 0.05 | 0.05
Mercury (Hg), dissolved | µg/l | 12 | < 0.035 | < 0.035 | < 0.035 | 0.035 | 0.035
Nickel (Ni) | µg/l | 12 | 1.5 | 7.78333 | 17.2 | 5.00 | 14.30
Nickel (Ni), dissolved | µg/l | 12 | < 0.5 | 3.875 | 9.7 | 3.80 | 8.90
Nitrate (NO3-N) | mg/l | 12 | 0.38 | 1.16417 | 1.86 | 1.09 | 1.77
Nitrite (NO2-N) | mg/l | 12 | 0.005 | 0.01158 | 0.017 | 0.011 | 0.017
Organic nitrogen | mg/l | 12 | < 0.05 | 0.29917 | 0.56 | 0.28 | 0.50
Orthophosphate (PO4-P) | mg/l | 12 | 0.01 | 0.031 | 0.047 | 0.031 | 0.047
Silicates(SiO2), dissolved | mg/l | 12 | 2.2 | 5.13333 | 7.7 | 5.40 | 7.60
Total nitrogen | mg/l | 12 | 0.6 | 1.60083 | 2.44 | 1.52 | 2.35
Total phosphorus | mg/l | 12 | 0.077 | 0.10233 | 0.183 | 0.09 | 0.121
Zinc (Zn) | µg/l | 12 | 14.6 | 74.36667 | 251 | 42.10 | 167.30
Zinc (Zn), dissolved | µg/l | 12 | < 5 | 42.86667 | 112 | 24.00 | 101.00
p,p'-DDT | µg/l | 11 | < 0.0005 | < 0.0005 | < 0.0005 | 0.0005 | 0.0005
07.09.2020 | [5 empty] | Page 176 of
River: | Danube |  | Catchment: |  | 574307. | km2 | 2018
Distance from mouth: | 954 |  | Altitude: |  | 68 | m | RS7
Location: | Right
Determinand name | Unit | N | Min | Mean | Max | C50 | C90
Alkalinity - total | mmol/l | 12 | 2.74 | 3.13 | 3.48 | 3.12 | 3.44
Ammonium (NH4-N) | mg/l | 12 | 0.04 | 0.10917 | 0.24 | 0.10 | 0.17
Arsenic (As) | µg/l | 12 | 1.2 | 2.4 | 3.5 | 2.40 | 3.40
Arsenic (As), dissolved | µg/l | 12 | < 0.25 | 2.1375 | 3.5 | 2.30 | 2.70
Atrazine | µg/l | 11 | < 0.0005 | 0.00255 | 0.008 | 0.0005 | 0.005
BOD (5) | mg/l | 12 | 1.8 | 2.18 | 3.01 | 2.10 | 2.60
COD (Mn) | mg/l | 12 | 2.4 | 3.64083 | 5.1 | 3.39 | 4.90
Cadmium (Cd) | µg/l | 12 | 0.02 | 0.06833 | 0.17 | 0.05 | 0.16
Cadmium (Cd), dissolved | µg/l | 12 | < 0.0025 | 0.04271 | 0.11 | 0.03 | 0.09
Calcium (Ca++) | mg/l | 12 | 45.8 | 54.64167 | 68 | 52.80 | 64.30
Chloride (Cl-) | mg/l | 12 | 11.1 | 18.39167 | 26 | 17.50 | 23.80
Chromium (Cr) - total | µg/l | 12 | 1.1 | 5.15833 | 37.3 | 1.50 | 7.30
Chromium (Cr), total | µg/l | 12 | < 0.1 | 1.00833 | 1.8 | 1.00 | 1.60
Conductivity | µS/cm | 12 | 326 | 389.3333 | 443 | 388.00 | 439.00
Copper (Cu) | µg/l | 12 | 3.6 | 7.78333 | 28.4 | 5.00 | 10.20
Copper (Cu), dissolved | µg/l | 12 | 1.8 | 3.375 | 7.6 | 2.80 | 4.20
Lead (Pb) | µg/l | 12 | < 0.05 | 1.04583 | 4.5 | 0.60 | 1.90
Lead (Pb), dissolved | µg/l | 12 | < 0.25 | < | < 0.3 | 0.25 | 0.25
Lindane (gama-HCH) | µg/l | 11 | < 0.0005 | < 0.0005 | < 0.0005 | 0.0005 | 0.0005
Magnesium (Mg++) | mg/l | 12 | 5.6 | 12.23333 | 16.6 | 12.20 | 15.70
Mercury (Hg) | µg/l | 12 | < 0.05 | < 0.05 | < 0.05 | 0.05 | 0.05
Mercury (Hg), dissolved | µg/l | 12 | < 0.035 | < 0.035 | < 0.035 | 0.035 | 0.035
Nickel (Ni) | µg/l | 12 | 1.8 | 5.15833 | 23.2 | 2.90 | 9.70
Nickel (Ni), dissolved | µg/l | 12 | 1.3 | 2.08333 | 3.6 | 1.90 | 2.60
Nitrate (NO3-N) | mg/l | 12 | 0.4 | 0.825 | 1.6 | 0.80 | 1.10
Nitrite (NO2-N) | mg/l | 12 | 0.01 | 0.01833 | 0.037 | 0.017 | 0.025
Organic nitrogen | mg/l | 12 | < 0.05 | 0.88083 | 1.46 | 0.97 | 1.43
Orthophosphate (PO4-P) | mg/l | 12 | 0.035 | 0.05433 | 0.073 | 0.057 | 0.07
Silicates(SiO2), dissolved | mg/l | 11 | 4.2 | 5.82727 | 8.6 | 5.50 | 7.40
Total nitrogen | mg/l | 12 | 1.01 | 1.83583 | 2.41 | 2.02 | 2.33
Total phosphorus | mg/l | 12 | 0.043 | 0.08075 | 0.18 | 0.067 | 0.13
Zinc (Zn) | µg/l | 12 | 7.1 | 16.7 | 28 | 16.00 | 24.00
Zinc (Zn), dissolved | µg/l | 12 | 3.5 | 12.38333 | 26 | 10.40 | 21.00
p,p'-DDT | µg/l | 11 | < 0.0005 | < 0.0005 | < 0.0005 | 0.0005 | 0.0005
07.09.2020 | [5 empty] | Page 177 of
River: | Danube |  | Catchment: |  | 577085. | km2 | 2018
Distance from mouth: | 851 |  | Altitude: |  | 32 | m | RS8
Location: | Right
Determinand name | Unit | N | Min | Mean | Max | C50 | C90
Alkalinity - total | mmol/l | 12 | 2.82 | 3.21833 | 3.48 | 3.14 | 3.44
Ammonium (NH4-N) | mg/l | 12 | 0.028 | 0.107 | 0.18 | 0.118 | 0.169
Arsenic (As) | µg/l | 11 | 1.4 | 2.24545 | 4 | 2.30 | 2.80
Arsenic (As), dissolved | µg/l | 11 | < 0.25 | 1.79545 | 2.8 | 1.70 | 2.80
Atrazine | µg/l | 12 | < 0.0005 | 0.00408 | 0.015 | 0.003 | 0.01
BOD (5) | mg/l | 12 | 1.5 | 1.9925 | 2.58 | 2.00 | 2.30
COD (Mn) | mg/l | 12 | 2.4 | 3.3575 | 5.12 | 3.11 | 4.05
Cadmium (Cd) | µg/l | 11 | 0.03 | 0.11909 | 0.7 | 0.07 | 0.10
Cadmium (Cd), dissolved | µg/l | 11 | < 0.01 | 0.05909 | 0.13 | 0.05 | 0.10
Calcium (Ca++) | mg/l | 12 | 48 | 56.15 | 65.8 | 55.80 | 63.50
Chloride (Cl-) | mg/l | 12 | 13.3 | 18.63333 | 23.8 | 18.00 | 23.20
Chromium (Cr) - total | µg/l | 11 | 0.8 | 2.83091 | 13.4 | 1.70 | 4.70
Chromium (Cr), total | µg/l | 11 | < 0.1 | 0.87727 | 2.2 | 0.60 | 2.00
Conductivity | µS/cm | 12 | 352 | 403.75 | 465 | 393.00 | 461.00
Copper (Cu) | µg/l | 11 | 2.6 | 6.30909 | 11.9 | 4.70 | 11.00
Copper (Cu), dissolved | µg/l | 11 | 2 | 3.76364 | 8.4 | 2.80 | 7.40
Lead (Pb) | µg/l | 11 | < 0.05 | 1.46818 | 6.9 | 0.30 | 3.00
Lead (Pb), dissolved | µg/l | 11 | < 0.25 | < | < 0.3 | 0.25 | 0.30
Lindane (gama-HCH) | µg/l | 12 | < 0.0005 | < 0.0005 | < 0.0005 | 0.0005 | 0.0005
Magnesium (Mg++) | mg/l | 12 | 4 | 13.14167 | 25.4 | 12.20 | 17.80
Mercury (Hg) | µg/l | 11 | < 0.05 | < 0.05 | < 0.05 | 0.05 | 0.05
Mercury (Hg), dissolved | µg/l | 11 | < 0.035 | < 0.035 | < 0.035 | 0.035 | 0.035
Nickel (Ni) | µg/l | 11 | < 0.5 | 3.05455 | 8.3 | 2.00 | 5.30
Nickel (Ni), dissolved | µg/l | 11 | < 0.5 | 1.92727 | 4.5 | 1.70 | 2.50
Nitrate (NO3-N) | mg/l | 12 | 0.5 | 0.875 | 1.5 | 0.70 | 1.30
Nitrite (NO2-N) | mg/l | 12 | 0.008 | 0.02292 | 0.038 | 0.022 | 0.036
Organic nitrogen | mg/l | 12 | < 0.05 | 0.84917 | 1.78 | 0.75 | 1.40
Orthophosphate (PO4-P) | mg/l | 12 | 0.051 | 0.07308 | 0.098 | 0.069 | 0.093
Silicates(SiO2), dissolved | mg/l | 12 | 1.4 | 5.95 | 8.7 | 5.90 | 8.20
Total nitrogen | mg/l | 12 | 1 | 1.86 | 2.58 | 1.88 | 2.48
Total phosphorus | mg/l | 12 | 0.088 | 0.17708 | 0.457 | 0.128 | 0.26
Zinc (Zn) | µg/l | 11 | < 5 | 13.28182 | 27.2 | 13.90 | 17.70
Zinc (Zn), dissolved | µg/l | 11 | 2.7 | 9.9 | 17.7 | 9.70 | 15.20
p,p'-DDT | µg/l | 12 | < 0.0005 | < 0.0005 | < 0.0005 | 0.0005 | 0.0005
07.09.2020 | [5 empty] | Page 178 of
River: | Drava |  | Catchment: |  | 15356.0 | km2 | 2018
Distance from mouth: | 300 |  | Altitude: |  | 192 | m | SI1
Location: | Left
Determinand name | Unit | N | Min | Mean | Max | C50 | C90
Aluminium (Al), dissolved | µg/l | 12 | 5.1 | 18.6975 | 40 | 13.00 | 36.70
Ammonium (NH4-N) | mg/l | 26 | < 0.005 | 0.01796 | 0.086 | 0.016 | 0.029
Anionic active surfactants | mg/l | 4 | < 0.025 | < 0.025 | < 0.025 | 0.025 | 0.025
Arsenic (As), dissolved | µg/l | 12 | 0.937 | 1.21725 | 1.6 | 1.23 | 1.34
Atrazine | µg/l | 12 | < 0.005 | < 0.005 | < 0.005 | 0.005 | 0.005
BOD (5) | mg/l | 26 | 0.5 | 0.94231 | 1.4 | 1.00 | 1.10
COD (Cr) | mg/l | 12 | < 2.5 | 3.29167 | 6 | 2.50 | 6.00
Cadmium (Cd), dissolved | µg/l | 12 | < 0.012 | < 0.012 | < 0.012 | 0.012 | 0.012
Calcium (Ca++) | mg/l | 12 | 30 | 37.66667 | 44 | 38.00 | 42.00
Chloride (Cl-) | mg/l | 12 | 6.2 | 12.5 | 45 | 8.70 | 15.00
Chromium (Cr), total | µg/l | 12 | < 0.1 | 0.10983 | 0.218 | 0.10 | 0.10
Conductivity | µS/cm | 26 | 200 | 284.4230 | 532 | 278.00 | 341.00
Copper (Cu), dissolved | µg/l | 12 | 0.44 | 0.59533 | 0.758 | 0.591 | 0.699
DOC | mg/l | 12 | 1 | 1.20833 | 2 | 1.10 | 1.40
Dissolved oxygen | mg/l | 26 | 8.2 | 10.41538 | 12.8 | 10.20 | 8.80
Flow | m3/s | 365 | 68 | 344.6274 | 1407 | 281.00 | 596.00
Lead (Pb), dissolved | µg/l | 12 | 0.129 | 0.359 | 0.638 | 0.271 | 0.588
Lindane (gama-HCH) | µg/l | 4 | < 0.0005 | < 0.0005 | < 0.0005 | 0.0005 | 0.0005
Saprobic index (macrozoobentos) | - | 1 | 2.4 | 2.4 | 2.4
Magnesium (Mg++) | mg/l | 12 | 5.5 | 8.86667 | 12 | 8.60 | 11.00
Mercury (Hg), dissolved | µg/l | 12 | < 0.005 | 0.00567 | 0.013 | 0.005 | 0.005
Nickel (Ni), dissolved | µg/l | 12 | 0.27 | 0.534 | 1.85 | 0.371 | 0.797
Nitrate (NO3-N) | mg/l | 26 | 0.791 | 1.16296 | 1.898 | 1.107 | 1.492
Nitrite (NO2-N) | mg/l | 26 | 0.004 | 0.00631 | 0.011 | 0.006 | 0.009
Orthophosphate (PO4-P) | mg/l | 26 | < 0.005 | 0.00573 | 0.014 | 0.005 | 0.01
Potassium (K+) | mg/l | 12 | 1.2 | 1.6 | 2.2 | 1.50 | 2.20
Sodium (Na+) | mg/l | 12 | 4.4 | 7.88333 | 23 | 6.40 | 9.50
Sulphate (SO4--) | mg/l | 12 | 16 | 23.25 | 30 | 23.00 | 28.00
Suspended solids | mg/l | 26 | 2.7 | 12.29231 | 45 | 8.80 | 25.00
Temperature | °C | 26 | 2.2 | 11.56154 | 22.7 | 13.70 | 20.00
Total nitrogen | mg/l | 26 | 0.9 | 1.51077 | 2.5 | 1.50 | 2.11
Total phosphorus | mg/l | 26 | 0.017 | 0.04942 | 0.11 | 0.042 | 0.096
Zinc (Zn), dissolved | µg/l | 12 | 1.2 | 4.255 | 10.7 | 2.35 | 7.82
p,p'-DDT | µg/l | 4 | < 0.0005 | < 0.0005 | < 0.0005 | 0.0005 | 0.0005
pH | - | 26 | 7.9 | 8.19231 | 8.4 | 8.20 | 8.00
07.09.2020 | [5 empty] | Page 179 of
River: | Sava |  | Catchment: |  | 10878.0 | km2 | 2018
Distance from mouth: | 729 |  | Altitude: |  | 135 | m | SI2
Location: | Right
Determinand name | Unit | N | Min | Mean | Max | C50 | C90
Aluminium (Al), dissolved | µg/l | 12 | 3.25 | 12.39833 | 35.2 | 9.70 | 23.10
Ammonium (NH4-N) | mg/l | 26 | < 0.004 | 0.02465 | 0.065 | 0.021 | 0.053
Anionic active surfactants | mg/l | 4 | < 0.005 | < 0.005 | < 0.005 | 0.005 | 0.005
Arsenic (As), dissolved | µg/l | 12 | 0.203 | 0.3435 | 0.561 | 0.301 | 0.454
Atrazine | µg/l | 4 | < 0.0035 | < 0.0035 | < 0.0035 | 0.0035 | 0.0035
BOD (5) | mg/l | 26 | < 0.25 | 1.05769 | 2.7 | 0.90 | 1.90
COD (Cr) | mg/l | 12 | < 2.5 | 3.75 | 7 | 2.50 | 7.00
Cadmium (Cd), dissolved | µg/l | 12 | < 0.012 | < 0.012 | < 0.012 | 0.012 | 0.012
Calcium (Ca++) | mg/l | 12 | 43 | 56.75 | 67 | 56.00 | 65.00
Chloride (Cl-) | mg/l | 12 | 5.72 | 8.9525 | 17.5 | 7.57 | 12.90
Chromium (Cr), total | µg/l | 12 | 0.244 | 0.31542 | 0.393 | 0.303 | 0.353
Conductivity | µS/cm | 26 | 308 | 364.7692 | 480 | 359.00 | 407.00
Copper (Cu), dissolved | µg/l | 12 | 0.383 | 0.55258 | 0.86 | 0.506 | 0.71
DOC | mg/l | 12 | 1.18 | 1.98583 | 4.27 | 1.50 | 3.13
Dissolved oxygen | mg/l | 26 | 8.9 | 10.41923 | 12.5 | 10.40 | 8.90
Flow | m3/s | 365 | 71 | 287.8602 | 1189 | 221.00 | 584.00
Lead (Pb), dissolved | µg/l | 12 | < 0.05 | < 0.05 | < 0.05 | 0.05 | 0.05
Lindane (gama-HCH) | µg/l | 12 | < 0.0006 | < 0.0006 | < 0.0006 | 0.0006 | 0.0006
Saprobic index (macrozoobentos) | - | 1 | 1.69 | 1.69 | 1.69
Magnesium (Mg++) | mg/l | 12 | 11 | 12.58333 | 17 | 12.00 | 14.00
Mercury (Hg), dissolved | µg/l | 12 | < 0.005 | < 0.005 | < 0.005 | 0.005 | 0.005
Nickel (Ni), dissolved | µg/l | 12 | 0.303 | 0.45467 | 0.776 | 0.389 | 0.616
Nitrate (NO3-N) | mg/l | 26 | 0.888 | 1.26085 | 1.587 | 1.266 | 1.501
Nitrite (NO2-N) | mg/l | 26 | 0.007 | 0.01288 | 0.028 | 0.011 | 0.018
Orthophosphate (PO4-P) | mg/l | 26 | < 0.001 | 0.02377 | 0.052 | 0.022 | 0.042
Potassium (K+) | mg/l | 12 | 0.77 | 1.17083 | 1.7 | 1.00 | 1.60
Sodium (Na+) | mg/l | 12 | 4.2 | 5.925 | 9.5 | 5.10 | 8.60
Sulphate (SO4--) | mg/l | 12 | 7.88 | 11.22833 | 16.1 | 10.50 | 13.70
Suspended solids | mg/l | 26 | < 1 | 5.61923 | 15 | 4.70 | 13.00
Temperature | °C | 26 | 4.6 | 13.87692 | 24.9 | 15.00 | 21.70
Total nitrogen | mg/l | 26 | 1.1 | 1.43846 | 1.8 | 1.40 | 1.70
Total phosphorus | mg/l | 26 | 0.022 | 0.03815 | 0.068 | 0.036 | 0.052
Zinc (Zn), dissolved | µg/l | 12 | < 0.6 | 0.96833 | 1.92 | 0.60 | 1.65
p,p'-DDT | µg/l | 12 | < | < | < | 0.0014 | 0.0014
pH | - | 26 | 8 | 8.12692 | 8.3 | 8.10 | 8.00
07.09.2020 | [5 empty] | Page 180 of
River: | Danube |  | Catchment: |  | 131329. | km2 | 2018
Distance from mouth: | 1869 |  | Altitude: |  | 128 | m | SK1
Location: | Left
Determinand name | Unit | N | Min | Mean | Max | C50 | C90
AOX | µg/l | 6 | < 5 | 14.68333 | 30.8 | 30.80 | 30.80
Alkalinity - total | mmol/l | 12 | 2.57 | 3.16333 | 4.37 | 3.00 | 3.73
Ammonium (NH4-N) | mg/l | 26 | 0.02 | 0.04308 | 0.11 | 0.04 | 0.07
Anionic active surfactants | mg/l | 6 | < 0.015 | < 0.015 | < 0.015 | 0.015 | 0.015
Arsenic (As), dissolved | µg/l | 12 | < 0.5 | 0.79 | 1.3 | 0.50 | 1.30
Atrazine | µg/l | 12 | < 0.09 | < 0.09 | < 0.09 | 0.09 | 0.09
BOD (5) | mg/l | 26 | < 0.35 | 1.27692 | 2.7 | 1.30 | 2.30
COD (Cr) | mg/l | 12 | < 2.5 | 6.19167 | 15.4 | 6.30 | 7.80
COD (Mn) | mg/l | 12 | 1.3 | 2.40833 | 8.5 | 1.70 | 3.40
Cadmium (Cd), dissolved | µg/l | 12 | < 0.01 | < 0.01 | < 0.01 | 0.01 | 0.01
Calcium (Ca++) | mg/l | 12 | 40.3 | 50.96667 | 66.2 | 47.30 | 63.90
Chloride (Cl-) | mg/l | 12 | 13.7 | 19.925 | 28.7 | 19.90 | 26.40
Chromium (Cr), total | µg/l | 12 | < 0.5 | < 0.5 | < 0.5 | 0.50 | 0.50
Conductivity | µS/cm | 12 | 339 | 540.0833 | 1811 | 418.00 | 530.00
Copper (Cu), dissolved | µg/l | 12 | 0.97 | 1.32667 | 1.8 | 1.27 | 1.66
Dissolved oxygen | mg/l | 12 | 8.2 | 10.93 | 14.36 | 10.30 | 8.90
Lead (Pb), dissolved | µg/l | 12 | < 0.15 | < 0.15 | < 0.15 | 0.15 | 0.15
Lindane (gama-HCH) | µg/l | 12 | < 0.001 | < 0.001 | < 0.001 | 0.001 | 0.001
Magnesium (Mg++) | mg/l | 12 | 9.4 | 11.99167 | 15.1 | 11.90 | 14.50
Mercury (Hg), dissolved | µg/l | 12 | < 0.01 | < 0.01 | < 0.01 | 0.01 | 0.01
Nickel (Ni), dissolved | µg/l | 12 | < 0.5 | 0.64 | 1.11 | 0.50 | 1.06
Nitrate (NO3-N) | mg/l | 26 | 1.02 | 1.545 | 2.24 | 1.43 | 2.21
Nitrite (NO2-N) | mg/l | 26 | 0.004 | 0.01196 | 0.029 | 0.011 | 0.021
Organic nitrogen | mg/l | 12 | < 0.1 | 0.48583 | 1.23 | 0.27 | 0.93
Orthophosphate (PO4-P) | mg/l | 26 | < 0.005 | 0.03019 | 0.04 | 0.04 | 0.04
Petroleum hydrocarbons | mg/l | 6 | < 0.01 | 0.01333 | 0.03 | 0.03 | 0.03
Phenol index | mg/l | 6 | < 0.003 | < 0.003 | < 0.003 | 0.003 | 0.003
Silicates (SiO2) | mg/l | 26 | 2.8 | 5.71923 | 11.2 | 5.30 | 8.40
Suspended solids | mg/l | 26 | 5 | 21.84615 | 175 | 13.00 | 36.00
TOC | mg/l | 12 | 1.6 | 2.39167 | 3.8 | 2.20 | 3.00
Temperature | °C | 12 | 0.5 | 12.01667 | 23.4 | 9.70 | 20.40
Total nitrogen | mg/l | 26 | 1.28 | 2.02423 | 3.43 | 1.69 | 3.15
Total phosphorus | mg/l | 26 | 0.06 | 0.10154 | 0.34 | 0.08 | 0.16
Total phosphorus, dissolved | mg/l | 26 | 0.01 | 0.06154 | 0.21 | 0.05 | 0.13
Zinc (Zn), dissolved | µg/l | 12 | < 1 | 2.59167 | 8.9 | 1.00 | 4.76
p,p'-DDT | µg/l | 11 | < 0.001 | < 0.001 | < 0.001 | 0.001 | 0.001
pH | - | 12 | 7.95 | 8.27917 | 8.64 | 8.27 | 8.02
07.09.2020 | [5 empty] | Page 181 of
River: | Danube |  | Catchment: |  | 131329. | km2 | 2018
Distance from mouth: | 1869 |  | Altitude: |  | 128 | m | SK1
Location: | Middle
Determinand name | Unit | N | Min | Mean | Max | C50 | C90
AOX | µg/l | 6 | < 5 | 12.36667 | 37.2 | 37.20 | 37.20
Alkalinity - total | mmol/l | 12 | 2.56 | 3.13333 | 4.1 | 3.02 | 3.77
Ammonium (NH4-N) | mg/l | 26 | 0.01 | 0.04077 | 0.12 | 0.04 | 0.07
Anionic active surfactants | mg/l | 6 | < 0.015 | 0.0175 | 0.03 | 0.03 | 0.03
Arsenic (As), dissolved | µg/l | 14 | < 0.5 | 0.76429 | 1.22 | 0.50 | 1.20
Atrazine | µg/l | 12 | < 0.09 | < 0.09 | < 0.09 | 0.09 | 0.09
BOD (5) | mg/l | 26 | < 0.35 | 1.45385 | 3.7 | 1.10 | 2.40
COD (Cr) | mg/l | 12 | < 2.5 | 7.99167 | 25.1 | 5.80 | 14.40
COD (Mn) | mg/l | 12 | 1.4 | 2.475 | 8.6 | 1.80 | 2.80
Cadmium (Cd), dissolved | µg/l | 14 | < 0.01 | < 0.01 | < 0.01 | 0.01 | 0.01
Calcium (Ca++) | mg/l | 12 | 41.7 | 51.25 | 65.9 | 47.90 | 64.70
Carbon tetrachloride | µg/l | 12 | < 0.2 | < 0.2 | < 0.2 | 0.20 | 0.20
Chloride (Cl-) | mg/l | 12 | 12.5 | 18.73333 | 27.3 | 18.70 | 25.20
Chloroform | µg/l | 12 | < 0.25 | < 0.25 | < 0.25 | 0.25 | 0.25
Chromium (Cr), total | µg/l | 14 | < 0.5 | < 0.5 | < 0.5 | 0.50 | 0.50
Conductivity | µS/cm | 12 | 331 | 411.1666 | 520 | 392.00 | 492.00
Copper (Cu), dissolved | µg/l | 14 | 0.64 | 1.27829 | 2.38 | 1.26 | 1.72
Dissolved oxygen | mg/l | 12 | 8.5 | 10.98 | 14.36 | 10.40 | 8.70
Flow | m3/s | 365 | 731.342 | 1644.097 | 4893.458 | 1545.958 | 2551.542
Lead (Pb), dissolved | µg/l | 14 | < 0.15 | 0.47229 | 2.53 | 0.15 | 1.98
Lindane (gama-HCH) | µg/l | 12 | < 0.001 | < 0.001 | < 0.001 | 0.001 | 0.001
Magnesium (Mg++) | mg/l | 12 | 9.1 | 11.975 | 15.1 | 11.70 | 14.40
Mercury (Hg), dissolved | µg/l | 12 | < 0.01 | < 0.01 | < 0.01 | 0.01 | 0.01
Nickel (Ni), dissolved | µg/l | 14 | < 0.5 | 0.63214 | 1.84 | 0.50 | 1.01
Nitrate (NO3-N) | mg/l | 26 | 1.1 | 1.56077 | 2.18 | 1.53 | 2.12
Nitrite (NO2-N) | mg/l | 26 | 0.004 | 0.01254 | 0.034 | 0.011 | 0.022
Organic nitrogen | mg/l | 12 | < 0.1 | 0.44583 | 1.14 | 0.21 | 0.91
Orthophosphate (PO4-P) | mg/l | 26 | < 0.005 | 0.02904 | 0.06 | 0.03 | 0.04
Petroleum hydrocarbons | mg/l | 6 | < 0.01 | 0.01333 | 0.02 | 0.02 | 0.02
Phenol index | mg/l | 6 | < 0.003 | < 0.003 | < 0.003 | 0.003 | 0.003
Phytoplankton (biomass - chlorophyll-a) | µg/l | 7 | 1 | 8.07143 | 22.5 | 22.50 | 22.50
Silicates (SiO2) | mg/l | 26 | 2.6 | 5.57692 | 11.1 | 5.10 | 8.20
Suspended solids | mg/l | 26 | 5 | 22.46154 | 192 | 12.00 | 39.00
TOC | mg/l | 12 | 1.4 | 2.24167 | 3.6 | 2.10 | 2.90
Temperature | °C | 12 | 0.6 | 12.025 | 23 | 9.60 | 20.30
Tetrachloroethylene | µg/l | 12 | < 0.25 | < 0.25 | < 0.25 | 0.25 | 0.25
Total nitrogen | mg/l | 26 | 1.28 | 1.99308 | 3.38 | 1.75 | 3.10
Total phosphorus | mg/l | 26 | 0.04 | 0.09385 | 0.37 | 0.07 | 0.15
07.09.2020 | [5 empty] | Page 182 of
River: | Danube |  | Catchment: |  | 131329. | km2 | 2018
Distance from mouth: | 1869 |  | Altitude: |  | 128 | m | SK1
Location: | Middle
Determinand name | Unit | N | Min | Mean | Max | C50 | C90
Total phosphorus, dissolved | mg/l | 26 | 0.01 | 0.06615 | 0.36 | 0.05 | 0.11
Trichloroethylene | µg/l | 12 | < 0.25 | < 0.25 | < 0.25 | 0.25 | 0.25
Zinc (Zn), dissolved | µg/l | 14 | < 1 | 2.49286 | 8.09 | 1.00 | 6.42
p,p'-DDT | µg/l | 12 | < 0.001 | < 0.001 | < 0.001 | 0.001 | 0.001
pH | - | 12 | 7.98 | 8.3 | 8.65 | 8.27 | 7.99
07.09.2020 | [5 empty] | Page 183 of
River: | Danube |  | Catchment: |  | 131329. | km2 | 2018
Distance from mouth: | 1869 |  | Altitude: |  | 128 | m | SK1
Location: | Right
Determinand name | Unit | N | Min | Mean | Max | C50 | C90
AOX | µg/l | 6 | < 5 | 10.83333 | 31 | 31.00 | 31.00
Alkalinity - total | mmol/l | 12 | 2.56 | 3.16083 | 4.19 | 2.99 | 3.87
Ammonium (NH4-N) | mg/l | 26 | 0.01 | 0.03962 | 0.14 | 0.03 | 0.06
Anionic active surfactants | mg/l | 6 | < 0.015 | 0.0175 | 0.03 | 0.03 | 0.03
Arsenic (As), dissolved | µg/l | 12 | < 0.5 | 0.75 | 1.23 | 0.50 | 1.11
Atrazine | µg/l | 12 | < 0.09 | < 0.09 | < 0.09 | 0.09 | 0.09
BOD (5) | mg/l | 26 | < 0.35 | 1.38462 | 3.4 | 1.10 | 2.70
COD (Cr) | mg/l | 12 | < 2.5 | 6.86667 | 40.4 | 2.50 | 7.00
COD (Mn) | mg/l | 12 | 1.2 | 2.53333 | 10.7 | 1.80 | 2.90
Cadmium (Cd), dissolved | µg/l | 12 | < 0.01 | < 0.01 | < 0.01 | 0.01 | 0.01
Calcium (Ca++) | mg/l | 12 | 40.8 | 51.38333 | 66 | 47.60 | 65.10
Chloride (Cl-) | mg/l | 12 | 12.2 | 18.06667 | 27.6 | 17.30 | 24.70
Chromium (Cr), total | µg/l | 12 | < 0.5 | < 0.5 | < 0.5 | 0.50 | 0.50
Conductivity | µS/cm | 12 | 330 | 407.5 | 516 | 389.00 | 490.00
Copper (Cu), dissolved | µg/l | 12 | 0.903 | 1.30642 | 2.3 | 1.09 | 1.83
Dissolved oxygen | mg/l | 12 | 8.6 | 10.935 | 13.8 | 10.30 | 8.70
Lead (Pb), dissolved | µg/l | 12 | < 0.15 | < 0.15 | < 0.15 | 0.15 | 0.15
Lindane (gama-HCH) | µg/l | 12 | < 0.001 | < 0.001 | < 0.001 | 0.001 | 0.001
Saprobic index (macrozoobentos) | - | 1 | 3.095 | 3.095 | 3.095
Magnesium (Mg++) | mg/l | 12 | 9.1 | 11.975 | 15.2 | 11.50 | 14.30
Mercury (Hg), dissolved | µg/l | 12 | < 0.01 | 0.01133 | 0.026 | 0.01 | 0.01
Nickel (Ni), dissolved | µg/l | 12 | < 0.5 | 0.64333 | 1.11 | 0.50 | 1.08
Nitrate (NO3-N) | mg/l | 26 | 1.06 | 1.55923 | 2.15 | 1.52 | 2.07
Nitrite (NO2-N) | mg/l | 26 | 0.004 | 0.01523 | 0.045 | 0.013 | 0.026
Organic nitrogen | mg/l | 12 | < 0.1 | 0.4275 | 1.17 | 0.20 | 0.99
Orthophosphate (PO4-P) | mg/l | 26 | < 0.005 | 0.02942 | 0.07 | 0.03 | 0.05
Petroleum hydrocarbons | mg/l | 6 | < 0.01 | 0.01333 | 0.02 | 0.02 | 0.02
Phenol index | mg/l | 6 | < 0.003 | < 0.003 | < 0.003 | 0.003 | 0.003
Silicates (SiO2) | mg/l | 26 | 2.5 | 5.44615 | 10.8 | 5.10 | 8.40
Suspended solids | mg/l | 26 | 4 | 21.61538 | 183 | 12.00 | 35.00
TOC | mg/l | 12 | 1.3 | 2.15 | 3.6 | 2.00 | 2.70
Temperature | °C | 12 | 1.1 | 12.09167 | 23 | 9.90 | 20.20
Total nitrogen | mg/l | 26 | 1.28 | 1.99538 | 3.22 | 1.79 | 2.92
Total phosphorus | mg/l | 26 | 0.04 | 0.09731 | 0.39 | 0.07 | 0.14
Total phosphorus, dissolved | mg/l | 26 | 0.01 | 0.065 | 0.28 | 0.05 | 0.12
Zinc (Zn), dissolved | µg/l | 12 | < 1 | 1.17417 | 3.09 | 1.00 | 1.00
p,p'-DDT | µg/l | 12 | < 0.001 | < 0.001 | < 0.001 | 0.001 | 0.001
pH | - | 12 | 8.05 | 8.27667 | 8.62 | 8.26 | 8.05
07.09.2020 | [5 empty] | Page 184 of
River: | Danube |  | Catchment: |  | 132168. | km2 | 2018
Distance from mouth: | 1806 |  | Altitude: |  | 108 | m | SK2
Location: | Middle
Determinand name | Unit | N | Min | Mean | Max | C50 | C90
AOX | µg/l | 6 | < 5 | 13.23333 | 28 | 28.00 | 28.00
Alkalinity - total | mmol/l | 12 | 2.61 | 3.19917 | 4.08 | 3.08 | 3.78
Ammonium (NH4-N) | mg/l | 12 | 0.01 | 0.04083 | 0.08 | 0.03 | 0.07
Anionic active surfactants | mg/l | 6 | < 0.015 | 0.02167 | 0.04 | 0.04 | 0.04
Arsenic (As), dissolved | µg/l | 12 | < 0.5 | 0.79167 | 1.31 | 0.50 | 1.28
Atrazine | µg/l | 12 | < 0.09 | < 0.09 | < 0.09 | 0.09 | 0.09
BOD (5) | mg/l | 12 | 1 | 1.79167 | 2.9 | 1.60 | 2.50
COD (Cr) | mg/l | 12 | < 2.5 | 5.53333 | 12.4 | 2.50 | 10.20
COD (Mn) | mg/l | 12 | 1.2 | 2.59667 | 6 | 1.96 | 5.40
Cadmium (Cd), dissolved | µg/l | 12 | < 0.01 | < 0.01 | < 0.01 | 0.01 | 0.01
Calcium (Ca++) | mg/l | 12 | 42 | 52.175 | 66.9 | 50.00 | 64.80
Carbon tetrachloride | µg/l | 12 | < 0.2 | < 0.2 | < 0.2 | 0.20 | 0.20
Chloride (Cl-) | mg/l | 12 | 12.8 | 18.35833 | 27.2 | 17.40 | 24.50
Chloroform | µg/l | 12 | < 0.25 | < 0.25 | < 0.25 | 0.25 | 0.25
Chromium (Cr), total | µg/l | 12 | < 0.5 | < 0.5 | < 0.5 | 0.50 | 0.50
Conductivity | µS/cm | 12 | 340 | 413.4166 | 515 | 406.00 | 485.00
Copper (Cu), dissolved | µg/l | 12 | 0.942 | 1.521 | 4.16 | 1.15 | 1.93
Dissolved oxygen | mg/l | 12 | 8.5 | 10.715 | 13.5 | 10.00 | 8.50
Flow | m3/s | 365 | 742.146 | 1661.314 | 4372.75 | 1553.375 | 2622.583
Lead (Pb), dissolved | µg/l | 12 | < 0.15 | < 0.15 | < 0.15 | 0.15 | 0.15
Lindane (gama-HCH) | µg/l | 12 | < 0.001 | < 0.001 | < 0.001 | 0.001 | 0.001
Magnesium (Mg++) | mg/l | 12 | 10.2 | 12.23333 | 15.1 | 12.10 | 14.70
Mercury (Hg), dissolved | µg/l | 12 | < 0.01 | 0.01192 | 0.033 | 0.01 | 0.01
Nickel (Ni), dissolved | µg/l | 12 | < 0.5 | < 0.5 | < 0.5 | 0.50 | 0.50
Nitrate (NO3-N) | mg/l | 12 | 0.94 | 1.4575 | 2.01 | 1.26 | 1.99
Nitrite (NO2-N) | mg/l | 12 | 0.004 | 0.012 | 0.023 | 0.009 | 0.02
Organic nitrogen | mg/l | 12 | < 0.1 | 0.40417 | 0.92 | 0.29 | 0.92
Orthophosphate (PO4-P) | mg/l | 12 | < 0.005 | 0.02458 | 0.05 | 0.03 | 0.03
Petroleum hydrocarbons | mg/l | 6 | < 0.01 | < 0.01 | < 0.01 | 0.01 | 0.01
Phenol index | mg/l | 6 | < 0.003 | < 0.003 | < 0.003 | 0.003 | 0.003
Phytoplankton (biomass - chlorophyll-a) | µg/l | 7 | 0.9 | 6.9 | 16.7 | 16.70 | 16.70
Silicates (SiO2) | mg/l | 12 | 2.8 | 5.35 | 8.7 | 4.80 | 7.80
Suspended solids | mg/l | 12 | 5 | 17.91667 | 72 | 12.00 | 25.00
TOC | mg/l | 12 | 1.7 | 2.19167 | 3.2 | 1.90 | 2.80
Temperature | °C | 12 | 1.7 | 12.7 | 24.3 | 10.50 | 21.80
Tetrachloroethylene | µg/l | 12 | < 0.25 | < 0.25 | < 0.25 | 0.25 | 0.25
Total nitrogen | mg/l | 12 | 1.23 | 1.92917 | 3 | 1.49 | 2.98
Total phosphorus | mg/l | 12 | 0.04 | 0.08333 | 0.21 | 0.07 | 0.14
07.09.2020 | [5 empty] | Page 185 of
River: | Danube |  | Catchment: |  | 132168. | km2 | 2018
Distance from mouth: | 1806 |  | Altitude: |  | 108 | m | SK2
Location: | Middle
Determinand name | Unit | N | Min | Mean | Max | C50 | C90
Total phosphorus, dissolved | mg/l | 12 | < 0.015 | 0.04958 | 0.15 | 0.04 | 0.10
Trichloroethylene | µg/l | 12 | < 0.25 | < 0.25 | < 0.25 | 0.25 | 0.25
Zinc (Zn), dissolved | µg/l | 12 | < 1 | 3.465 | 24.6 | 1.00 | 3.63
p,p'-DDT | µg/l | 12 | < 0.001 | < 0.001 | < 0.001 | 0.001 | 0.001
pH | - | 12 | 7.92 | 8.1975 | 8.54 | 8.15 | 7.96
07.09.2020 | [5 empty] | Page 186 of
River: | Danube |  | Catchment: |  | 132168. | km2 | 2018
Distance from mouth: | 1806 |  | Altitude: |  | 108 | m | SK2
Location: | Right
Determinand name | Unit | N | Min | Mean | Max | C50 | C90
Saprobic index (macrozoobentos) | - | 1 | 2.221 | 2.221 | 2.221
07.09.2020 | [5 empty] | Page 187 of
River: | Vah |  | Catchment: |  | 19661.0 | km2 | 2018
Distance from mouth: | 2 |  | Altitude: |  | 106 | m | SK4
Location: | Middle
Determinand name | Unit | N | Min | Mean | Max | C50 | C90
AOX | µg/l | 6 | < 5 | 12.81667 | 27.8 | 27.80 | 27.80
Alkalinity - total | mmol/l | 12 | 2.94 | 3.52833 | 4.28 | 3.43 | 4.04
Ammonium (NH4-N) | mg/l | 12 | 0.02 | 0.0875 | 0.19 | 0.08 | 0.17
Anionic active surfactants | mg/l | 6 | < 0.015 | 0.0175 | 0.03 | 0.03 | 0.03
Arsenic (As), dissolved | µg/l | 12 | < 0.5 | 2.51667 | 5.38 | 2.09 | 3.64
Atrazine | µg/l | 12 | < 0.09 | < 0.09 | < 0.09 | 0.09 | 0.09
BOD (5) | mg/l | 12 | 1 | 2.05833 | 3.1 | 2.30 | 3.00
COD (Cr) | mg/l | 12 | 5.5 | 9.33333 | 15.9 | 8.90 | 15.60
COD (Mn) | mg/l | 12 | 1.8 | 2.85833 | 5.3 | 2.50 | 4.10
Cadmium (Cd), dissolved | µg/l | 12 | < 0.01 | < 0.01 | < 0.01 | 0.01 | 0.01
Calcium (Ca++) | mg/l | 12 | 45 | 56.19167 | 67.5 | 55.50 | 65.40
Carbon tetrachloride | µg/l | 12 | < 0.2 | < 0.2 | < 0.2 | 0.20 | 0.20
Chloride (Cl-) | mg/l | 12 | 17.1 | 23.125 | 30.9 | 23.10 | 27.70
Chloroform | µg/l | 12 | < 0.25 | < 0.25 | < 0.25 | 0.25 | 0.25
Chromium (Cr), total | µg/l | 12 | < 0.5 | 0.57583 | 1.41 | 0.50 | 0.50
Conductivity | µS/cm | 12 | 410 | 472.9166 | 570 | 453.00 | 541.00
Copper (Cu), dissolved | µg/l | 12 | 0.75 | 1.7315 | 5.11 | 1.11 | 4.56
Dissolved oxygen | mg/l | 12 | 6.5 | 10.42417 | 14 | 10.30 | 7.50
Flow | m3/s | 365 | 61.772 | 143.8062 | 334.103 | 127.566 | 231.246
Lead (Pb), dissolved | µg/l | 12 | < 0.15 | < 0.15 | < 0.15 | 0.15 | 0.15
Lindane (gama-HCH) | µg/l | 12 | < 0.001 | < 0.001 | < 0.001 | 0.001 | 0.001
Magnesium (Mg++) | mg/l | 12 | 12.3 | 14.01667 | 16.6 | 13.30 | 15.60
Mercury (Hg), dissolved | µg/l | 12 | < 0.01 | 0.0115 | 0.028 | 0.01 | 0.01
Nickel (Ni), dissolved | µg/l | 12 | < 0.5 | 0.635 | 1.06 | 0.50 | 1.04
Nitrate (NO3-N) | mg/l | 12 | 0.87 | 1.39 | 2.02 | 1.44 | 1.68
Nitrite (NO2-N) | mg/l | 12 | 0.012 | 0.02317 | 0.057 | 0.019 | 0.03
Organic nitrogen | mg/l | 12 | 0.23 | 0.5225 | 0.77 | 0.49 | 0.72
Orthophosphate (PO4-P) | mg/l | 12 | 0.03 | 0.0625 | 0.12 | 0.06 | 0.10
Petroleum hydrocarbons | mg/l | 6 | < 0.01 | 0.015 | 0.04 | 0.04 | 0.04
Phenol index | mg/l | 6 | < 0.003 | < 0.003 | < 0.003 | 0.003 | 0.003
Phytoplankton (biomass - chlorophyll-a) | µg/l | 7 | < 0.25 | 15.36429 | 40.2 | 40.20 | 40.20
Silicates (SiO2) | mg/l | 12 | 3.1 | 5.91667 | 7.9 | 6.00 | 7.50
Suspended solids | mg/l | 12 | 6 | 10.66667 | 20 | 10.00 | 16.00
TOC | mg/l | 12 | 2.4 | 2.88333 | 3.4 | 2.80 | 3.10
Temperature | °C | 12 | 1 | 13.25 | 25 | 10.40 | 24.60
Tetrachloroethylene | µg/l | 12 | < 0.25 | < 0.25 | < 0.25 | 0.25 | 0.25
Total nitrogen | mg/l | 12 | 1.46 | 2.02333 | 2.79 | 1.91 | 2.48
Total phosphorus | mg/l | 12 | 0.09 | 0.1325 | 0.19 | 0.13 | 0.19
07.09.2020 | [5 empty] | Page 188 of
River: | Vah |  | Catchment: |  | 19661.0 | km2 | 2018
Distance from mouth: | 2 |  | Altitude: |  | 106 | m | SK4
Location: | Middle
Determinand name | Unit | N | Min | Mean | Max | C50 | C90
Total phosphorus, dissolved | mg/l | 12 | 0.04 | 0.09167 | 0.18 | 0.08 | 0.14
Trichloroethylene | µg/l | 12 | < 0.25 | < 0.25 | < 0.25 | 0.25 | 0.25
Zinc (Zn), dissolved | µg/l | 12 | < 1 | 4.59917 | 17.1 | 3.56 | 9.00
p,p'-DDT | µg/l | 12 | < 0.001 | < 0.001 | < 0.001 | 0.001 | 0.001
pH | - | 12 | 7.68 | 8.05 | 8.33 | 8.07 | 7.77
07.09.2020 | [5 empty] | Page 189 of
River: | Vah |  | Catchment: |  | 19661.0 | km2 | 2018
Distance from mouth: | 2 |  | Altitude: |  | 106 | m | SK4
Location: | Right
Determinand name | Unit | N | Min | Mean | Max | C50 | C90
Saprobic index (macrozoobentos) | - | 1 | 3.021 | 3.021 | 3.021
07.09.2020 | [5 empty] | Page 190 of
River: | Danube |  | Catchment: |  | 183350. | km2 | 2018
Distance from mouth: | 1707 |  | Altitude: |  | 100 | m | SK5
Location: | Left
Determinand name | Unit | N | Min | Mean | Max | C50 | C90
AOX | µg/l | 6 | < 5 | 12.63333 | 23.2 | 23.20 | 23.20
Alkalinity - total | mmol/l | 12 | 2.39 | 3.23583 | 3.92 | 3.23 | 3.68
Ammonium (NH4-N) | mg/l | 12 | 0.02 | 0.04833 | 0.09 | 0.04 | 0.08
Anionic active surfactants | mg/l | 6 | < 0.015 | < 0.015 | < 0.015 | 0.015 | 0.015
Arsenic (As), dissolved | µg/l | 12 | < 0.5 | 2.015 | 3.12 | 2.21 | 3.00
Atrazine | µg/l | 12 | < 0.09 | < 0.09 | < 0.09 | 0.09 | 0.09
BOD (5) | mg/l | 12 | 0.7 | 1.96667 | 2.7 | 1.80 | 2.70
COD (Cr) | mg/l | 12 | < 2.5 | 8.7 | 24.6 | 6.80 | 11.50
COD (Mn) | mg/l | 12 | 1.8 | 3.525 | 8.4 | 2.40 | 6.10
Cadmium (Cd), dissolved | µg/l | 12 | < 0.01 | < 0.01 | < 0.01 | 0.01 | 0.01
Calcium (Ca++) | mg/l | 12 | 41.2 | 51.68333 | 66.3 | 49.60 | 59.20
Carbon tetrachloride | µg/l | 10 | < 0.2 | < 0.2 | < 0.2 | 0.20 | 0.20
Chloride (Cl-) | mg/l | 12 | 13.9 | 20.68333 | 27.1 | 20.60 | 24.40
Chloroform | µg/l | 10 | < 0.25 | < 0.25 | < 0.25 | 0.25 | 0.25
Chromium (Cr), total | µg/l | 12 | < 0.5 | < 0.5 | < 0.5 | 0.50 | 0.50
Conductivity | µS/cm | 12 | 353 | 443.8333 | 536 | 431.00 | 505.00
Copper (Cu), dissolved | µg/l | 12 | 0.944 | 1.427 | 2.56 | 1.21 | 1.86
Dissolved oxygen | mg/l | 12 | 7.8 | 10.89583 | 14.1 | 10.60 | 8.80
Lead (Pb), dissolved | µg/l | 12 | < 0.15 | < 0.15 | < 0.15 | 0.15 | 0.15
Lindane (gama-HCH) | µg/l | 12 | < 0.001 | < 0.001 | < 0.001 | 0.001 | 0.001
Saprobic index (macrozoobentos) | - | 1 | 2.295 | 2.295 | 2.295
Magnesium (Mg++) | mg/l | 12 | 10.5 | 13.7 | 17.1 | 13.50 | 16.10
Mercury (Hg), dissolved | µg/l | 12 | < 0.01 | 0.012 | 0.024 | 0.01 | 0.02
Nickel (Ni), dissolved | µg/l | 12 | < 0.5 | 0.6 | 1.12 | 0.50 | 1.08
Nitrate (NO3-N) | mg/l | 12 | 0.87 | 1.5225 | 1.97 | 1.48 | 1.95
Nitrite (NO2-N) | mg/l | 12 | 0.008 | 0.01617 | 0.027 | 0.016 | 0.021
Organic nitrogen | mg/l | 12 | < 0.1 | 0.47583 | 0.91 | 0.42 | 0.90
Orthophosphate (PO4-P) | mg/l | 12 | < 0.005 | 0.05458 | 0.1 | 0.05 | 0.09
Petroleum hydrocarbons | mg/l | 6 | < 0.01 | 0.01167 | 0.02 | 0.02 | 0.02
Phenol index | mg/l | 6 | < 0.003 | < 0.003 | < 0.003 | 0.003 | 0.003
Silicates (SiO2) | mg/l | 12 | 3.7 | 10.23333 | 23 | 9.10 | 13.50
Suspended solids | mg/l | 12 | 6 | 25.66667 | 85 | 16.00 | 79.00
TOC | mg/l | 12 | 2.1 | 2.88333 | 5.8 | 2.60 | 3.30
Temperature | °C | 12 | 2 | 13.35833 | 25.8 | 11.00 | 24.70
Tetrachloroethylene | µg/l | 10 | < 0.25 | < 0.25 | < 0.25 | 0.25 | 0.25
Total nitrogen | mg/l | 12 | 1.26 | 2.07417 | 2.94 | 1.76 | 2.91
Total phosphorus | mg/l | 12 | 0.07 | 0.14083 | 0.26 | 0.11 | 0.25
Total phosphorus, dissolved | mg/l | 12 | < 0.015 | 0.08458 | 0.16 | 0.07 | 0.13
07.09.2020 | [5 empty] | Page 191 of
River: | Danube |  | Catchment: |  | 183350. | km2 | 2018
Distance from mouth: | 1707 |  | Altitude: |  | 100 | m | SK5
Location: | Left
Determinand name | Unit | N | Min | Mean | Max | C50 | C90
Trichloroethylene | µg/l | 10 | < 0.25 | < 0.25 | < 0.25 | 0.25 | 0.25
Zinc (Zn), dissolved | µg/l | 12 | < 1 | 3.5325 | 14 | 2.35 | 6.61
p,p'-DDT | µg/l | 12 | < 0.001 | < 0.001 | < 0.001 | 0.001 | 0.001
pH | - | 12 | 7.83 | 8.175 | 8.43 | 8.13 | 7.99
07.09.2020 | [5 empty] | Page 192 of
River: | Danube |  | Catchment: |  | 183350. | km2 | 2018
Distance from mouth: | 1707 |  | Altitude: |  | 100 | m | SK5
Location: | Middle
Determinand name | Unit | N | Min | Mean | Max | C50 | C90
AOX | µg/l | 5 | < 5 | 14.44 | 27.4 | 27.40 | 27.40
Alkalinity - total | mmol/l | 11 | 2.54 | 3.13455 | 3.95 | 3.02 | 3.62
Ammonium (NH4-N) | mg/l | 11 | 0.02 | 0.04818 | 0.08 | 0.04 | 0.08
Anionic active surfactants | mg/l | 5 | < 0.015 | 0.018 | 0.03 | 0.03 | 0.03
Arsenic (As), dissolved | µg/l | 11 | < 0.5 | 0.96818 | 1.52 | 1.08 | 1.47
Atrazine | µg/l | 11 | < 0.09 | < 0.09 | < 0.09 | 0.09 | 0.09
BOD (5) | mg/l | 11 | 0.8 | 1.95455 | 2.9 | 2.30 | 2.70
COD (Cr) | mg/l | 11 | < 2.5 | 7.19091 | 15.4 | 7.20 | 9.50
COD (Mn) | mg/l | 11 | 1.5 | 2.93636 | 6.5 | 2.50 | 4.80
Cadmium (Cd), dissolved | µg/l | 11 | < 0.01 | < 0.01 | < 0.01 | 0.01 | 0.01
Calcium (Ca++) | mg/l | 11 | 41.9 | 51.91818 | 67.9 | 51.60 | 62.20
Carbon tetrachloride | µg/l | 11 | < 0.2 | < 0.2 | < 0.2 | 0.20 | 0.20
Chloride (Cl-) | mg/l | 11 | 13.5 | 19.17273 | 30.4 | 19.60 | 23.70
Chloroform | µg/l | 11 | < 0.25 | < 0.25 | < 0.25 | 0.25 | 0.25
Chromium (Cr), total | µg/l | 11 | < 0.5 | < 0.5 | < 0.5 | 0.50 | 0.50
Conductivity | µS/cm | 11 | 339 | 424.9090 | 539 | 408.00 | 501.00
Copper (Cu), dissolved | µg/l | 11 | 0.88 | 1.23427 | 1.85 | 1.22 | 1.58
Dissolved oxygen | mg/l | 11 | 8.1 | 10.97636 | 14.1 | 10.50 | 8.50
Lead (Pb), dissolved | µg/l | 11 | < 0.15 | 0.21491 | 0.864 | 0.15 | 0.15
Lindane (gama-HCH) | µg/l | 11 | < 0.001 | < 0.001 | < 0.001 | 0.001 | 0.001
Magnesium (Mg++) | mg/l | 11 | 10.5 | 12.48182 | 15.7 | 12.50 | 14.00
Mercury (Hg), dissolved | µg/l | 11 | < 0.01 | 0.01227 | 0.035 | 0.01 | 0.01
Nickel (Ni), dissolved | µg/l | 11 | < 0.5 | 0.57364 | 1.31 | 0.50 | 0.50
Nitrate (NO3-N) | mg/l | 11 | 0.97 | 1.51091 | 2.16 | 1.40 | 2.02
Nitrite (NO2-N) | mg/l | 11 | 0.006 | 0.01327 | 0.023 | 0.014 | 0.019
Organic nitrogen | mg/l | 11 | < 0.1 | 0.55364 | 1.01 | 0.64 | 0.95
Orthophosphate (PO4-P) | mg/l | 11 | < 0.005 | 0.03682 | 0.14 | 0.03 | 0.04
Petroleum hydrocarbons | mg/l | 5 | < 0.01 | 0.012 | 0.02 | 0.02 | 0.02
Phenol index | mg/l | 5 | < 0.003 | < 0.003 | < 0.003 | 0.003 | 0.003
Phytoplankton (biomass - chlorophyll-a) | µg/l | 7 | 1.5 | 11.91429 | 25.2 | 25.20 | 25.20
Silicates (SiO2) | mg/l | 11 | 2.8 | 6.00909 | 8.5 | 5.90 | 8.40
Suspended solids | mg/l | 11 | 5 | 25.45455 | 117 | 13.00 | 39.00
TOC | mg/l | 11 | 1.9 | 2.43636 | 3.4 | 2.30 | 2.90
Temperature | °C | 11 | 2.2 | 13.16364 | 25.7 | 14.60 | 22.90
Tetrachloroethylene | µg/l | 11 | < 0.25 | < 0.25 | < 0.25 | 0.25 | 0.25
Total nitrogen | mg/l | 11 | 1.36 | 2.13818 | 3.15 | 1.80 | 3.14
Total phosphorus | mg/l | 11 | 0.06 | 0.10636 | 0.3 | 0.08 | 0.14
Total phosphorus, dissolved | mg/l | 11 | < 0.015 | 0.06091 | 0.25 | 0.05 | 0.06
07.09.2020 | [5 empty] | Page 193 of
River: | Danube |  | Catchment: |  | 183350. | km2 | 2018
Distance from mouth: | 1707 |  | Altitude: |  | 100 | m | SK5
Location: | Middle
Determinand name | Unit | N | Min | Mean | Max | C50 | C90
Trichloroethylene | µg/l | 11 | < 0.25 | < 0.25 | < 0.25 | 0.25 | 0.25
Zinc (Zn), dissolved | µg/l | 11 | < 1 | 1.34455 | 3.36 | 1.00 | 2.43
p,p'-DDT | µg/l | 10 | < 0.001 | < 0.001 | < 0.001 | 0.001 | 0.001
pH | - | 11 | 7.84 | 8.23273 | 8.55 | 8.27 | 8.02
07.09.2020 | [5 empty] | Page 194 of
River: | Danube |  | Catchment: |  | 183350. | km2 | 2018
Distance from mouth: | 1707 |  | Altitude: |  | 100 | m | SK5
Location: | Right
Determinand name | Unit | N | Min | Mean | Max | C50 | C90
AOX | µg/l | 6 | < 5 | 10.83333 | 23.4 | 23.40 | 23.40
Alkalinity - total | mmol/l | 12 | 2.55 | 3.23167 | 4.02 | 3.05 | 3.91
Ammonium (NH4-N) | mg/l | 12 | 0.02 | 0.04167 | 0.08 | 0.03 | 0.06
Anionic active surfactants | mg/l | 6 | < 0.015 | < 0.015 | < 0.015 | 0.015 | 0.015
Arsenic (As), dissolved | µg/l | 12 | < 0.5 | 1.00167 | 1.46 | 1.06 | 1.44
Atrazine | µg/l | 12 | < 0.09 | < 0.09 | < 0.09 | 0.09 | 0.09
BOD (5) | mg/l | 12 | 0.7 | 1.65 | 2.6 | 1.80 | 2.30
COD (Cr) | mg/l | 12 | < 2.5 | 6.56667 | 12.5 | 6.40 | 10.70
COD (Mn) | mg/l | 12 | 1.5 | 2.88333 | 5.5 | 2.30 | 5.40
Cadmium (Cd), dissolved | µg/l | 12 | < 0.01 | < 0.01 | < 0.01 | 0.01 | 0.01
Calcium (Ca++) | mg/l | 12 | 42.1 | 53.09167 | 68.1 | 49.80 | 67.50
Carbon tetrachloride | µg/l | 10 | < 0.2 | < 0.2 | < 0.2 | 0.20 | 0.20
Chloride (Cl-) | mg/l | 12 | 14 | 19.99167 | 30 | 19.10 | 27.00
Chloroform | µg/l | 10 | < 0.25 | < 0.25 | < 0.25 | 0.25 | 0.25
Chromium (Cr), total | µg/l | 12 | < 0.5 | < 0.5 | < 0.5 | 0.50 | 0.50
Conductivity | µS/cm | 12 | 338 | 428.3333 | 546 | 411.00 | 519.00
Copper (Cu), dissolved | µg/l | 12 | 0.782 | 1.42783 | 3.34 | 1.21 | 2.14
Dissolved oxygen | mg/l | 12 | 7.8 | 10.905 | 14 | 10.60 | 8.20
Lead (Pb), dissolved | µg/l | 12 | < 0.15 | < 0.15 | < 0.15 | 0.15 | 0.15
Lindane (gama-HCH) | µg/l | 12 | < 0.001 | < 0.001 | < 0.001 | 0.001 | 0.001
Saprobic index (macrozoobentos) | - | 1 | 3.092 | 3.092 | 3.092
Magnesium (Mg++) | mg/l | 12 | 10.7 | 13.01667 | 17.3 | 12.50 | 16.00
Mercury (Hg), dissolved | µg/l | 12 | < 0.01 | 0.01292 | 0.03 | 0.01 | 0.025
Nickel (Ni), dissolved | µg/l | 12 | < 0.5 | 0.58917 | 1.06 | 0.50 | 1.01
Nitrate (NO3-N) | mg/l | 12 | 0.97 | 1.53167 | 2.14 | 1.38 | 2.05
Nitrite (NO2-N) | mg/l | 12 | 0.007 | 0.01358 | 0.023 | 0.011 | 0.021
Organic nitrogen | mg/l | 12 | < 0.1 | 0.42833 | 0.99 | 0.39 | 0.78
Orthophosphate (PO4-P) | mg/l | 12 | < 0.005 | 0.02833 | 0.05 | 0.03 | 0.04
Petroleum hydrocarbons | mg/l | 6 | < 0.01 | < 0.01 | < 0.01 | 0.01 | 0.01
Phenol index | mg/l | 6 | < 0.003 | < 0.003 | < 0.003 | 0.003 | 0.003
Silicates (SiO2) | mg/l | 12 | 2.9 | 5.7 | 8.6 | 5.60 | 8.10
Suspended solids | mg/l | 12 | 5 | 23.5 | 104 | 14.00 | 30.00
TOC | mg/l | 12 | 1.6 | 2.39167 | 3.4 | 2.20 | 3.10
Temperature | °C | 12 | 2.1 | 13 | 25.5 | 10.60 | 23.10
Tetrachloroethylene | µg/l | 10 | < 0.25 | < 0.25 | < 0.25 | 0.25 | 0.25
Total nitrogen | mg/l | 12 | 1.34 | 2.03167 | 3.1 | 1.60 | 2.91
Total phosphorus | mg/l | 12 | 0.06 | 0.09917 | 0.24 | 0.07 | 0.15
Total phosphorus, dissolved | mg/l | 12 | 0.03 | 0.0575 | 0.17 | 0.04 | 0.09
07.09.2020 | [5 empty] | Page 195 of
River: | Danube |  | Catchment: |  | 183350. | km2 | 2018
Distance from mouth: | 1707 |  | Altitude: |  | 100 | m | SK5
Location: | Right
Determinand name | Unit | N | Min | Mean | Max | C50 | C90
Trichloroethylene | µg/l | 10 | < 0.25 | < 0.25 | < 0.25 | 0.25 | 0.25
Zinc (Zn), dissolved | µg/l | 12 | < 1 | 1.5625 | 5.38 | 1.00 | 3.37
p,p'-DDT | µg/l | 12 | < 0.001 | < 0.001 | < 0.001 | 0.001 | 0.001
pH | - | 12 | 7.82 | 8.20333 | 8.54 | 8.24 | 8.00
07.09.2020 | [5 empty] | Page 196 of
River: | Morava |  | Catchment: |  | 26574.9 | km2 | 2018
Distance from mouth: | 1 |  | Altitude: |  | 145 | m | SK6
Location: | Middle
Determinand name | Unit | N | Min | Mean | Max | C50 | C90
AOX | µg/l | 12 | 11.8 | 22.80833 | 39.8 | 17.80 | 35.80
Alkalinity - total | mmol/l | 12 | 2.37 | 3.24417 | 4.41 | 3.23 | 3.58
Ammonium (NH4-N) | mg/l | 12 | 0.04 | 0.09917 | 0.39 | 0.06 | 0.13
Arsenic (As), dissolved | µg/l | 12 | < 0.5 | 1.395 | 3.34 | 0.50 | 2.94
Atrazine | µg/l | 12 | < 0.09 | < 0.09 | < 0.09 | 0.09 | 0.09
BOD (5) | mg/l | 12 | 1.1 | 2.58333 | 4.3 | 2.20 | 4.00
COD (Cr) | mg/l | 12 | 7.3 | 15.8 | 24.8 | 16.30 | 19.00
COD (Mn) | mg/l | 12 | 3 | 4.51667 | 6.4 | 4.50 | 5.60
Cadmium (Cd), dissolved | µg/l | 12 | < 0.01 | < 0.01 | < 0.01 | 0.01 | 0.01
Calcium (Ca++) | mg/l | 12 | 49.7 | 59.70833 | 66.4 | 60.80 | 64.30
Carbon tetrachloride | µg/l | 2 | < 0.2 | < 0.2 | < 0.2
Chloride (Cl-) | mg/l | 12 | 28.5 | 50.23333 | 65.6 | 50.20 | 64.80
Chloroform | µg/l | 2 | < 0.25 | < 0.25 | < 0.25
Chromium (Cr), total | µg/l | 12 | < 0.5 | < 0.5 | < 0.5 | 0.50 | 0.50
Conductivity | µS/cm | 12 | 470 | 628.1666 | 749 | 647.00 | 745.00
Copper (Cu), dissolved | µg/l | 12 | 0.771 | 1.21658 | 1.88 | 1.15 | 1.55
Dissolved oxygen | mg/l | 12 | 6 | 10.04167 | 13.6 | 9.40 | 6.70
Flow | m3/s | 365 | 12.635 | 44.25901 | 166.283 | 28.138 | 99.758
Iron (Fe) | mg/l | 12 | < 0.025 | 0.2165 | 0.576 | 0.169 | 0.468
Lead (Pb), dissolved | µg/l | 12 | < 0.15 | < 0.15 | < 0.15 | 0.15 | 0.15
Lindane (gama-HCH) | µg/l | 12 | < 0.001 | < 0.001 | < 0.001 | 0.001 | 0.001
Saprobic index (macrozoobentos) | - | 1 | 2.427 | 2.427 | 2.427
Magnesium (Mg++) | mg/l | 12 | 10.4 | 15.275 | 18.9 | 16.40 | 18.70
Manganese (Mn) | mg/l | 12 | < 0.0025 | 0.0831 | 0.239 | 0.0609 | 0.166
Mercury (Hg), dissolved | µg/l | 12 | < 0.01 | < 0.01 | < 0.01 | 0.01 | 0.01
Nickel (Ni), dissolved | µg/l | 12 | 1.4 | 2.3275 | 3.43 | 2.45 | 2.90
Nitrate (NO3-N) | mg/l | 12 | 0.33 | 1.69083 | 3.51 | 1.32 | 3.30
Nitrite (NO2-N) | mg/l | 12 | 0.005 | 0.019 | 0.032 | 0.017 | 0.03
Organic nitrogen | mg/l | 12 | 0.51 | 0.92167 | 2.16 | 0.78 | 1.32
Orthophosphate (PO4-P) | mg/l | 12 | 0.04 | 0.1525 | 0.34 | 0.12 | 0.32
Phytoplankton (biomass - chlorophyll-a) | µg/l | 7 | 1.2 | 19.68571 | 58.8 | 58.80 | 58.80
Silicates (SiO2) | mg/l | 12 | 5.3 | 10.10833 | 13.5 | 10.40 | 11.90
Suspended solids | mg/l | 12 | 3 | 17.16667 | 39 | 11.00 | 38.00
TOC | mg/l | 12 | 3.6 | 4.74167 | 6.1 | 4.80 | 5.50
Temperature | °C | 12 | 2 | 12.66667 | 23.7 | 13.30 | 22.60
Tetrachloroethylene | µg/l | 2 | < 0.25 | < 0.25 | < 0.25
Total nitrogen | mg/l | 12 | 0.93 | 2.72667 | 4.96 | 2.32 | 4.46
Total phosphorus | mg/l | 12 | 0.15 | 0.2475 | 0.45 | 0.22 | 0.41
07.09.2020 | [5 empty] | Page 197 of
River: | Morava |  | Catchment: |  | 26574.9 | km2 | 2018
Distance from mouth: | 1 |  | Altitude: |  | 145 | m | SK6
Location: | Middle
Determinand name | Unit | N | Min | Mean | Max | C50 | C90
Total phosphorus, dissolved | mg/l | 12 | 0.06 | 0.19333 | 0.36 | 0.16 | 0.34
Trichloroethylene | µg/l | 2 | < 0.25 | < 0.25 | < 0.25
Zinc (Zn), dissolved | µg/l | 12 | < 1 | 3.355 | 10.1 | 2.64 | 6.14
p,p'-DDT | µg/l | 12 | < 0.001 | < 0.001 | < 0.001 | 0.001 | 0.001
pH | - | 12 | 7.7 | 8.065 | 8.49 | 8.05 | 7.82
07.09.2020 | [5 empty] | Page 198 of
River: | Danube/Hron |  | Catchment: |  | 5416.83 | km2 | 2018
Distance from mouth: | 2 |  | Altitude: |  | 114 | m | SK7
Location: | Middle
Determinand name | Unit | N | Min | Mean | Max | C50 | C90
AOX | µg/l | 6 | < 5 | 14.38333 | 40.8 | 40.80 | 40.80
Alkalinity - total | mmol/l | 12 | 1.58 | 2.70333 | 3.79 | 2.67 | 3.36
Ammonium (NH4-N) | mg/l | 12 | 0.02 | 0.08833 | 0.33 | 0.04 | 0.19
Anionic active surfactants | mg/l | 6 | < 0.015 | 0.02417 | 0.04 | 0.04 | 0.04
Arsenic (As), dissolved | µg/l | 12 | 1.47 | 7.21167 | 12.8 | 8.11 | 9.70
Atrazine | µg/l | 12 | < 0.09 | < 0.09 | < 0.09 | 0.09 | 0.09
BOD (5) | mg/l | 12 | 1 | 2.44167 | 4.5 | 2.00 | 3.70
COD (Cr) | mg/l | 12 | 6.8 | 16.38333 | 49.9 | 14.40 | 20.80
COD (Mn) | mg/l | 12 | 1.2 | 4.325 | 14.8 | 2.90 | 7.60
Cadmium (Cd), dissolved | µg/l | 12 | < 0.01 | 0.02083 | 0.06 | 0.01 | 0.04
Calcium (Ca++) | mg/l | 12 | 28.7 | 43.46667 | 55.5 | 44.80 | 52.80
Carbon tetrachloride | µg/l | 12 | < 0.2 | < 0.2 | < 0.2 | 0.20 | 0.20
Chloride (Cl-) | mg/l | 12 | 8.8 | 21.10833 | 35.2 | 20.70 | 29.10
Chloroform | µg/l | 12 | < 0.25 | < 0.25 | < 0.25 | 0.25 | 0.25
Chromium (Cr), total | µg/l | 12 | < 0.5 | < 0.5 | < 0.5 | 0.50 | 0.50
Conductivity | µS/cm | 12 | 232 | 418.4166 | 563 | 423.00 | 548.00
Copper (Cu), dissolved | µg/l | 12 | 1.51 | 1.915 | 2.86 | 1.73 | 2.47
Dissolved oxygen | mg/l | 12 | 7.8 | 11.01417 | 14.6 | 11.40 | 7.80
Flow | m3/s | 365 | 9.543 | 33.5815 | 224.375 | 21.081 | 77.555
Lead (Pb), dissolved | µg/l | 12 | < 0.15 | < 0.15 | < 0.15 | 0.15 | 0.15
Lindane (gama-HCH) | µg/l | 12 | < 0.001 | < 0.001 | < 0.001 | 0.001 | 0.001
Saprobic index (macrozoobentos) | - | 1 | 2.437 | 2.437 | 2.437
Magnesium (Mg++) | mg/l | 12 | 6.6 | 14.175 | 22.1 | 14.40 | 17.90
Mercury (Hg), dissolved | µg/l | 12 | < 0.01 | 0.0125 | 0.04 | 0.01 | 0.01
Nickel (Ni), dissolved | µg/l | 12 | < 0.5 | 0.62417 | 1.99 | 0.50 | 0.50
Nitrate (NO3-N) | mg/l | 12 | 0.34 | 1.45833 | 2 | 1.60 | 1.80
Nitrite (NO2-N) | mg/l | 12 | 0.011 | 0.01775 | 0.028 | 0.016 | 0.028
Organic nitrogen | mg/l | 12 | 0.31 | 0.60333 | 1.29 | 0.55 | 0.85
Orthophosphate (PO4-P) | mg/l | 12 | 0.01 | 0.06333 | 0.12 | 0.06 | 0.09
Petroleum hydrocarbons | mg/l | 6 | < 0.01 | < 0.01 | < 0.01 | 0.01 | 0.01
Phenol index | mg/l | 6 | < 0.003 | < 0.003 | < 0.003 | 0.003 | 0.003
Phytoplankton (biomass - chlorophyll-a) | µg/l | 7 | 2.6 | 25.52857 | 96.9 | 96.90 | 96.90
Silicates (SiO2) | mg/l | 12 | 8.2 | 13.85 | 20.2 | 12.70 | 20.10
Suspended solids | mg/l | 12 | 8 | 30.58333 | 153 | 16.00 | 36.00
TOC | mg/l | 12 | 2.5 | 3.25 | 4.4 | 3.00 | 3.90
Temperature | °C | 12 | 0.4 | 12.55833 | 24.6 | 9.30 | 23.90
Tetrachloroethylene | µg/l | 12 | < 0.25 | < 0.25 | < 0.25 | 0.25 | 0.25
Total nitrogen | mg/l | 12 | 1.13 | 2.16583 | 3.2 | 2.09 | 2.87
07.09.2020 | [5 empty] | Page 199 of
River: | Danube/Hron |  | Catchment: |  | 5416.83 | km2 | 2018
Distance from mouth: | 2 |  | Altitude: |  | 114 | m | SK7
Location: | Middle
Determinand name | Unit | N | Min | Mean | Max | C50 | C90
Total phosphorus | mg/l | 12 | 0.1 | 0.1625 | 0.35 | 0.14 | 0.20
Total phosphorus, dissolved | mg/l | 12 | 0.02 | 0.095 | 0.16 | 0.09 | 0.14
Trichloroethylene | µg/l | 12 | < 0.25 | < 0.25 | < 0.25 | 0.25 | 0.25
Zinc (Zn), dissolved | µg/l | 12 | < 1 | 8.10917 | 34.6 | 3.15 | 13.70
p,p'-DDT | µg/l | 12 | < 0.001 | < 0.001 | < 0.001 | 0.001 | 0.001
pH | - | 12 | 7.79 | 8.10083 | 8.75 | 8.02 | 7.88
07.09.2020 | [5 empty] | Page 200 of
River: | Danube/Ipeľ |  | Catchment: |  | 5060.34 | km2 | 2018
Distance from mouth: | 12 |  | Altitude: |  | 110 | m | SK8
Location: | Middle
Determinand name | Unit | N | Min | Mean | Max | C50 | C90
AOX | µg/l | 6 | < 5 | 19.78333 | 53 | 53.00 | 53.00
Alkalinity - total | mmol/l | 12 | 1.73 | 3.70833 | 4.63 | 4.20 | 4.55
Ammonium (NH4-N) | mg/l | 12 | 0.02 | 0.06667 | 0.12 | 0.07 | 0.11
Anionic active surfactants | mg/l | 6 | < 0.015 | 0.0225 | 0.03 | 0.03 | 0.03
Arsenic (As), dissolved | µg/l | 12 | < 0.5 | 2.32333 | 7.94 | 2.14 | 3.13
Atrazine | µg/l | 12 | < 0.09 | < 0.09 | < 0.09 | 0.09 | 0.09
BOD (5) | mg/l | 12 | 0.8 | 1.86667 | 3.2 | 1.30 | 2.90
COD (Cr) | mg/l | 12 | 7.8 | 11.98333 | 24.4 | 11.10 | 13.70
COD (Mn) | mg/l | 12 | 1.6 | 4.54167 | 9 | 4.10 | 7.90
Cadmium (Cd), dissolved | µg/l | 12 | < 0.01 | 0.0275 | 0.11 | 0.01 | 0.05
Calcium (Ca++) | mg/l | 12 | 31.8 | 55.66667 | 75 | 57.00 | 71.60
Carbon tetrachloride | µg/l | 12 | < 0.2 | < 0.2 | < 0.2 | 0.20 | 0.20
Chloride (Cl-) | mg/l | 12 | 11.2 | 29.075 | 40.6 | 31.90 | 38.90
Chloroform | µg/l | 12 | < 0.25 | < 0.25 | < 0.25 | 0.25 | 0.25
Chromium (Cr), total | µg/l | 12 | < 0.5 | < 0.5 | < 0.5 | 0.50 | 0.50
Conductivity | µS/cm | 12 | 297 | 549.1666 | 688 | 606.00 | 671.00
Copper (Cu), dissolved | µg/l | 12 | 0.94 | 1.895 | 5.31 | 1.53 | 3.02
Dissolved oxygen | mg/l | 12 | 7.3 | 10.7125 | 14.3 | 10.00 | 7.80
Flow | m3/s | 365 | 1.579 | 12.22486 | 79.052 | 4.889 | 28.93
Lead (Pb), dissolved | µg/l | 12 | < 0.15 | 0.17325 | 0.429 | 0.15 | 0.15
Lindane (gama-HCH) | µg/l | 12 | < 0.001 | < 0.001 | < 0.001 | 0.001 | 0.001
Saprobic index (macrozoobentos) | - | 1 | 2.767 | 2.767 | 2.767
Magnesium (Mg++) | mg/l | 12 | 8.9 | 17.75833 | 23.2 | 19.10 | 22.30
Mercury (Hg), dissolved | µg/l | 12 | < 0.01 | 0.011 | 0.022 | 0.01 | 0.01
Nickel (Ni), dissolved | µg/l | 12 | < 0.5 | 0.63417 | 1.42 | 0.50 | 1.19
Nitrate (NO3-N) | mg/l | 12 | 1.19 | 1.94 | 2.52 | 2.09 | 2.46
Nitrite (NO2-N) | mg/l | 12 | 0.009 | 0.01975 | 0.037 | 0.02 | 0.031
Organic nitrogen | mg/l | 12 | 0.28 | 0.9475 | 2.04 | 0.69 | 1.52
Orthophosphate (PO4-P) | mg/l | 12 | 0.06 | 0.1475 | 0.23 | 0.14 | 0.23
Petroleum hydrocarbons | mg/l | 6 | < 0.01 | 0.01167 | 0.02 | 0.02 | 0.02
Phenol index | mg/l | 6 | < 0.003 | < 0.003 | < 0.003 | 0.003 | 0.003
Phytoplankton (biomass - chlorophyll-a) | µg/l | 7 | 1.5 | 7.15714 | 17 | 17.00 | 17.00
Silicates (SiO2) | mg/l | 12 | 19.2 | 23.19167 | 28.6 | 22.30 | 27.80
Suspended solids | mg/l | 12 | 5 | 34 | 158 | 13.00 | 53.00
TOC | mg/l | 12 | 3.6 | 4.21667 | 6 | 4.10 | 4.60
Temperature | °C | 12 | 0.3 | 12.79167 | 24.8 | 9.40 | 24.40
Tetrachloroethylene | µg/l | 12 | < 0.25 | < 0.25 | < 0.25 | 0.25 | 0.25
Total nitrogen | mg/l | 12 | 1.81 | 2.94667 | 4.27 | 2.67 | 4.18
07.09.2020 | [5 empty] | Page 201 of
River: | Danube/Ipeľ |  | Catchment: |  | 5060.34 | km2 | 2018
Distance from mouth: | 12 |  | Altitude: |  | 110 | m | SK8
Location: | Middle
Determinand name | Unit | N | Min | Mean | Max | C50 | C90
Total phosphorus | mg/l | 12 | 0.17 | 0.27 | 0.48 | 0.23 | 0.32
Total phosphorus, dissolved | mg/l | 12 | 0.1 | 0.18333 | 0.26 | 0.18 | 0.26
Trichloroethylene | µg/l | 12 | < 0.25 | < 0.25 | < 0.25 | 0.25 | 0.25
Zinc (Zn), dissolved | µg/l | 12 | < 1 | 10.6875 | 69.8 | 3.20 | 17.70
p,p'-DDT | µg/l | 12 | < 0.001 | < 0.001 | < 0.001 | 0.001 | 0.001
pH | - | 12 | 7.8 | 7.99917 | 8.15 | 7.99 | 7.82
07.09.2020 | [5 empty] | Page 202 of
River: | Danube |  | Catchment: |  | 805700. | km2 | 2018
Distance from mouth: | 132 |  | Altitude: |  | 4 | m | UA1
Location: | Middle
Determinand name | Unit | N | Min | Mean | Max | C50 | C90
Alkalinity - total | mmol/l | 12 | 2.71 | 3.05833 | 3.94 | 2.93 | 3.27
Ammonium (NH4-N) | mg/l | 12 | 0.08 | 0.12583 | 0.25 | 0.10 | 0.23
Anionic active surfactants | mg/l | 12 | 0.01 | 0.01833 | 0.03 | 0.02 | 0.03
BOD (5) | mg/l | 12 | 1.55 | 2.32917 | 3.8 | 2.20 | 2.92
Calcium (Ca++) | mg/l | 12 | 43.9 | 50.55 | 56.9 | 50.90 | 56.80
Chloride (Cl-) | mg/l | 12 | 24.7 | 31.71667 | 38.6 | 31.50 | 38.60
Chromium (Cr), total | µg/l | 12 | 1 | 2 | 3 | 2.00 | 3.00
Copper (Cu), dissolved | µg/l | 12 | 3 | 6.45833 | 14.3 | 5.50 | 10.80
Dissolved oxygen | mg/l | 12 | 6.94 | 9.48583 | 12.3 | 9.11 | 7.14
Flow | m3/s | 365 | 2520 | 6545.287 | 13900 | 6570.00 | 11800.00
Lindane (gama-HCH) | µg/l | 9 | < 0.025 | < 0.025 | < 0.025 | 0.025 | 0.025
Magnesium (Mg++) | mg/l | 12 | 11.2 | 12.925 | 16.1 | 12.40 | 15.80
Nitrate (NO3-N) | mg/l | 12 | 0.92 | 1.1675 | 1.51 | 1.09 | 1.44
Nitrite (NO2-N) | mg/l | 12 | 0.014 | 0.02192 | 0.033 | 0.018 | 0.033
Orthophosphate (PO4-P) | mg/l | 12 | 0.028 | 0.043 | 0.063 | 0.041 | 0.054
Petroleum hydrocarbons | mg/l | 12 | < 0.0025 | < 0.0025 | < 0.0025 | 0.0025 | 0.0025
Silicates (SiO2) | mg/l | 12 | 1.56 | 2.30167 | 3.76 | 1.88 | 3.61
Sulphate (SO4--) | mg/l | 12 | 28.7 | 36.90833 | 49.8 | 37.50 | 43.00
Suspended solids | mg/l | 12 | 8.75 | 62.97917 | 428 | 18.50 | 73.50
Temperature | °C | 12 | 3.6 | 14.64167 | 27 | 15.00 | 24.00
Total phosphorus, dissolved | mg/l | 12 | 0.068 | 0.10383 | 0.124 | 0.101 | 0.121
Zinc (Zn), dissolved | µg/l | 12 | 3.8 | 7.10833 | 12.9 | 6.20 | 11.00
p,p'-DDT | µg/l | 9 | < 0.025 | < 0.025 | < 0.025 | 0.025 | 0.025
pH | - | 12 | 7.8 | 7.95833 | 8.1 | 7.95 | 7.85
07.09.2020 | [5 empty] | Page 203 of
River: | Danube |  | Catchment: |  | 817000. | km2 | 2018
Distance from mouth: | 18 |  | Altitude: |  | 1 | m | UA2
Location: | Middle
Determinand name | Unit | N | Min | Mean | Max | C50 | C90
Alkalinity - total | mmol/l | 12 | 2.71 | 2.9375 | 3.2 | 2.94 | 3.16
Ammonium (NH4-N) | mg/l | 12 | 0.06 | 0.09333 | 0.13 | 0.09 | 0.13
Anionic active surfactants | mg/l | 12 | < 0.005 | 0.01583 | 0.03 | 0.01 | 0.03
BOD (5) | mg/l | 12 | 1.24 | 2.34083 | 3.8 | 2.20 | 2.83
Calcium (Ca++) | mg/l | 12 | 42.4 | 50.25 | 57.1 | 49.70 | 56.00
Chloride (Cl-) | mg/l | 12 | 24.7 | 32.15833 | 39 | 31.80 | 38.60
Chromium (Cr), total | µg/l | 12 | 1 | 1.83333 | 4 | 1.00 | 3.00
Copper (Cu), dissolved | µg/l | 12 | 1.7 | 6.30833 | 13.3 | 5.80 | 8.10
Dissolved oxygen | mg/l | 12 | 6.94 | 9.2775 | 12 | 8.80 | 7.14
Flow | m3/s | 365 | 1240 | 3197.671 | 7350 | 3150.00 | 5760.00
Lindane (gama-HCH) | µg/l | 9 | < 0.025 | < 0.025 | < 0.025 | 0.025 | 0.025
Magnesium (Mg++) | mg/l | 12 | 11.2 | 13.2 | 16.1 | 12.30 | 15.80
Nitrate (NO3-N) | mg/l | 12 | 0.89 | 1.16833 | 1.28 | 1.19 | 1.25
Nitrite (NO2-N) | mg/l | 12 | 0.01 | 0.02092 | 0.048 | 0.018 | 0.024
Orthophosphate (PO4-P) | mg/l | 12 | 0.025 | 0.04042 | 0.052 | 0.042 | 0.05
Petroleum hydrocarbons | mg/l | 12 | < 0.0025 | < 0.0025 | < 0.0025 | 0.0025 | 0.0025
Silicates (SiO2) | mg/l | 12 | 1.52 | 2.38667 | 3.35 | 2.10 | 3.23
Sulphate (SO4--) | mg/l | 12 | 28.7 | 35.11667 | 45.7 | 33.80 | 39.10
Suspended solids | mg/l | 12 | 6.5 | 63.325 | 325 | 27.50 | 130.00
Temperature | °C | 12 | 3.8 | 14.36667 | 26 | 15.00 | 23.00
Total phosphorus, dissolved | mg/l | 12 | 0.082 | 0.10758 | 0.167 | 0.101 | 0.123
Zinc (Zn), dissolved | µg/l | 12 | 4.9 | 7.725 | 14.4 | 7.50 | 9.20
p,p'-DDT | µg/l | 9 | < 0.025 | < 0.025 | < 0.025 | 0.025 | 0.025
pH | - | 12 | 7.75 | 7.95 | 8.1 | 7.95 | 7.80
07.09.2020 | [5 empty] | Page 204 of
River: | Tisza |  | Catchment: |  | 33000.0 | km2 | 2018
Distance from mouth: | 342 |  | Altitude: |  | 92 | m | UA4
Location: | Middle
Determinand name | Unit | N | Min | Mean | Max | C50 | C90
Alkalinity - total | mmol/l | 12 | 1.3 | 1.6 | 1.9 | 1.60 | 1.90
Ammonium (NH4-N) | mg/l | 7 | < 0.05 | 0.10714 | 0.23 | 0.23 | 0.23
Arsenic (As), dissolved | µg/l | 12 | 2.5 | 2.5 | 2.5 | 2.50 | 2.50
Atrazine | µg/l | 12 | < 0.02 | < 0.02 | < 0.02 | 0.02 | 0.02
BOD (5) | mg/l | 12 | < 1.5 | 1.83333 | 3.6 | 1.50 | 3.40
COD (Cr) | mg/l | 12 | 7 | 7.91667 | 10 | 8.00 | 9.00
COD (Mn) | mg/l | 12 | 2.8 | 3.91667 | 4.6 | 3.80 | 4.40
Cadmium (Cd), dissolved | µg/l | 12 | < 0.1 | < 0.1 | < 0.1 | 0.10 | 0.10
Calcium (Ca++) | mg/l | 12 | 21.5 | 23.69167 | 30.6 | 22.50 | 30.20
Chloride (Cl-) | mg/l | 12 | 16.3 | 55.725 | 160.2 | 36.90 | 105.60
Chromium (Cr), total | µg/l | 12 | < 1.5 | < 1.5 | < 1.5 | 1.50 | 1.50
Conductivity | µS/cm | 12 | 269 | 402.5833 | 553 | 381.00 | 511.00
Copper (Cu), dissolved | µg/l | 12 | 2 | 4.41667 | 6 | 4.00 | 6.00
Dissolved oxygen | mg/l | 12 | 8.9 | 10.42083 | 11.26 | 10.57 | 9.67
Iron (Fe) | mg/l | 12 | 0.16 | 0.3825 | 0.97 | 0.28 | 0.73
Lead (Pb), dissolved | µg/l | 12 | < 1.5 | < 1.5 | < 1.5 | 1.50 | 1.50
Lindane (gama-HCH) | µg/l | 12 | < 0.04 | < 0.04 | < 0.04 | 0.04 | 0.04
Magnesium (Mg++) | mg/l | 12 | 11.5 | 12.98333 | 17.4 | 12.50 | 13.50
Manganese (Mn) | mg/l | 12 | 0.02 | 0.03525 | 0.05 | 0.034 | 0.045
Mercury (Hg) | µg/l | 12 | < 0.1 | < 0.1 | < 0.1 | 0.10 | 0.10
Nickel (Ni), dissolved | µg/l | 12 | < 1.5 | < | < 2.5 | 1.50 | 2.50
Nitrate (NO3-N) | mg/l | 7 | 0.4 | 0.52857 | 0.7 | 0.70 | 0.70
Nitrite (NO2-N) | mg/l | 7 | < 0.015 | < 0.015 | < 0.015 | 0.015 | 0.015
Organic nitrogen | mg/l | 11 | 0.3 | 0.3 | 0.3 | 0.30 | 0.30
Orthophosphate (PO4-P) | mg/l | 12 | < 0.025 | < 0.025 | < 0.025 | 0.025 | 0.025
Petroleum hydrocarbons | mg/l | 12 | 0.024 | 0.06425 | 0.141 | 0.04 | 0.128
Potassium (K+) | mg/l | 12 | 2.3 | 2.56667 | 3.5 | 2.40 | 2.80
Sodium (Na+) | mg/l | 12 | 3.4 | 4.81667 | 5.7 | 4.80 | 5.20
Sulphate (SO4--) | mg/l | 12 | 13.6 | 23.125 | 43.6 | 20.20 | 40.30
Suspended solids | mg/l | 12 | 12 | 17.33333 | 26 | 16.00 | 20.00
Temperature | °C | 12 | 0.9 | 11.00833 | 22.1 | 11.30 | 21.90
Total nitrogen | mg/l | 7 | 1 | 1.2 | 1.7 | 1.70 | 1.70
Total phosphorus | mg/l | 12 | 0.03 | 0.0525 | 0.16 | 0.04 | 0.06
Zinc (Zn), dissolved | µg/l | 12 | 6 | 15.58333 | 20 | 16.00 | 20.00
p,p'-DDT | µg/l | 12 | < 0.05 | < 0.05 | < 0.05 | 0.05 | 0.05
pH | - | 12 | 7.2 | 7.605 | 7.87 | 7.69 | 7.28
07.09.2020 | [5 empty] | Page 205 of
River: | Tisza/Bodrog/Lat |  | Catchment: |  | 4418.00 | km2 | 2018
Distance from mouth: | 144 |  | Altitude: |  | 96 | m | UA5
Location: | Middle
Determinand name | Unit | N | Min | Mean | Max | C50 | C90
Ammonium (NH4-N) | mg/l | 12 | < 0.05 | 0.1025 | 0.31 | 0.05 | 0.16
Anionic active surfactants | mg/l | 12 | 0.008 | 0.02017 | 0.108 | 0.012 | 0.015
Arsenic (As), dissolved | µg/l | 12 | 2 | 2 | 2 | 2.00 | 2.00
Atrazine | µg/l | 6 | < 0.02 | < 0.02 | < 0.02 | 0.02 | 0.02
BOD (5) | mg/l | 12 | < 1.5 | 1.93333 | 3.5 | 1.50 | 3.20
COD (Cr) | mg/l | 12 | 6 | 7.41667 | 10 | 7.00 | 8.00
Cadmium (Cd), dissolved | µg/l | 12 | 0.2 | 0.2 | 0.2 | 0.20 | 0.20
Calcium (Ca++) | mg/l | 12 | 20.4 | 22.16667 | 30.1 | 21.30 | 22.30
Chloride (Cl-) | mg/l | 12 | 10.6 | 17.08333 | 27.7 | 15.60 | 22.70
Chromium (Cr) - total | µg/l | 12 | < 2.5 | < 2.5 | < 2.5 | 2.50 | 2.50
Conductivity | µS/cm | 12 | 239 | 300.1666 | 391 | 305.00 | 341.00
Copper (Cu), dissolved | µg/l | 12 | 2 | 3.25 | 5 | 3.00 | 5.00
Dissolved oxygen | mg/l | 12 | 7.8 | 10.23333 | 11.15 | 10.63 | 9.41
Iron (Fe) | mg/l | 12 | 0.17 | 0.32583 | 0.81 | 0.26 | 0.45
Lead (Pb), dissolved | µg/l | 12 | < 1.5 | < 1.5 | < 1.5 | 1.50 | 1.50
Lindane (gama-HCH) | µg/l | 6 | < 0.04 | < 0.04 | < 0.04 | 0.04 | 0.04
Magnesium (Mg++) | mg/l | 12 | 10.8 | 12.06667 | 12.9 | 12.10 | 12.60
Manganese (Mn) | mg/l | 12 | 0.02 | 0.03167 | 0.04 | 0.03 | 0.04
Mercury (Hg) | µg/l | 12 | 0.2 | 0.2 | 0.2 | 0.20 | 0.20
Nickel (Ni), dissolved | µg/l | 12 | 5 | 5 | 5 | 5.00 | 5.00
Nitrate (NO3-N) | mg/l | 12 | 0.5 | 0.71667 | 1.6 | 0.60 | 0.80
Nitrite (NO2-N) | mg/l | 12 | < 0.015 | 0.01625 | 0.03 | 0.015 | 0.015
Orthophosphate (PO4-P) | mg/l | 12 | < 0.025 | < 0.025 | < 0.025 | 0.025 | 0.025
Petroleum hydrocarbons | mg/l | 12 | 0.02 | 0.08233 | 0.13 | 0.09 | 0.128
Sulphate (SO4--) | mg/l | 12 | 11 | 13.325 | 17.9 | 12.60 | 15.30
Temperature | °C | 12 | 1 | 11.15833 | 24.1 | 11.50 | 22.40
Total nitrogen | mg/l | 12 | 1 | 1.20833 | 1.8 | 1.10 | 1.40
Total phosphorus | mg/l | 12 | 0.02 | 0.04083 | 0.06 | 0.03 | 0.06
Zinc (Zn), dissolved | µg/l | 12 | 4 | 13.41667 | 19 | 14.00 | 18.00
p,p'-DDT | µg/l | 6 | < 0.05 | < 0.05 | < 0.05 | 0.05 | 0.05
pH | - | 12 | 7.06 | 7.59417 | 7.95 | 7.50 | 7.11
07.09.2020 | [5 empty] | Page 206 of
River: | Prut |  | Catchment: |  | 9836.00 | km2 | 2018
Distance from mouth: | 262 |  | Altitude: |  | 122 | m | UA6
Location: | Middle
Determinand name | Unit | N | Min | Mean | Max | C50 | C90
Ammonium (NH4-N) | mg/l | 12 | < 0.04 | 0.07333 | 0.16 | 0.04 | 0.14
Anionic active surfactants | mg/l | 12 | < 0.0025 | < 0.0025 | < 0.0025 | 0.0025 | 0.0025
BOD (5) | mg/l | 12 | < 0.25 | 0.78083 | 3.76 | 0.25 | 3.11
COD (Cr) | mg/l | 12 | < | 2.81667 | 13.4 | 0.00 | 13.00
Cadmium (Cd), dissolved | µg/l | 12 | < 0.1 | < 0.1 | < 0.1 | 0.10 | 0.10
Calcium (Ca++) | mg/l | 12 | 54.1 | 69.45833 | 96.2 | 66.10 | 78.20
Chloride (Cl-) | mg/l | 12 | 14.2 | 33.54167 | 51.4 | 33.70 | 44.30
Copper (Cu), dissolved | µg/l | 12 | < 0.5 | < 0.5 | < 0.5 | 0.50 | 0.50
Dissolved oxygen | mg/l | 12 | 7 | 10.66667 | 14 | 10.00 | 8.00
Iron (Fe) | mg/l | 12 | < 0.025 | 0.05333 | 0.09 | 0.05 | 0.08
Lead (Pb), dissolved | µg/l | 12 | < 2.5 | < 2.5 | < 2.5 | 2.50 | 2.50
Magnesium (Mg++) | mg/l | 12 | 7.3 | 10.93333 | 18.2 | 9.70 | 18.20
Manganese (Mn) | mg/l | 12 | 0.02 | 0.03067 | 0.061 | 0.03 | 0.032
Nitrate (NO3-N) | mg/l | 12 | 0.6 | 0.975 | 1.4 | 0.80 | 1.30
Nitrite (NO2-N) | mg/l | 12 | < 0.015 | 0.01875 | 0.03 | 0.015 | 0.03
Orthophosphate (PO4-P) | mg/l | 12 | < 0.025 | 0.02708 | 0.05 | 0.025 | 0.025
Petroleum hydrocarbons | mg/l | 12 | 0.036 | 0.04925 | 0.074 | 0.044 | 0.064
Sulphate (SO4--) | mg/l | 12 | 35.2 | 49.93333 | 72 | 47.60 | 63.60
Suspended solids | mg/l | 12 | 9 | 55.66667 | 378 | 17.00 | 139.00
Temperature | °C | 12 | 0.1 | 11.44167 | 23.7 | 10.00 | 21.20
Zinc (Zn), dissolved | µg/l | 12 | < 1.5 | < 1.5 | < 1.5 | 1.50 | 1.50
pH | - | 12 | 7.6 | 8.09167 | 8.3 | 8.10 | 8.00
07.09.2020 | [5 empty] | Page 207 of
River: | Siret |  | Catchment: |  | 2070.00 | km2 | 2018
Distance from mouth: | 100 |  | Altitude: |  | 303 | m | UA7
Location: | Middle
Determinand name | Unit | N | Min | Mean | Max | C50 | C90
Ammonium (NH4-N) | mg/l | 12 | < 0.04 | 0.05583 | 0.16 | 0.04 | 0.11
Anionic active surfactants | mg/l | 12 | < 0.0025 | < 0.0025 | < 0.0025 | 0.0025 | 0.0025
BOD (5) | mg/l | 12 | < 0.25 | 0.79167 | 4 | 0.25 | 3.00
COD (Cr) | mg/l | 12 | < | 4.76667 | 15.7 | 0.00 | 14.80
Cadmium (Cd), dissolved | µg/l | 12 | < 0.1 | < 0.1 | < 0.1 | 0.10 | 0.10
Calcium (Ca++) | mg/l | 12 | 50.1 | 68.46667 | 80.2 | 68.10 | 78.20
Chloride (Cl-) | mg/l | 12 | 7.1 | 13.875 | 17.7 | 14.20 | 17.70
Copper (Cu), dissolved | µg/l | 12 | < 0.5 | < 0.5 | < 0.5 | 0.50 | 0.50
Dissolved oxygen | mg/l | 12 | 8 | 10.75 | 14 | 10.00 | 8.00
Iron (Fe) | mg/l | 12 | 0.05 | 0.09917 | 0.16 | 0.09 | 0.15
Lead (Pb), dissolved | µg/l | 12 | < 2.5 | < 2.5 | < 2.5 | 2.50 | 2.50
Magnesium (Mg++) | mg/l | 12 | 7.3 | 9.70833 | 13.4 | 9.70 | 10.90
Manganese (Mn) | mg/l | 12 | < | 0.03254 | 0.052 | 0.035 | 0.05
Nitrate (NO3-N) | mg/l | 12 | 0.3 | 0.89167 | 1.6 | 0.90 | 1.30
Nitrite (NO2-N) | mg/l | 12 | < 0.015 | < 0.015 | < 0.015 | 0.015 | 0.015
Orthophosphate (PO4-P) | mg/l | 12 | < 0.025 | < 0.025 | < 0.025 | 0.025 | 0.025
Petroleum hydrocarbons | mg/l | 12 | 0.031 | 0.05092 | 0.084 | 0.044 | 0.069
Sulphate (SO4--) | mg/l | 12 | 25.2 | 37.93333 | 52 | 36.00 | 48.00
Suspended solids | mg/l | 12 | 5 | 53.16667 | 389 | 8.00 | 148.00
Temperature | °C | 12 | < 0.005 | 10.67542 | 22.2 | 11.50 | 19.80
Zinc (Zn), dissolved | µg/l | 12 | < 1.5 | < 1.5 | < 1.5 | 1.50 | 1.50
pH | - | 12 | 7.9 | 8.1 | 8.2 | 8.10 | 8.00
07.09.2020 | [5 empty] | Page 208 of
River: | Uzh |  | Catchment: |  | 1582.00 | km2 | 2018
Distance from mouth: | 106 |  | Altitude: |  | 112 | m | UA8
Location: | Right
Determinand name | Unit | N | Min | Mean | Max | C50 | C90
Ammonium (NH4-N) | mg/l | 12 | < 0.05 | 0.1775 | 0.31 | 0.16 | 0.23
Anionic active surfactants | mg/l | 12 | 0.009 | 0.01267 | 0.016 | 0.012 | 0.014
Arsenic (As), dissolved | µg/l | 12 | 2 | 2 | 2 | 2.00 | 2.00
Atrazine | µg/l | 6 | < 0.02 | < 0.02 | < 0.02 | 0.02 | 0.02
BOD (5) | mg/l | 12 | < 1.5 | 1.96667 | 3.7 | 1.50 | 3.40
COD (Cr) | mg/l | 12 | 6 | 7.66667 | 11 | 7.00 | 9.00
Cadmium (Cd), dissolved | µg/l | 12 | 0.2 | 0.2 | 0.2 | 0.20 | 0.20
Calcium (Ca++) | mg/l | 12 | 19.5 | 22.09167 | 36.1 | 20.80 | 21.80
Chloride (Cl-) | mg/l | 12 | 10.6 | 13.84167 | 23.4 | 13.50 | 14.20
Chromium (Cr) - total | µg/l | 12 | < 2.5 | < 2.5 | < 2.5 | 2.50 | 2.50
Conductivity | µS/cm | 12 | 231 | 282.75 | 399 | 274.00 | 320.00
Copper (Cu), dissolved | µg/l | 12 | 1 | 2.16667 | 3 | 2.00 | 3.00
Dissolved oxygen | mg/l | 12 | 7.8 | 10.22417 | 11.21 | 10.47 | 9.25
Iron (Fe) | mg/l | 12 | 0.14 | 0.21917 | 0.35 | 0.21 | 0.27
Lead (Pb), dissolved | µg/l | 12 | < 2.5 | < 2.5 | < 2.5 | 2.50 | 2.50
Lindane (gama-HCH) | µg/l | 6 | < 0.04 | < 0.04 | < 0.04 | 0.04 | 0.04
Magnesium (Mg++) | mg/l | 12 | 11.2 | 11.89167 | 12.6 | 12.00 | 12.50
Manganese (Mn) | mg/l | 12 | 0.02 | 0.03083 | 0.05 | 0.03 | 0.04
Mercury (Hg) | µg/l | 12 | 0.2 | 0.2 | 0.2 | 0.20 | 0.20
Nickel (Ni), dissolved | µg/l | 12 | 5 | 5 | 5 | 5.00 | 5.00
Nitrate (NO3-N) | mg/l | 12 | 0.4 | 0.6 | 1 | 0.60 | 0.70
Nitrite (NO2-N) | mg/l | 12 | < 0.015 | 0.02125 | 0.09 | 0.015 | 0.015
Orthophosphate (PO4-P) | mg/l | 12 | < 0.025 | < 0.025 | < 0.025 | 0.025 | 0.025
Petroleum hydrocarbons | mg/l | 12 | 0.019 | 0.04942 | 0.127 | 0.03 | 0.125
Sulphate (SO4--) | mg/l | 12 | 10.8 | 12.79167 | 18.6 | 12.40 | 13.50
Temperature | °C | 12 | 1.1 | 11.26667 | 24.3 | 11.80 | 23.00
Total nitrogen | mg/l | 12 | 0.9 | 1.16667 | 1.6 | 1.10 | 1.50
Total phosphorus | mg/l | 12 | 0.03 | 0.04833 | 0.08 | 0.04 | 0.07
Zinc (Zn), dissolved | µg/l | 12 | 3 | 12.66667 | 23 | 12.00 | 17.00
p,p'-DDT | µg/l | 6 | < 0.05 | < 0.05 | < 0.05 | 0.05 | 0.05
pH | - | 12 | 7 | 7.64583 | 7.99 | 7.76 | 7.14
07.09.2020 | [5 empty] | Page 209 of