## kvalitaPVV_24
River: | Danube |  | Catchment: |  | 77086.0 | km2 | 2022
Distance from mouth: | 2204 |  | Altitude: |  | 290 | m | AT1
Location: | Middle
Determinand name | Unit | N | Min | Mean | Max | C50 | C90
Alkalinity - total | mmol/l | 11 | 2.34 | 3.2836 | 3.7 | 3.37 | 3.63
Aluminium (Al) | µg/l | 11 | 13.6 | 138.8 | 516 | 58.9 | 238
Aluminium (Al), dissolved | µg/l | 11 | < 5 | 15.8909 | 31.4 | 16.9 | 29.5
Ammonium (NH4-N) | mg/l | 23 | < 0.005 | 0.03413 | 0.062 | 0.031 | 0.05
Arsenic (As) | µg/l | 11 | < 0.5 | 0.82727 | 1.4 | 0.5 | 1.3
Arsenic (As), dissolved | µg/l | 11 | < 0.5 | 0.54545 | 1 | 0.5 | 0.5
BOD (5) | mg/l | 11 | < 0.25 | 1.0591 | 1.7 | 1.3 | 1.7
Cadmium (Cd) | µg/l | 11 | < 0.05 | < 0.05 | < 0.05 | 0.05 | 0.05
Cadmium (Cd), dissolved | µg/l | 11 | < 0.05 | < 0.05 | < 0.05 | 0.05 | 0.05
Calcium (Ca++) | mg/l | 11 | 40.9 | 55.2091 | 68 | 55.6 | 63.9
Chloride (Cl-) | mg/l | 11 | 13.1 | 20.8909 | 28.6 | 20 | 27
Chromium (Cr) - total | µg/l | 11 | < 0.5 | 0.56364 | 1.2 | 0.5 | 0.5
Chromium (Cr), total | µg/l | 11 | < 0.5 | < 0.5 | < 0.5 | 0.5 | 0.5
Conductivity | µS/cm | 11 | 308 | 393.0909 | 466 | 388 | 462
Copper (Cu) | µg/l | 11 | < 0.5 | 1.4546 | 2.4 | 1.4 | 2.3
Copper (Cu), dissolved | µg/l | 11 | < 0.5 | 0.96364 | 2.4 | 0.5 | 1.6
DOC | mg/l | 11 | 1.6 | 2.4 | 3 | 2.4 | 2.9
Dissolved oxygen | mg/l | 11 | 8.8 | 11 | 12.7 | 11 | 8.8
Flow | m3/s | 365 | 656 | 1134.189 | 2546 | 1061 | 1509
Iron (Fe) | mg/l | 11 | 0.03 | 0.26727 | 0.77 | 0.19 | 0.45
Lead (Pb) | µg/l | 11 | < 0.5 | < 0.5 | < 0.5 | 0.5 | 0.5
Lead (Pb), dissolved | µg/l | 11 | < 0.5 | < 0.5 | < 0.5 | 0.5 | 0.5
Magnesium (Mg++) | mg/l | 11 | 11.2 | 12.8182 | 15 | 13 | 14.6
Manganese (Mn) | mg/l | 11 | < 0.005 | 0.01345 | 0.035 | 0.012 | 0.021
Mercury (Hg) | µg/l | 11 | < 0.025 | < 0.025 | < 0.025 | 0.025 | 0.025
Mercury (Hg), dissolved | µg/l | 11 | < 0.025 | < 0.025 | < 0.025 | 0.025 | 0.025
Nickel (Ni) | µg/l | 11 | < 0.5 | 0.98182 | 2 | 0.5 | 1.7
Nickel (Ni), dissolved | µg/l | 11 | < 0.5 | 0.60909 | 1.2 | 0.5 | 1
Nitrate (NO3-N) | mg/l | 23 | 0.82 | 1.6491 | 2.9 | 1.5 | 2.5
Nitrite (NO2-N) | mg/l | 23 | < 0.0015 | 0.00948 | 0.026 | 0.008 | 0.015
Orthophosphate (PO4-P) | mg/l | 23 | < 0.0025 | 0.02183 | 0.056 | 0.022 | 0.032
Potassium (K+) | mg/l | 11 | 1.6 | 2.7746 | 7.59 | 2.33 | 3.04
Sodium (Na+) | mg/l | 11 | 9.4 | 12.6 | 17.4 | 11.6 | 16
Sulphate (SO4--) | mg/l | 11 | 22.1 | 26.3818 | 31.8 | 26.3 | 29.6
Suspended solids | mg/l | 11 | 2 | 16.9818 | 66 | 12 | 29
TOC | mg/l | 11 | 1.9 | 2.8273 | 3.6 | 3 | 3.4
Temperature | °C | 11 | 2.1 | 9.8273 | 21.3 | 9.5 | 18.4
Total phosphorus | mg/l | 23 | 0.025 | 0.051 | 0.12 | 0.051 | 0.063
08.03.2024 | [5 empty] | Page 1 of
River: | Danube |  | Catchment: |  | 77086 | km2 | 2022
Distance from mouth: | 2204 |  | Altitude: |  | 290 | m | AT1
Location: | Middle
Determinand name | Unit | N | Min | Mean | Max | C50 | C90
Total phosphorus, dissolved | mg/l | 11 | 0.005 | 0.03082 | 0.065 | 0.032 | 0.039
Zinc (Zn) | µg/l | 11 | < 1.5 | 3.0545 | 5.6 | 3.3 | 5
Zinc (Zn), dissolved | µg/l | 11 | < 1.5 | 2.3091 | 5.1 | 1.5 | 4.5
pH | - | 11 | 8.03 | 8.1909 | 8.3 | 8.2 | 8.06
08.03.2024 | [5 empty] | Page 2 of
River: | Danube |  | Catchment: |  | 101700 | km2 | 2022
Distance from mouth: | 1935 |  | Altitude: |  | 159 | m | AT3
Location: | Right
Determinand name | Unit | N | Min | Mean | Max | C50 | C90
Alkalinity - total | mmol/l | 12 | 2.53 | 3.1267 | 3.6 | 3.2 | 3.5
Aluminium (Al) | µg/l | 12 | 30.5 | 174.5833 | 489 | 126 | 327
Aluminium (Al), dissolved | µg/l | 12 | < 5 | 18.95 | 42 | 14.7 | 35
Ammonium (NH4-N) | mg/l | 12 | 0.012 | 0.03058 | 0.1 | 0.026 | 0.036
Arsenic (As) | µg/l | 12 | < 0.5 | 0.90833 | 1.6 | 0.5 | 1.5
Arsenic (As), dissolved | µg/l | 12 | < 0.5 | 0.60833 | 1.2 | 0.5 | 1.1
BOD (5) | mg/l | 12 | < 0.25 | 1.2875 | 2 | 1.2 | 1.9
Cadmium (Cd) | µg/l | 12 | < 0.05 | < 0.05 | < 0.05 | 0.05 | 0.05
Cadmium (Cd), dissolved | µg/l | 12 | < 0.05 | < 0.05 | < 0.05 | 0.05 | 0.05
Calcium (Ca++) | mg/l | 12 | 43.3 | 52.9667 | 62 | 54.5 | 60.9
Chloride (Cl-) | mg/l | 12 | 11.3 | 17.1917 | 27 | 16.1 | 22.3
Chromium (Cr) - total | µg/l | 12 | < 0.5 | 0.60833 | 1.2 | 0.5 | 1.1
Chromium (Cr), total | µg/l | 12 | < 0.5 | < 0.5 | < 0.5 | 0.5 | 0.5
Conductivity | µS/cm | 12 | 305 | 367 | 434 | 358 | 418
Copper (Cu) | µg/l | 12 | < 0.5 | 1.65 | 3.4 | 1.4 | 2.3
Copper (Cu), dissolved | µg/l | 12 | < 0.5 | 0.93333 | 1.4 | 1 | 1.2
DOC | mg/l | 12 | 1.6 | 2.3667 | 3 | 2.3 | 2.8
Dissolved oxygen | mg/l | 12 | 7.9 | 10.725 | 12.6 | 10.9 | 8.6
Flow | m3/s | 365 | 868 | 1504.405 | 3350 | 1440 | 2070
Iron (Fe) | mg/l | 12 | 0.09 | 0.3375 | 1.01 | 0.24 | 0.55
Lead (Pb) | µg/l | 12 | < 0.5 | 0.625 | 2 | 0.5 | 0.5
Lead (Pb), dissolved | µg/l | 12 | < 0.5 | < 0.5 | < 0.5 | 0.5 | 0.5
Magnesium (Mg++) | mg/l | 12 | 10 | 12.5667 | 16 | 12.6 | 13.6
Manganese (Mn) | mg/l | 12 | < 0.005 | 0.02025 | 0.075 | 0.013 | 0.034
Mercury (Hg) | µg/l | 12 | < 0.025 | < 0.025 | < 0.025 | 0.025 | 0.025
Mercury (Hg), dissolved | µg/l | 12 | < 0.025 | < 0.025 | < 0.025 | 0.025 | 0.025
Nickel (Ni) | µg/l | 12 | < 0.5 | 1.025 | 2.4 | 1.1 | 1.5
Nickel (Ni), dissolved | µg/l | 12 | < 0.5 | < 0.5 | < 0.5 | 0.5 | 0.5
Nitrate (NO3-N) | mg/l | 12 | 0.93 | 1.5467 | 2.5 | 1.27 | 2.48
Nitrite (NO2-N) | mg/l | 12 | 0.005 | 0.01092 | 0.02 | 0.008 | 0.019
Orthophosphate (PO4-P) | mg/l | 12 | < 0.0025 | 0.02083 | 0.046 | 0.019 | 0.031
Potassium (K+) | mg/l | 12 | 1.1 | 1.9467 | 3.17 | 1.82 | 2.4
Sodium (Na+) | mg/l | 12 | 7.5 | 11.0667 | 16 | 10.9 | 14.1
Sulphate (SO4--) | mg/l | 12 | 22.5 | 24.95 | 29.7 | 23.9 | 27
Suspended solids | mg/l | 12 | 6.4 | 19.2833 | 88 | 12 | 26
TOC | mg/l | 12 | 2.1 | 2.8083 | 4 | 2.6 | 3.5
Temperature | °C | 12 | 4 | 12.3667 | 22 | 12 | 19.5
Total phosphorus | mg/l | 12 | 0.019 | 0.05492 | 0.116 | 0.047 | 0.096
08.03.2024 | [5 empty] | Page 3 of
River: | Danube |  | Catchment: |  | 101700 | km2 | 2022
Distance from mouth: | 1935 |  | Altitude: |  | 159 | m | AT3
Location: | Right
Determinand name | Unit | N | Min | Mean | Max | C50 | C90
Total phosphorus, dissolved | mg/l | 12 | < 0.0025 | 0.02729 | 0.047 | 0.025 | 0.042
Zinc (Zn) | µg/l | 12 | < 1.5 | 3.8 | 8.3 | 3.3 | 7.9
Zinc (Zn), dissolved | µg/l | 12 | < 1.5 | 1.65 | 3.3 | 1.5 | 1.5
pH | - | 12 | 8.2 | 8.3583 | 8.7 | 8.3 | 8.2
08.03.2024 | [5 empty] | Page 4 of
River: | Danube |  | Catchment: |  | 84869 | km2 | 2022
Distance from mouth: | 2113 |  | Altitude: |  | 241 | m | AT5
Location: | Right
Determinand name | Unit | N | Min | Mean | Max | C50 | C90
Alkalinity - total | mmol/l | 11 | 2.66 | 3.2454 | 3.68 | 3.34 | 3.64
Aluminium (Al) | µg/l | 11 | < 5 | 211.8181 | 1150 | 112 | 281
Aluminium (Al), dissolved | µg/l | 11 | < 5 | 16.3182 | 39 | 11.9 | 25
Ammonium (NH4-N) | mg/l | 11 | 0.016 | 0.04236 | 0.093 | 0.04 | 0.056
Arsenic (As) | µg/l | 11 | < 0.5 | 0.98182 | 3.1 | 0.5 | 1.3
Arsenic (As), dissolved | µg/l | 11 | < 0.5 | 0.61818 | 1.3 | 0.5 | 1
BOD (5) | mg/l | 11 | 0.5 | 1.4 | 2.3 | 1.6 | 1.9
Cadmium (Cd) | µg/l | 11 | < 0.05 | < 0.05 | < 0.05 | 0.05 | 0.05
Cadmium (Cd), dissolved | µg/l | 11 | < 0.05 | < 0.05 | < 0.05 | 0.05 | 0.05
Calcium (Ca++) | mg/l | 11 | 45.8 | 55.7727 | 63 | 56.6 | 63
Chloride (Cl-) | mg/l | 11 | 12.6 | 19.1818 | 28.2 | 18.6 | 23.2
Chromium (Cr) - total | µg/l | 11 | < 0.5 | 0.69091 | 2.6 | 0.5 | 0.5
Chromium (Cr), total | µg/l | 11 | < 0.5 | < 0.5 | < 0.5 | 0.5 | 0.5
Conductivity | µS/cm | 11 | 314 | 381.1818 | 469 | 398 | 441
Copper (Cu) | µg/l | 11 | < 0.5 | 2.0545 | 7 | 1.4 | 2.7
Copper (Cu), dissolved | µg/l | 11 | < 0.5 | 1.1091 | 1.6 | 1.2 | 1.6
DOC | mg/l | 11 | 1.6 | 2.4818 | 3.7 | 2.5 | 3.4
Dissolved oxygen | mg/l | 11 | 8.6 | 10.6 | 12.5 | 10.9 | 8.7
Flow | m3/s | 365 | 1040 | 1480.575 | 3230 | 1390 | 1910
Iron (Fe) | mg/l | 11 | < 0.0005 | 0.39095 | 2.25 | 0.2 | 0.48
Lead (Pb) | µg/l | 11 | < 0.5 | 0.90909 | 4.4 | 0.5 | 1.1
Lead (Pb), dissolved | µg/l | 11 | < 0.5 | < 0.5 | < 0.5 | 0.5 | 0.5
Magnesium (Mg++) | mg/l | 11 | 10.1 | 12.8273 | 14.8 | 13 | 14.1
Manganese (Mn) | mg/l | 11 | < 0.005 | 0.027 | 0.135 | 0.015 | 0.044
Mercury (Hg) | µg/l | 11 | < 0.025 | < 0.025 | < 0.025 | 0.025 | 0.025
Mercury (Hg), dissolved | µg/l | 11 | < 0.025 | < 0.025 | < 0.025 | 0.025 | 0.025
Nickel (Ni) | µg/l | 11 | < 0.5 | 1.2818 | 4.8 | 1 | 1.8
Nickel (Ni), dissolved | µg/l | 11 | < 0.5 | < 0.5 | < 0.5 | 0.5 | 0.5
Nitrate (NO3-N) | mg/l | 11 | 1.01 | 1.6664 | 2.39 | 1.53 | 2.3
Nitrite (NO2-N) | mg/l | 11 | 0.009 | 0.01673 | 0.037 | 0.013 | 0.023
Orthophosphate (PO4-P) | mg/l | 11 | < 0.0025 | 0.01909 | 0.039 | 0.02 | 0.029
Potassium (K+) | mg/l | 11 | 1.3 | 2.6136 | 3.38 | 2.56 | 3.34
Sodium (Na+) | mg/l | 11 | 9 | 13.0727 | 19 | 13.2 | 14.9
Sulphate (SO4--) | mg/l | 11 | 19.5 | 24.6182 | 31.4 | 25.3 | 27.8
Suspended solids | mg/l | 11 | 2.2 | 33.4182 | 231 | 10 | 54
TOC | mg/l | 11 | 2.1 | 2.9818 | 4.4 | 2.6 | 4.1
Temperature | °C | 11 | 3.1 | 11.6 | 21 | 10.1 | 18.6
Total phosphorus | mg/l | 11 | 0.021 | 0.072 | 0.285 | 0.048 | 0.086
08.03.2024 | [5 empty] | Page 5 of
River: | Danube |  | Catchment: |  | 84869 | km2 | 2022
Distance from mouth: | 2113 |  | Altitude: |  | 241 | m | AT5
Location: | Right
Determinand name | Unit | N | Min | Mean | Max | C50 | C90
Total phosphorus, dissolved | mg/l | 11 | 0.005 | 0.02909 | 0.044 | 0.033 | 0.044
Zinc (Zn) | µg/l | 11 | < 1.5 | 4.0727 | 11.4 | 4.1 | 5.3
Zinc (Zn), dissolved | µg/l | 11 | < 1.5 | 1.9454 | 4.8 | 1.5 | 3.1
pH | - | 11 | 7.94 | 8.1291 | 8.27 | 8.11 | 8.03
08.03.2024 | [5 empty] | Page 6 of
River: | Danube |  | Catchment: |  | 130759 | km2 | 2022
Distance from mouth: | 1879 |  | Altitude: |  | 136 | m | AT6
Location: | Right
Determinand name | Unit | N | Min | Mean | Max | C50 | C90
AOX | µg/l | 12 | < 5 | 5.8333 | 15 | 5 | 5
Alkalinity - total | mmol/l | 24 | 2.59 | 3.1508 | 3.7 | 3.21 | 3.5
Aluminium (Al) | µg/l | 12 | < 5 | 160.4333 | 531 | 90.6 | 440
Aluminium (Al), dissolved | µg/l | 12 | < 5 | 16.8583 | 57 | 5 | 39
Ammonium (NH4-N) | mg/l | 24 | < 0.005 | 0.03017 | 0.099 | 0.019 | 0.078
Arsenic (As) | µg/l | 12 | < 0.5 | 0.81667 | 1.5 | 0.5 | 1.3
Arsenic (As), dissolved | µg/l | 12 | < 0.5 | 0.64167 | 1.1 | 0.5 | 1.1
BOD (5) | mg/l | 24 | < 0.25 | 1.3562 | 3.4 | 1.3 | 2.2
Cadmium (Cd) | µg/l | 12 | < 0.05 | < 0.05 | < 0.05 | 0.05 | 0.05
Cadmium (Cd), dissolved | µg/l | 12 | < 0.05 | < 0.05 | < 0.05 | 0.05 | 0.05
Calcium (Ca++) | mg/l | 24 | 42.2 | 53.3333 | 67.8 | 52.3 | 62.2
Chloride (Cl-) | mg/l | 24 | 12.9 | 18.45 | 28.3 | 17.3 | 24.2
Chromium (Cr) - total | µg/l | 12 | < 0.5 | 0.6 | 1.1 | 0.5 | 1.1
Chromium (Cr), total | µg/l | 12 | < 0.5 | < 0.5 | < 0.5 | 0.5 | 0.5
Conductivity | µS/cm | 24 | 314 | 377.5 | 467 | 364 | 441
Copper (Cu) | µg/l | 12 | 1.1 | 1.65 | 3.9 | 1.4 | 2.3
Copper (Cu), dissolved | µg/l | 12 | < 0.5 | 1.025 | 1.4 | 1.1 | 1.3
DOC | mg/l | 24 | 1.6 | 2.3792 | 3.4 | 2.2 | 3.1
Dissolved oxygen | mg/l | 24 | 8.2 | 10.9167 | 13.8 | 11 | 8.7
Flow | m3/s | 365 | 885 | 1579.334 | 3470 | 1500 | 2180
Iron (Fe) | mg/l | 12 | < 0.0005 | 0.27338 | 0.82 | 0.18 | 0.73
Lead (Pb) | µg/l | 12 | < 0.5 | 0.56667 | 1.3 | 0.5 | 0.5
Lead (Pb), dissolved | µg/l | 12 | < 0.5 | < 0.5 | < 0.5 | 0.5 | 0.5
Magnesium (Mg++) | mg/l | 24 | 10.4 | 12.7083 | 15.5 | 12.4 | 14.7
Manganese (Mn) | mg/l | 12 | < 0.005 | 0.01642 | 0.036 | 0.015 | 0.029
Mercury (Hg) | µg/l | 12 | < 0.025 | < 0.025 | < 0.025 | 0.025 | 0.025
Mercury (Hg), dissolved | µg/l | 12 | < 0.025 | 0.03125 | 0.1 | 0.025 | 0.025
Nickel (Ni) | µg/l | 12 | < 0.5 | 0.81667 | 2.2 | 0.5 | 1.9
Nickel (Ni), dissolved | µg/l | 12 | < 0.5 | < 0.5 | < 0.5 | 0.5 | 0.5
Nitrate (NO3-N) | mg/l | 24 | 0.78 | 1.5367 | 2.5 | 1.26 | 2.26
Nitrite (NO2-N) | mg/l | 24 | 0.004 | 0.02038 | 0.087 | 0.016 | 0.034
Orthophosphate (PO4-P) | mg/l | 24 | < 0.0025 | 0.02369 | 0.046 | 0.023 | 0.038
Potassium (K+) | mg/l | 24 | 1.48 | 2.1183 | 2.8 | 2.19 | 2.62
Sodium (Na+) | mg/l | 24 | 9.3 | 12.4458 | 17.1 | 11.9 | 15.1
Sulphate (SO4--) | mg/l | 24 | 22 | 26.5083 | 34.4 | 25.4 | 30.9
Suspended solids | mg/l | 24 | 3.6 | 19.7 | 134 | 10 | 41
TOC | mg/l | 24 | 2 | 3.0667 | 6.5 | 2.8 | 3.8
Temperature | °C | 24 | 2.8 | 12.4833 | 23.3 | 12.4 | 21.4
08.03.2024 | [5 empty] | Page 7 of
River: | Danube |  | Catchment: |  | 130759 | km2 | 2022
Distance from mouth: | 1879 |  | Altitude: |  | 136 | m | AT6
Location: | Right
Determinand name | Unit | N | Min | Mean | Max | C50 | C90
Total phosphorus | mg/l | 24 | 0.028 | 0.07113 | 0.214 | 0.052 | 0.13
Total phosphorus, dissolved | mg/l | 24 | 0.005 | 0.03554 | 0.077 | 0.034 | 0.05
Zinc (Zn) | µg/l | 12 | < 1.5 | 5.7 | 34.4 | 3 | 6.5
Zinc (Zn), dissolved | µg/l | 12 | < 1.5 | 4.4083 | 34.4 | 1.5 | 3.5
pH | - | 24 | 8.2 | 8.345 | 8.77 | 8.3 | 8.2
08.03.2024 | [5 empty] | Page 8 of
River: | Sava/Drina |  | Catchment: |  | 19226 | km2 | 2022
Distance from mouth: | 16 |  | Altitude: |  | 90 | m | BA10
Location: | Middle
Determinand name | Unit | N | Min | Mean | Max | C50 | C90
Alkalinity - total | mmol/l | 3 | 2.92 | 3.0067 | 3.08
Ammonium (NH4-N) | mg/l | 3 | < 0.015 | 0.02 | 0.03
Arsenic (As), dissolved | µg/l | 3 | < 0.37 | < 0.37 | < 0.37
BOD (5) | mg/l | 3 | 0.65 | 0.97 | 1.28
COD (Cr) | mg/l | 3 | 9 | 9 | 9
Calcium (Ca++) | mg/l | 3 | 41.5 | 50.8667 | 60
Chloride (Cl-) | mg/l | 3 | 4.29 | 10.09 | 20.9
Chromium (Cr), total | µg/l | 3 | < 0.75 | < 0.75 | < 0.75
Conductivity | µS/cm | 3 | 268 | 300 | 320
Copper (Cu), dissolved | µg/l | 3 | < 0.53 | 1.03 | 1.5
Dissolved oxygen | mg/l | 3 | 5.29 | 8.51 | 10.14
Magnesium (Mg++) | mg/l | 3 | 8.1 | 12.1667 | 18.2
Nitrate (NO3-N) | mg/l | 3 | 0.253 | 0.371 | 0.447
Nitrite (NO2-N) | mg/l | 3 | 0.007 | 0.01 | 0.013
Orthophosphate (PO4-P) | mg/l | 3 | < 0.0035 | 0.00667 | 0.013
Saprobic index | - | 2 | 1.63 | 1.7 | 1.77
Suspended solids | mg/l | 3 | 2.6 | 4.2667 | 6.6
Temperature | °C | 3 | 14.7 | 15.5667 | 16.2
Total nitrogen | mg/l | 3 | 1 | 1 | 1
Total phosphorus | mg/l | 3 | 0.018 | 0.02 | 0.024
Total phosphorus, dissolved | mg/l | 3 | 0.01 | 0.01333 | 0.016
Zinc (Zn), dissolved | µg/l | 3 | < 0.585 | < 0.585 | < 0.585
pH | - | 3 | 7.8 | 7.91 | 8.09
08.03.2024 | [5 empty] | Page 9 of
River: | Sava |  | Catchment: |  | 64125 | km2 | 2022
Distance from mouth: | 190 |  | Altitude: |  | 80 | m | BA11
Location: | Middle
Determinand name | Unit | N | Min | Mean | Max | C50 | C90
Alkalinity - total | mmol/l | 3 | 2.82 | 3.4667 | 3.98
Ammonium (NH4-N) | mg/l | 3 | 0.045 | 0.11267 | 0.238
Arsenic (As), dissolved | µg/l | 3 | < 0.37 | < 0.37 | < 0.37
BOD (5) | mg/l | 3 | 0.68 | 1.1067 | 1.56
COD (Cr) | mg/l | 3 | 9 | 10.2 | 11.2
Calcium (Ca++) | mg/l | 3 | 50.6 | 71.1333 | 90.6
Chloride (Cl-) | mg/l | 3 | 3.25 | 25.9967 | 54.9
Chromium (Cr), total | µg/l | 3 | < 0.75 | < 0.75 | < 0.75
Conductivity | µS/cm | 3 | 309 | 554.3333 | 680
Copper (Cu), dissolved | µg/l | 3 | 2.11 | 2.9933 | 4.06
Dissolved oxygen | mg/l | 3 | 6.21 | 8.59 | 9.8
Magnesium (Mg++) | mg/l | 3 | 5.5 | 11.4 | 16.7
Nitrate (NO3-N) | mg/l | 3 | 0.409 | 0.606 | 1
Nitrite (NO2-N) | mg/l | 3 | 0.009 | 0.01033 | 0.013
Orthophosphate (PO4-P) | mg/l | 3 | < 0.0035 | 0.0335 | 0.056
Saprobic index | - | 2 | 0.52 | 1 | 1.48
Suspended solids | mg/l | 3 | 4.2 | 11.4 | 24.6
Temperature | °C | 3 | 15.1 | 18.7333 | 25.4
Total nitrogen | mg/l | 3 | 1 | 1.1433 | 1.28
Total phosphorus | mg/l | 3 | 0.013 | 0.06833 | 0.098
Total phosphorus, dissolved | mg/l | 3 | 0.007 | 0.04167 | 0.073
Zinc (Zn), dissolved | µg/l | 3 | < 0.585 | < 0.585 | < 0.585
pH | - | 3 | 7.35 | 7.66 | 8.23
08.03.2024 | [5 empty] | Page 10 of
River: | Sava/Una |  | Catchment: |  | 4573 | km2 | 2022
Distance from mouth: | 70 |  | Altitude: |  | 137 | m | BA12
Location: | Middle
Determinand name | Unit | N | Min | Mean | Max | C50 | C90
Alkalinity - total | mmol/l | 3 | 4.42 | 4.4667 | 4.56
Ammonium (NH4-N) | mg/l | 3 | < 0.015 | 0.03133 | 0.064
Arsenic (As), dissolved | µg/l | 3 | < 0.37 | 0.74333 | 1.49
Atrazine | µg/l | 5 | < 0.07 | < 0.07 | < 0.07 | 0.07 | 0.07
BOD (5) | mg/l | 3 | 0.61 | 1.1067 | 1.55
COD (Cr) | mg/l | 3 | 9 | 9 | 9
Cadmium (Cd), dissolved | µg/l | 5 | < 0.05 | < 0.05 | < 0.05 | 0.05 | 0.05
Calcium (Ca++) | mg/l | 3 | 79.6 | 83.4 | 87.8
Chloride (Cl-) | mg/l | 3 | 3.59 | 4.61 | 5.7
Chloroform | µg/l | 5 | < 0.2 | < 0.2 | < 0.2 | 0.2 | 0.2
Chromium (Cr), total | µg/l | 3 | < 0.75 | < 0.75 | < 0.75
Conductivity | µS/cm | 3 | 405 | 411.6666 | 417
Copper (Cu), dissolved | µg/l | 3 | < 0.53 | 1.0733 | 2.16
Dissolved oxygen | mg/l | 3 | 7.82 | 9.8233 | 11.28
Lead (Pb), dissolved | µg/l | 5 | < 0.07 | 0.1062 | 0.251 | 0.251 | 0.251
Lindane (gama-HCH) | µg/l | 5 | < 0.01 | < 0.01 | < 0.01 | 0.01 | 0.01
Magnesium (Mg++) | mg/l | 3 | 9 | 13.7333 | 16.9
Mercury (Hg) | µg/l | 5 | < 0.04 | 0.078 | 0.14 | 0.14 | 0.14
Nickel (Ni), dissolved | µg/l | 5 | < 0.35 | 0.906 | 1.52 | 1.52 | 1.52
Nitrate (NO3-N) | mg/l | 3 | 0.341 | 0.40933 | 0.46
Nitrite (NO2-N) | mg/l | 3 | < 0.0025 | 0.00483 | 0.007
Orthophosphate (PO4-P) | mg/l | 3 | < 0.0035 | < 0.0035 | < 0.0035
Phytoplankton (biomass - chlorophyll-a) | µg/l | 2 | 0.6 | 0.995 | 1.39
Suspended solids | mg/l | 3 | < 1.3 | < 1.3 | < 1.3
Temperature | °C | 3 | 14.1 | 14.7667 | 15.5
Total nitrogen | mg/l | 3 | 1 | 1 | 1
Total phosphorus | mg/l | 3 | 0.007 | 0.01133 | 0.018
Total phosphorus, dissolved | mg/l | 3 | < 0.0035 | 0.00567 | 0.01
Zinc (Zn), dissolved | µg/l | 3 | < 0.585 | < 0.585 | < 0.585
p,p'-DDT | µg/l | 5 | < 0.01 | < 0.01 | < 0.01 | 0.01 | 0.01
pH | - | 3 | 8.02 | 8.1767 | 8.3
08.03.2024 | [5 empty] | Page 11 of
River: | Sava/Bosna |  | Catchment: |  | 6906 | km2 | 2022
Distance from mouth: | 78 |  | Altitude: |  | 148 | m | BA13
Location: | Middle
Determinand name | Unit | N | Min | Mean | Max | C50 | C90
Alkalinity - total | mmol/l | 3 | 4.06 | 4.5267 | 4.8
Ammonium (NH4-N) | mg/l | 3 | 0.065 | 0.11033 | 0.156
Arsenic (As), dissolved | µg/l | 3 | 1.92 | 6.14 | 10.4
BOD (5) | mg/l | 3 | 1.95 | 2.4267 | 3.29
COD (Cr) | mg/l | 3 | 9.8 | 11 | 12.6
Calcium (Ca++) | mg/l | 3 | 95.5 | 309.8333 | 624
Chloride (Cl-) | mg/l | 3 | 15.02 | 23.2033 | 38
Chromium (Cr), total | µg/l | 3 | < 0.575 | < 0.575 | < 0.575
Conductivity | µS/cm | 3 | 454 | 1276.333 | 1692
Copper (Cu), dissolved | µg/l | 3 | < 0.53 | 0.87 | 1.55
Dissolved oxygen | mg/l | 3 | 7.85 | 8.47 | 9.57
Magnesium (Mg++) | mg/l | 3 | 14.4 | 21.0333 | 32
Nitrate (NO3-N) | mg/l | 3 | 1.43 | 1.5633 | 1.74
Nitrite (NO2-N) | mg/l | 3 | 0.016 | 0.03 | 0.055
Orthophosphate (PO4-P) | mg/l | 3 | 0.073 | 0.08 | 0.093
Phytoplankton (biomass - chlorophyll-a) | µg/l | 2 | 6.07 | 7.03 | 7.99
Suspended solids | mg/l | 3 | 2.6 | 3.7 | 4.5
Temperature | °C | 3 | 13 | 14.6667 | 16.6
Total nitrogen | mg/l | 3 | 2.29 | 2.4233 | 2.67
Total phosphorus | mg/l | 3 | 0.09 | 0.104 | 0.116
Total phosphorus, dissolved | mg/l | 3 | 0.075 | 0.08467 | 0.096
Zinc (Zn), dissolved | µg/l | 3 | < 0.585 | < 0.585 | < 0.585
pH | - | 3 | 8.25 | 8.4267 | 8.53
08.03.2024 | [5 empty] | Page 12 of
River: | Sava |  | Catchment: |  | 39150 | km2 | 2022
Distance from mouth: | 457 |  | Altitude: |  | 86 | m | BA5
Location: | Middle
Determinand name | Unit | N | Min | Mean | Max | C50 | C90
Alkalinity - total | mmol/l | 3 | 3.64 | 3.9533 | 4.2
Ammonium (NH4-N) | mg/l | 3 | 0.045 | 0.059 | 0.078
Arsenic (As), dissolved | µg/l | 3 | < 0.37 | 0.66 | 1.24
BOD (5) | mg/l | 3 | 0.96 | 1.3167 | 1.86
COD (Cr) | mg/l | 3 | 9 | 9 | 9
Calcium (Ca++) | mg/l | 3 | 61.5 | 76.2 | 94.1
Chloride (Cl-) | mg/l | 3 | 5.91 | 7.4733 | 9.76
Chromium (Cr), total | µg/l | 3 | < 0.75 | < 0.75 | < 0.75
Conductivity | µS/cm | 3 | 359 | 416.6666 | 463
Copper (Cu), dissolved | µg/l | 3 | < 0.53 | 1.4367 | 1.95
Dissolved oxygen | mg/l | 3 | 7.11 | 7.21 | 7.37
Magnesium (Mg++) | mg/l | 3 | 11.8 | 12.9 | 14.9
Nitrate (NO3-N) | mg/l | 3 | 0.937 | 1.1057 | 1.34
Nitrite (NO2-N) | mg/l | 3 | 0.014 | 0.015 | 0.016
Orthophosphate (PO4-P) | mg/l | 3 | 0.034 | 0.05667 | 0.075
Phytoplankton (biomass - chlorophyll-a) | µg/l | 2 | 0.6 | 1.075 | 1.55
Suspended solids | mg/l | 3 | 3 | 6.6 | 9.2
Temperature | °C | 3 | 13.6 | 14.4 | 15.4
Total nitrogen | mg/l | 3 | 1.17 | 1.36 | 1.47
Total phosphorus | mg/l | 3 | 0.041 | 0.07967 | 0.104
Total phosphorus, dissolved | mg/l | 3 | 0.035 | 0.064 | 0.079
Zinc (Zn), dissolved | µg/l | 3 | < 0.585 | < 0.585 | < 0.585
pH | - | 3 | 7.83 | 7.9733 | 8.05
08.03.2024 | [5 empty] | Page 13 of
River: | Sava/Una |  | Catchment: |  | 9130 | km2 | 2022
Distance from mouth: | 16 |  | Altitude: |  | 94 | m | BA6
Location: | Middle
Determinand name | Unit | N | Min | Mean | Max | C50 | C90
Alkalinity - total | mmol/l | 3 | 3.98 | 4.08 | 4.16
Ammonium (NH4-N) | mg/l | 3 | < 0.015 | 0.02233 | 0.037
Arsenic (As), dissolved | µg/l | 3 | < 0.37 | 0.95667 | 2.13
Atrazine | µg/l | 5 | < 0.07 | < 0.07 | < 0.07 | 0.07 | 0.07
BOD (5) | mg/l | 3 | 0.56 | 1.2433 | 1.92
COD (Cr) | mg/l | 3 | 9 | 9 | 9
Cadmium (Cd), dissolved | µg/l | 5 | < 0.05 | < 0.05 | < 0.05 | 0.05 | 0.05
Calcium (Ca++) | mg/l | 3 | 71.5 | 79.4667 | 83.8
Chloride (Cl-) | mg/l | 3 | 4.94 | 5.95 | 6.75
Chloroform | µg/l | 5 | < 0.2 | < 0.2 | < 0.2 | 0.2 | 0.2
Chromium (Cr), total | µg/l | 3 | < 0.75 | < 0.75 | < 0.75
Conductivity | µS/cm | 3 | 387 | 412.6666 | 446
Copper (Cu), dissolved | µg/l | 3 | < 0.53 | 0.75667 | 1.21
Dissolved oxygen | mg/l | 3 | 71.8 | 73.6667 | 75.8
Lead (Pb), dissolved | µg/l | 5 | < 0.07 | 0.1062 | 0.251 | 0.251 | 0.251
Lindane (gama-HCH) | µg/l | 5 | < 0.01 | < 0.01 | < 0.01 | 0.01 | 0.01
Magnesium (Mg++) | mg/l | 3 | 8.7 | 12.9667 | 17.6
Mercury (Hg) | µg/l | 5 | < 0.04 | 0.08 | 0.16 | 0.16 | 0.16
Nickel (Ni), dissolved | µg/l | 5 | < 0.35 | 0.7 | 2.1 | 2.1 | 2.1
Nitrate (NO3-N) | mg/l | 3 | 0.34 | 0.36833 | 0.413
Nitrite (NO2-N) | mg/l | 3 | 0.005 | 0.00833 | 0.012
Orthophosphate (PO4-P) | mg/l | 3 | < 0.0035 | < 0.0035 | < 0.0035
Phytoplankton (biomass - chlorophyll-a) | µg/l | 2 | 0.15 | 0.15 | 0.15
Suspended solids | mg/l | 3 | < 1.3 | 5.8667 | 15
Temperature | °C | 3 | 13.1 | 14.3333 | 15.7
Total nitrogen | mg/l | 3 | 1 | 1 | 1
Total phosphorus | mg/l | 3 | 0.007 | 0.01367 | 0.02
Total phosphorus, dissolved | mg/l | 3 | < 0.0035 | 0.00783 | 0.011
Zinc (Zn), dissolved | µg/l | 3 | < 0.585 | < 0.585 | < 0.585
p,p'-DDT | µg/l | 5 | < 0.01 | < 0.01 | < 0.01 | 0.01 | 0.01
pH | - | 3 | 8.02 | 8.07 | 8.12
08.03.2024 | [5 empty] | Page 14 of
River: | Sava/Vrbas |  | Catchment: |  | 6023 | km2 | 2022
Distance from mouth: | 12 |  | Altitude: |  | 100 | m | BA7
Location: | Middle
Determinand name | Unit | N | Min | Mean | Max | C50 | C90
Alkalinity - total | mmol/l | 3 | 3.74 | 3.9 | 4.02
Ammonium (NH4-N) | mg/l | 3 | < 0.015 | 0.05367 | 0.104
Arsenic (As), dissolved | µg/l | 3 | < 0.37 | < 0.37 | < 0.37
BOD (5) | mg/l | 3 | 0.5 | 2.1433 | 3.95
COD (Cr) | mg/l | 3 | 9 | 9.4 | 10.2
Calcium (Ca++) | mg/l | 3 | 75.4 | 85.0333 | 95.2
Chloride (Cl-) | mg/l | 3 | 4.7 | 5.3667 | 6.12
Chromium (Cr), total | µg/l | 3 | < 0.575 | 1.3967 | 3.04
Conductivity | µS/cm | 3 | 393 | 412.3333 | 423
Copper (Cu), dissolved | µg/l | 3 | < 0.53 | 0.81667 | 1.39
Dissolved oxygen | mg/l | 3 | 8.08 | 8.92 | 10.27
Magnesium (Mg++) | mg/l | 3 | 11.3 | 14.8333 | 16.7
Nitrate (NO3-N) | mg/l | 3 | 0.558 | 0.63167 | 0.682
Nitrite (NO2-N) | mg/l | 3 | 0.005 | 0.01067 | 0.016
Orthophosphate (PO4-P) | mg/l | 3 | 0.021 | 0.02633 | 0.033
Saprobic index | - | 2 | 0.44 | 1.105 | 1.77
Suspended solids | mg/l | 3 | 4.6 | 5.1 | 5.9
Temperature | °C | 3 | 14 | 15.6667 | 17.7
Total nitrogen | mg/l | 3 | 1 | 1 | 1
Total phosphorus | mg/l | 3 | 0.035 | 0.04167 | 0.051
Total phosphorus, dissolved | mg/l | 3 | 0.023 | 0.032 | 0.045
Zinc (Zn), dissolved | µg/l | 3 | < 0.585 | < 0.585 | < 0.585
pH | - | 3 | 8.03 | 8.1 | 8.16
08.03.2024 | [5 empty] | Page 15 of
River: | Sava/Bosna |  | Catchment: |  | 10516 | km2 | 2022
Distance from mouth: | 24 |  | Altitude: |  | 114 | m | BA8
Location: | Middle
Determinand name | Unit | N | Min | Mean | Max | C50 | C90
Alkalinity - total | mmol/l | 3 | 3.72 | 3.8533 | 4.08
Ammonium (NH4-N) | mg/l | 3 | 0.036 | 0.07833 | 0.153
Arsenic (As), dissolved | µg/l | 3 | < 0.37 | 12.4367 | 22.37
BOD (5) | mg/l | 3 | 1.61 | 2.5133 | 3.64
COD (Cr) | mg/l | 3 | 9 | 9.7333 | 10.6
Calcium (Ca++) | mg/l | 3 | 204 | 254 | 280
Chloride (Cl-) | mg/l | 3 | 328 | 417 | 503
Chromium (Cr), total | µg/l | 3 | < 0.575 | 0.76667 | 1.15
Conductivity | µS/cm | 3 | 1587 | 1713.333 | 1786
Copper (Cu), dissolved | µg/l | 3 | 1.17 | 2.6133 | 4.02
Dissolved oxygen | mg/l | 3 | 7.43 | 8.8533 | 10.6
Magnesium (Mg++) | mg/l | 3 | 25 | 26.2667 | 27.1
Nitrate (NO3-N) | mg/l | 3 | 0.887 | 1.2157 | 1.44
Nitrite (NO2-N) | mg/l | 3 | 0.016 | 0.02933 | 0.051
Orthophosphate (PO4-P) | mg/l | 3 | 0.014 | 0.03733 | 0.059
Phytoplankton (biomass - chlorophyll-a) | µg/l | 2 | 4.29 | 5.845 | 7.4
Suspended solids | mg/l | 3 | 4.4 | 4.7333 | 5.4
Temperature | °C | 3 | 13.9 | 15.1333 | 16
Total nitrogen | mg/l | 3 | 2.19 | 2.34 | 2.61
Total phosphorus | mg/l | 3 | 0.046 | 0.06267 | 0.089
Total phosphorus, dissolved | mg/l | 3 | 0.02 | 0.042 | 0.063
Zinc (Zn), dissolved | µg/l | 3 | < 0.585 | < 0.585 | < 0.585
pH | - | 3 | 7.89 | 8.0167 | 8.26
08.03.2024 | [5 empty] | Page 16 of
River: | Sava/Drina |  | Catchment: |  | 3884 | km2 | 2022
Distance from mouth: | 234 |  | Altitude: |  | 442 | m | BA9
Location: | Middle
Determinand name | Unit | N | Min | Mean | Max | C50 | C90
Alkalinity - total | mmol/l | 3 | 2.84 | 2.8933 | 2.92
Ammonium (NH4-N) | mg/l | 3 | 0.043 | 0.10433 | 0.195
Arsenic (As), dissolved | µg/l | 3 | < 0.37 | < 0.37 | < 0.37
BOD (5) | mg/l | 3 | 0.62 | 1.41 | 2.25
COD (Cr) | mg/l | 3 | 9 | 9 | 9
Calcium (Ca++) | mg/l | 3 | 47.5 | 71.4333 | 105
Chloride (Cl-) | mg/l | 3 | 1.62 | 2.6 | 3.6
Chromium (Cr), total | µg/l | 3 | < 0.575 | 0.95333 | 1.71
Conductivity | µS/cm | 3 | 305 | 315.6666 | 325
Copper (Cu), dissolved | µg/l | 3 | 1.06 | 1.6967 | 2.5
Dissolved oxygen | mg/l | 3 | 10.02 | 10.3167 | 10.62
Magnesium (Mg++) | mg/l | 3 | 7.4 | 18.4333 | 39
Nitrate (NO3-N) | mg/l | 3 | 0.256 | 0.26567 | 0.281
Nitrite (NO2-N) | mg/l | 3 | < 0.0025 | 0.00433 | 0.008
Orthophosphate (PO4-P) | mg/l | 3 | < 0.0035 | 0.00567 | 0.01
Phytoplankton (biomass - chlorophyll-a) | µg/l | 2 | 0.3 | 0.835 | 1.37
Suspended solids | mg/l | 3 | < 1.3 | 1.9333 | 3.2
Temperature | °C | 3 | 13.8 | 14.5667 | 15.1
Total nitrogen | mg/l | 3 | 1 | 1 | 1
Total phosphorus | mg/l | 3 | < 0.0035 | 0.0085 | 0.013
Total phosphorus, dissolved | mg/l | 3 | < 0.0035 | 0.006 | 0.011
Zinc (Zn), dissolved | µg/l | 3 | < 0.585 | < 0.585 | < 0.585
pH | - | 3 | 8.15 | 8.19 | 8.22
08.03.2024 | [5 empty] | Page 17 of
River: | Danube |  | Catchment: |  | 580100 | km2 | 2022
Distance from mouth: | 834 |  | Altitude: |  | 35 | m | BG1
Location: | Left
Determinand name | Unit | N | Min | Mean | Max | C50 | C90
Alkalinity - total | mmol/l | 12 | 2.56 | 2.9892 | 3.36 | 3.05 | 3.28
Aluminium (Al), dissolved | µg/l | 12 | < 2.25 | 4.3658 | 8.02 | 2.25 | 7.64
Ammonium (NH4-N) | mg/l | 12 | < 0.005 | 0.08692 | 0.424 | 0.05 | 0.18
Arsenic (As), dissolved | µg/l | 12 | < 0.5 | 1.6542 | 2.67 | 1.59 | 2.48
Atrazine | µg/l | 12 | < 0.0005 | 0.00065 | 0.0023 | 0.0005 | 0.0005
BOD (5) | mg/l | 12 | 2.3 | 3.3083 | 4.7 | 3.4 | 3.6
COD (Cr) | mg/l | 12 | 7.8 | 11.3 | 16 | 11.6 | 12.2
COD (Mn) | mg/l | 12 | 2.5 | 3.4917 | 4.8 | 3.6 | 3.8
Cadmium (Cd), dissolved | µg/l | 12 | < 0.01 | 0.01192 | 0.033 | 0.01 | 0.01
Calcium (Ca++) | mg/l | 12 | 47 | 54.9167 | 62 | 55 | 61
Carbon tetrachloride | µg/l | 12 | < 0.5 | < 0.5 | < 0.5 | 0.5 | 0.5
Chloride (Cl-) | mg/l | 12 | 2.8 | 18.4833 | 29 | 19 | 28
Chloroform | µg/l | 12 | < 0.25 | < 0.25 | < 0.25 | 0.25 | 0.25
Chromium (Cr), total | µg/l | 12 | < 0.5 | < 0.5 | < 0.5 | 0.5 | 0.5
Conductivity | µS/cm | 12 | 374 | 419.4166 | 492 | 400 | 487
Copper (Cu), dissolved | µg/l | 12 | 1.11 | 2.6908 | 5.65 | 2.33 | 3.75
Dissolved oxygen | mg/l | 12 | 6.5 | 7.6167 | 9.4 | 7.3 | 6.9
Lead (Pb), dissolved | µg/l | 12 | < 0.15 | < 0.15 | < 0.15 | 0.15 | 0.15
Lindane (gama-HCH) | µg/l | 12 | < | < | < | 0.0002 | 0.0002
Magnesium (Mg++) | mg/l | 12 | 5 | 11.1333 | 17 | 12 | 14
Mercury (Hg), dissolved | µg/l | 12 | < 0.01 | < 0.01 | < 0.01 | 0.01 | 0.01
Nickel (Ni), dissolved | µg/l | 12 | < 0.5 | 0.96083 | 2.06 | 1 | 1.5
Nitrate (NO3-N) | mg/l | 12 | < 0.05 | 0.78375 | 1.2 | 0.869 | 1.17
Nitrite (NO2-N) | mg/l | 12 | 0.015 | 0.02325 | < 0.025 | 0.025 | 0.025
Organic nitrogen | mg/l | 12 | < 0.5 | < 0.5 | < 0.5 | 0.5 | 0.5
Orthophosphate (PO4-P) | mg/l | 12 | 0.011 | 0.03658 | 0.074 | 0.028 | 0.058
Phenol index | mg/l | 12 | < 0.001 | < 0.001 | < 0.001 | 0.001 | 0.001
Phytoplankton (biomass - chlorophyll-a) | µg/l | 6 | 2.2 | 4.45 | 8.9 | 8.9 | 8.9
Suspended solids | mg/l | 12 | 51 | 58.5 | 69 | 57 | 68
TOC | mg/l | 12 | 2.2 | 3.1083 | 4.5 | 3.1 | 3.5
Temperature | °C | 12 | 4.9 | 15.6417 | 27.7 | 15.2 | 24.3
Total nitrogen | mg/l | 12 | 0.951 | 1.4601 | 1.95 | 1.33 | 1.87
Total phosphorus | mg/l | 12 | 0.029 | 0.07867 | 0.149 | 0.076 | 0.108
Zinc (Zn), dissolved | µg/l | 12 | 2.91 | 8.3942 | 16.7 | 6.28 | 14.4
p,p'-DDT | µg/l | 12 | < | < | < | 0.0002 | 0.0002
pH | - | 12 | 7.37 | 7.8575 | 8.17 | 7.89 | 7.63
08.03.2024 | [5 empty] | Page 18 of
River: | Danube |  | Catchment: |  | 580100 | km2 | 2022
Distance from mouth: | 834 |  | Altitude: |  | 35 | m | BG1
Location: | Middle
Determinand name | Unit | N | Min | Mean | Max | C50 | C90
Alkalinity - total | mmol/l | 12 | 2.59 | 2.9742 | 3.35 | 3 | 3.21
Aluminium (Al), dissolved | µg/l | 12 | < 2.25 | 4.3375 | 11.2 | 2.25 | 9.6
Ammonium (NH4-N) | mg/l | 12 | < 0.005 | 0.07133 | 0.274 | 0.05 | 0.183
Arsenic (As), dissolved | µg/l | 12 | 1.02 | 1.685 | 2.66 | 1.53 | 2.51
Atrazine | µg/l | 12 | < 0.0005 | 0.00075 | 0.0035 | 0.0005 | 0.0005
BOD (5) | mg/l | 12 | 2.5 | 3.4333 | 4.3 | 3.4 | 4.2
COD (Cr) | mg/l | 12 | 8.8 | 11.775 | 14.6 | 11.6 | 14.2
COD (Mn) | mg/l | 12 | 2.7 | 3.6 | 4.5 | 3.6 | 4.3
Cadmium (Cd), dissolved | µg/l | 12 | < 0.01 | 0.0165 | 0.034 | 0.01 | 0.032
Calcium (Ca++) | mg/l | 12 | 48 | 54.0833 | 62 | 54 | 60
Carbon tetrachloride | µg/l | 12 | < 0.5 | < 0.5 | < 0.5 | 0.5 | 0.5
Chloride (Cl-) | mg/l | 12 | 2.7 | 17.6833 | 29 | 18 | 23
Chloroform | µg/l | 12 | < 0.25 | < 0.25 | < 0.25 | 0.25 | 0.25
Chromium (Cr), total | µg/l | 12 | < 0.5 | < 0.5 | < 0.5 | 0.5 | 0.5
Conductivity | µS/cm | 12 | 358 | 418.75 | 485 | 402 | 481
Copper (Cu), dissolved | µg/l | 12 | 1.4 | 2.515 | 4.29 | 2.31 | 3.67
Dissolved oxygen | mg/l | 12 | 6.6 | 7.7 | 9.2 | 7.3 | 6.7
Lead (Pb), dissolved | µg/l | 12 | < 0.15 | < 0.15 | < 0.15 | 0.15 | 0.15
Lindane (gama-HCH) | µg/l | 11 | < | < | < | 0.0002 | 0.0002
Magnesium (Mg++) | mg/l | 12 | 3.1 | 10.5833 | 14 | 12 | 13
Mercury (Hg), dissolved | µg/l | 12 | < 0.01 | < 0.01 | < 0.01 | 0.01 | 0.01
Nickel (Ni), dissolved | µg/l | 12 | < 0.5 | 0.76167 | 1.82 | 0.5 | 1.22
Nitrate (NO3-N) | mg/l | 12 | < 0.05 | 0.75025 | 1.21 | 0.752 | 1.17
Nitrite (NO2-N) | mg/l | 12 | 0.012 | 0.0255 | 0.053 | 0.025 | 0.025
Organic nitrogen | mg/l | 12 | < 0.5 | < 0.5 | < 0.5 | 0.5 | 0.5
Orthophosphate (PO4-P) | mg/l | 12 | 0.017 | 0.04592 | 0.095 | 0.039 | 0.062
Phenol index | mg/l | 12 | < 0.001 | < 0.001 | < 0.001 | 0.001 | 0.001
Phytoplankton (biomass - chlorophyll-a) | µg/l | 6 | < 0.75 | 4.5583 | 8.1 | 8.1 | 8.1
Suspended solids | mg/l | 12 | 52 | 58.4167 | 70 | 55 | 65
TOC | mg/l | 12 | 2.4 | 3.2083 | 4.1 | 3.1 | 4.1
Temperature | °C | 12 | 4.5 | 15.5333 | 27.9 | 15.1 | 24.1
Total nitrogen | mg/l | 12 | 0.961 | 1.4576 | 2.03 | 1.38 | 1.79
Total phosphorus | mg/l | 12 | 0.021 | 0.08333 | 0.19 | 0.074 | 0.099
Zinc (Zn), dissolved | µg/l | 12 | 2.8 | 8.5775 | 18.7 | 8.26 | 9.87
p,p'-DDT | µg/l | 12 | < | < | < | 0.0002 | 0.0002
pH | - | 12 | 7.25 | 7.8108 | 8.1 | 7.83 | 7.58
08.03.2024 | [5 empty] | Page 19 of
River: | Danube |  | Catchment: |  | 580100 | km2 | 2022
Distance from mouth: | 834 |  | Altitude: |  | 35 | m | BG1
Location: | Right
Determinand name | Unit | N | Min | Mean | Max | C50 | C90
Alkalinity - total | mmol/l | 12 | 2.57 | 2.9833 | 3.3 | 3.05 | 3.3
Aluminium (Al), dissolved | µg/l | 12 | < 2.25 | 8.4967 | 17.8 | 8.25 | 15.8
Ammonium (NH4-N) | mg/l | 12 | < 0.005 | 0.07 | 0.213 | 0.05 | 0.211
Arsenic (As), dissolved | µg/l | 12 | 1.06 | 1.5875 | 2.46 | 1.53 | 2.17
Atrazine | µg/l | 12 | < 0.0005 | 0.00067 | 0.0025 | 0.0005 | 0.0005
BOD (5) | mg/l | 12 | 2.4 | 3.1917 | 4.2 | 3.1 | 4.1
COD (Cr) | mg/l | 12 | 8.2 | 10.85 | 14.3 | 10.5 | 13.9
COD (Mn) | mg/l | 12 | 2.6 | 3.4417 | 4.4 | 3.4 | 4.3
Cadmium (Cd), dissolved | µg/l | 12 | < 0.01 | 0.02925 | 0.097 | 0.01 | 0.053
Calcium (Ca++) | mg/l | 12 | 45 | 54.5833 | 63 | 55 | 61
Carbon tetrachloride | µg/l | 12 | < 0.5 | < 0.5 | < 0.5 | 0.5 | 0.5
Chloride (Cl-) | mg/l | 12 | 2.8 | 17.8667 | 28 | 19 | 24
Chloroform | µg/l | 12 | < 0.25 | < 0.25 | < 0.25 | 0.25 | 0.25
Chromium (Cr), total | µg/l | 12 | < 0.5 | < 0.5 | < 0.5 | 0.5 | 0.5
Conductivity | µS/cm | 12 | 356 | 423.6666 | 488 | 403 | 487
Copper (Cu), dissolved | µg/l | 12 | 1.68 | 2.3767 | 3.04 | 2.34 | 2.87
Dissolved oxygen | mg/l | 12 | 6.7 | 7.7 | 9.3 | 7.2 | 6.9
Lead (Pb), dissolved | µg/l | 12 | < 0.15 | < 0.15 | < 0.15 | 0.15 | 0.15
Lindane (gama-HCH) | µg/l | 12 | < | < | < | 0.0002 | 0.0002
Magnesium (Mg++) | mg/l | 12 | 4.8 | 11.4 | 15 | 12 | 13.9
Mercury (Hg), dissolved | µg/l | 12 | < 0.01 | < 0.01 | < 0.01 | 0.01 | 0.01
Nickel (Ni), dissolved | µg/l | 12 | < 0.5 | 0.99833 | 1.51 | 1.04 | 1.24
Nitrate (NO3-N) | mg/l | 12 | < 0.05 | 0.78025 | 1.2 | 0.819 | 1.16
Nitrite (NO2-N) | mg/l | 12 | 0.012 | 0.02633 | 0.053 | 0.025 | 0.032
Organic nitrogen | mg/l | 12 | < 0.5 | < 0.5 | < 0.5 | 0.5 | 0.5
Orthophosphate (PO4-P) | mg/l | 12 | 0.015 | 0.0575 | 0.096 | 0.054 | 0.091
Phenol index | mg/l | 12 | < 0.001 | < 0.001 | < 0.001 | 0.001 | 0.001
Phytoplankton (biomass - chlorophyll-a) | µg/l | 6 | 2.2 | 4.7 | 9.6 | 9.6 | 9.6
Suspended solids | mg/l | 12 | 56 | 61.6667 | 71 | 59 | 67
TOC | mg/l | 12 | 2.2 | 2.9583 | 4.1 | 2.8 | 4
Temperature | °C | 12 | 4.8 | 15.5917 | 27.7 | 15.2 | 24.2
Total nitrogen | mg/l | 12 | 1.08 | 1.4033 | 1.98 | 1.26 | 1.79
Total phosphorus | mg/l | 12 | 0.049 | 0.10658 | 0.169 | 0.096 | 0.168
Zinc (Zn), dissolved | µg/l | 12 | 3.03 | 7.62 | 15.3 | 7.59 | 11.6
p,p'-DDT | µg/l | 12 | < | < | < | 0.0002 | 0.0002
pH | - | 12 | 7.51 | 7.8725 | 8.15 | 7.83 | 7.59
08.03.2024 | [5 empty] | Page 20 of
River: | Iskar |  | Catchment: |  | 8646 | km2 | 2022
Distance from mouth: | 4 |  | Altitude: |  | 27 | m | BG12
Location: | Middle
Determinand name | Unit | N | Min | Mean | Max | C50 | C90
Aluminium (Al), dissolved | µg/l | 4 | < 2.25 | < 2.25 | < 2.25 | 2.25 | 2.25
Ammonium (NH4-N) | mg/l | 4 | 0.17 | 0.39 | 0.728 | 0.728 | 0.728
Arsenic (As), dissolved | µg/l | 4 | < 0.5 | 1.7025 | 2.94 | 2.94 | 2.94
BOD (5) | mg/l | 4 | 1.56 | 2.44 | 2.9 | 2.9 | 2.9
COD (Cr) | mg/l | 4 | < 2.5 | 6.85 | 8.8 | 8.8 | 8.8
Calcium (Ca++) | mg/l | 4 | 42.4 | 58.675 | 88.7 | 88.7 | 88.7
Chloride (Cl-) | mg/l | 4 | 22.8 | 26.7 | 32.1 | 32.1 | 32.1
Chromium (Cr), total | µg/l | 4 | < 0.5 | < 0.5 | < 0.5 | 0.5 | 0.5
Conductivity | µS/cm | 5 | 360.2 | 407.44 | 476 | 476 | 476
Dissolved oxygen | mg/l | 4 | 5.6 | 8.175 | 11.2 | 5.6 | 5.6
Magnesium (Mg++) | mg/l | 4 | 11 | 11.5 | 12 | 12 | 12
Nitrate (NO3-N) | mg/l | 4 | 1.45 | 1.9775 | 3.1 | 3.1 | 3.1
Nitrite (NO2-N) | mg/l | 4 | 0.0102 | 0.0328 | 0.072 | 0.072 | 0.072
Orthophosphate (PO4-P) | mg/l | 4 | 0.115 | 0.166 | 0.285 | 0.285 | 0.285
Suspended solids | mg/l | 4 | 5 | 7 | 9 | 9 | 9
TOC | mg/l | 3 | 2.01 | 3.19 | 4.76
Temperature | °C | 7 | 7.8 | 17.8143 | 25.9 | 25.9 | 25.9
Total nitrogen | mg/l | 4 | 2.17 | 2.8575 | 3.87 | 3.87 | 3.87
Total phosphorus | mg/l | 4 | 0.158 | 0.19775 | 0.29 | 0.29 | 0.29
Zinc (Zn), dissolved | µg/l | 4 | < 1 | 3.5625 | 9.9 | 9.9 | 9.9
pH | - | 8 | 8.05 | 8.3712 | 9.17 | 8.05 | 8.05
08.03.2024 | [5 empty] | Page 21 of
River: | Vit |  | Catchment: |  | 3225 | km2 | 2022
Distance from mouth: | 7 |  | Altitude: |  | 29 | m | BG13
Location: | Middle
Determinand name | Unit | N | Min | Mean | Max | C50 | C90
Aluminium (Al), dissolved | µg/l | 4 | < 2.25 | < 2.25 | < 2.25 | 2.25 | 2.25
Ammonium (NH4-N) | mg/l | 4 | 0.268 | 0.4425 | 0.642 | 0.642 | 0.642
Arsenic (As), dissolved | µg/l | 4 | < 0.5 | 0.9625 | 1.66 | 1.66 | 1.66
BOD (5) | mg/l | 4 | 1 | 3.2125 | 5.7 | 5.7 | 5.7
COD (Cr) | mg/l | 4 | < 2.5 | 9.3 | 16.5 | 16.5 | 16.5
Calcium (Ca++) | mg/l | 4 | 43.4 | 68.275 | 93.1 | 93.1 | 93.1
Carbon tetrachloride | µg/l | 7 | < 0.2 | < 0.2 | < 0.2 | 0.2 | 0.2
Chloride (Cl-) | mg/l | 4 | 6.97 | 13.7175 | 20.4 | 20.4 | 20.4
Chromium (Cr), total | µg/l | 4 | < 0.5 | < 0.5 | < 0.5 | 0.5 | 0.5
Conductivity | µS/cm | 5 | 345 | 483.8 | 594 | 594 | 594
Copper (Cu), dissolved | µg/l | 4 | 0.54 | 1.2825 | 2.25 | 2.25 | 2.25
Dissolved oxygen | mg/l | 4 | 5.8 | 7.175 | 8.2 | 5.8 | 5.8
Magnesium (Mg++) | mg/l | 4 | 16.1 | 21.425 | 26.7 | 26.7 | 26.7
Mercury (Hg), dissolved | µg/l | 7 | < 0.005 | < 0.005 | < 0.005 | 0.005 | 0.005
Nitrate (NO3-N) | mg/l | 4 | 1.18 | 1.965 | 2.62 | 2.62 | 2.62
Nitrite (NO2-N) | mg/l | 4 | 0.03 | 0.051 | 0.073 | 0.073 | 0.073
Orthophosphate (PO4-P) | mg/l | 4 | 0.084 | 0.13875 | 0.217 | 0.217 | 0.217
Suspended solids | mg/l | 4 | < 2.5 | 4.5 | 8 | 8 | 8
TOC | mg/l | 4 | 2.2 | 3.4125 | 4.68 | 4.68 | 4.68
Temperature | °C | 7 | 7.2 | 17.2857 | 26 | 26 | 26
Total nitrogen | mg/l | 4 | 2.46 | 3.3 | 4.51 | 4.51 | 4.51
Total phosphorus | mg/l | 4 | 0.121 | 0.1545 | 0.22 | 0.22 | 0.22
Zinc (Zn), dissolved | µg/l | 4 | < 1 | 4.7575 | 11.8 | 11.8 | 11.8
pH | - | 8 | 7.96 | 8.2688 | 8.73 | 7.96 | 7.96
08.03.2024 | [5 empty] | Page 22 of
River: | Russenski Lom |  | Catchment: |  | 2947 | km2 | 2022
Distance from mouth: | 1 |  | Altitude: |  | 17 | m | BG15
Location: | Middle
Determinand name | Unit | N | Min | Mean | Max | C50 | C90
Aluminium (Al), dissolved | µg/l | 3 | 8.97 | 48.29 | 104
Ammonium (NH4-N) | mg/l | 3 | 0.283 | 0.36 | 0.418
Arsenic (As), dissolved | µg/l | 3 | 1.39 | 1.6967 | 1.85
BOD (5) | mg/l | 3 | 3.48 | 8.8567 | 18.6
COD (Cr) | mg/l | 3 | 20.4 | 93.8333 | 171
Calcium (Ca++) | mg/l | 3 | 81.2 | 89.6667 | 98.4
Chloride (Cl-) | mg/l | 3 | 32.3 | 34.7333 | 37.9
Chromium (Cr), total | µg/l | 3 | < 0.5 | 0.76 | 1.28
Conductivity | µS/cm | 3 | 745 | 834.3333 | 919
Copper (Cu), dissolved | µg/l | 3 | 1.17 | 1.8667 | 2.26
Dissolved oxygen | mg/l | 3 | 6.78 | 7.2933 | 7.74
Magnesium (Mg++) | mg/l | 3 | 29.7 | 31.9667 | 33.2
Nitrate (NO3-N) | mg/l | 3 | 2.96 | 4.57 | 5.55
Nitrite (NO2-N) | mg/l | 3 | 0.026 | 0.04933 | 0.09
Orthophosphate (PO4-P) | mg/l | 3 | 0.183 | 0.191 | 0.196
Suspended solids | mg/l | 3 | 40 | 292.6666 | 520
TOC | mg/l | 2 | 5.6 | 27.35 | 49.1
Temperature | °C | 3 | 10.5 | 16 | 19
Total nitrogen | mg/l | 3 | 4.17 | 5.8267 | 6.8
Total phosphorus | mg/l | 3 | 0.232 | 0.92467 | 1.59
Zinc (Zn), dissolved | µg/l | 3 | < 2.5 | 10.4 | 26.2
pH | - | 3 | 8.03 | 8.2333 | 8.52
08.03.2024 | [5 empty] | Page 23 of
River: | Danube |  | Catchment: |  | 608820 | km2 | 2022
Distance from mouth: | 641 |  | Altitude: |  | 20 | m | BG2
Location: | Right
Determinand name | Unit | N | Min | Mean | Max | C50 | C90
Alkalinity - total | mmol/l | 12 | 2.18 | 3.0008 | 3.56 | 2.85 | 3.48
Aluminium (Al), dissolved | µg/l | 12 | < 2.25 | 18.9667 | 50 | 11.5 | 48.7
Ammonium (NH4-N) | mg/l | 12 | 0.078 | 0.35925 | 0.84 | 0.376 | 0.51
Arsenic (As), dissolved | µg/l | 12 | 1.3 | 2.2617 | 3.36 | 2.05 | 3.19
Atrazine | µg/l | 12 | < 0.0005 | < 0.0005 | < 0.0005 | 0.0005 | 0.0005
BOD (5) | mg/l | 12 | < 0.5 | 2.8333 | 6.5 | 2.4 | 5.6
COD (Cr) | mg/l | 12 | < 2.5 | 7.4083 | 16.3 | 6.5 | 12.2
COD (Mn) | mg/l | 4 | < 0.25 | < 0.25 | < 0.25 | 0.25 | 0.25
Cadmium (Cd), dissolved | µg/l | 12 | < 0.01 | 0.01767 | 0.031 | 0.01 | 0.029
Calcium (Ca++) | mg/l | 12 | 34.9 | 59.45 | 119 | 50.1 | 81.5
Carbon tetrachloride | µg/l | 12 | < 0.2 | < 0.2 | < 0.2 | 0.2 | 0.2
Chloride (Cl-) | mg/l | 12 | 14 | 21.3 | 32.1 | 18.8 | 26.7
Chloroform | µg/l | 12 | < 0.2 | < 0.2 | < 0.2 | 0.2 | 0.2
Chromium (Cr), total | µg/l | 12 | < 0.5 | 0.55583 | 1.17 | 0.5 | 0.5
Conductivity | µS/cm | 12 | 316 | 407.5 | 476 | 427 | 462
Copper (Cu), dissolved | µg/l | 12 | 1.04 | 2.43 | 8.4 | 1.73 | 3.16
Dissolved oxygen | mg/l | 12 | 6.2 | 7.9425 | 10.8 | 6.9 | 6.35
Lead (Pb), dissolved | µg/l | 12 | < 0.15 | 0.1725 | 0.42 | 0.15 | 0.15
Lindane (gama-HCH) | µg/l | 12 | < | < | < | 0.0002 | 0.0002
Magnesium (Mg++) | mg/l | 12 | 9.31 | 11.77 | 17.5 | 10.7 | 14.1
Mercury (Hg), dissolved | µg/l | 12 | < 0.005 | 0.00608 | 0.018 | 0.005 | 0.005
Nickel (Ni), dissolved | µg/l | 12 | < 0.5 | 0.87167 | 1.86 | 0.5 | 1.39
Nitrate (NO3-N) | mg/l | 12 | 0.481 | 1.0457 | 1.54 | 0.95 | 1.48
Nitrite (NO2-N) | mg/l | 12 | 0.0078 | 0.01395 | 0.0187 | 0.013 | 0.0184
Organic nitrogen | mg/l | 12 | < 0.25 | 0.32917 | 0.63 | 0.25 | 0.54
Orthophosphate (PO4-P) | mg/l | 12 | 0.036 | 0.0845 | 0.18 | 0.071 | 0.171
Phenol index | mg/l | 11 | < 0.001 | < 0.001 | < 0.001 | 0.001 | 0.001
Suspended solids | mg/l | 12 | 5 | 12.25 | 34 | 7 | 24
TOC | mg/l | 12 | 2 | 3.8917 | 7.22 | 3.7 | 5.76
Temperature | °C | 12 | 4.5 | 16.2083 | 27.4 | 16.9 | 25.5
Total nitrogen | mg/l | 12 | 1.12 | 1.7433 | 2.35 | 1.62 | 2.21
Total phosphorus | mg/l | 12 | 0.041 | 0.09733 | 0.22 | 0.082 | 0.186
Zinc (Zn), dissolved | µg/l | 12 | < 1 | 5.3617 | 15.4 | 2.53 | 13.5
p,p'-DDT | µg/l | 12 | < | < | < | 0.0002 | 0.0002
pH | - | 12 | 7.78 | 8.2858 | 8.96 | 8.19 | 7.98
08.03.2024 | [5 empty] | Page 24 of
River: | Danube |  | Catchment: |  | 650340 | km2 | 2022
Distance from mouth: | 554 |  | Altitude: |  | 16 | m | BG3
Location: | Right
Determinand name | Unit | N | Min | Mean | Max | C50 | C90
Alkalinity - total | mmol/l | 12 | 3.2 | 3.4417 | 3.8 | 3.4 | 3.8
Aluminium (Al), dissolved | µg/l | 12 | < 2.25 | 5.825 | 18.2 | 2.25 | 10.8
Ammonium (NH4-N) | mg/l | 12 | 0.023 | 0.08592 | 0.476 | 0.034 | 0.119
Arsenic (As), dissolved | µg/l | 12 | 1.2 | 1.9583 | 2.7 | 1.9 | 2.6
Atrazine | µg/l | 8 | < 0.0005 | < 0.0005 | < 0.0005 | 0.0005 | 0.0005
BOD (5) | mg/l | 12 | < 0.5 | 0.99083 | 2.06 | 0.5 | 2.04
COD (Cr) | mg/l | 12 | < 2.5 | 6.0692 | 12.4 | 5.6 | 10.9
COD (Mn) | mg/l | 12 | 2.08 | 2.8842 | 4.32 | 2.52 | 4.1
Cadmium (Cd), dissolved | µg/l | 12 | < 0.01 | 0.02158 | 0.043 | 0.021 | 0.037
Calcium (Ca++) | mg/l | 12 | 32.9 | 46.1667 | 63.3 | 47.3 | 56.9
Carbon tetrachloride | µg/l | 12 | < 0.2 | < 0.2 | < 0.2 | 0.2 | 0.2
Chloride (Cl-) | mg/l | 12 | 16 | 20.7917 | 27.1 | 20.7 | 23.6
Chloroform | µg/l | 12 | < 0.2 | < 0.2 | < 0.2 | 0.2 | 0.2
Chromium (Cr), total | µg/l | 12 | < 0.5 | < 0.5 | < 0.5 | 0.5 | 0.5
Conductivity | µS/cm | 12 | 180 | 395.25 | 482 | 409 | 474
Copper (Cu), dissolved | µg/l | 12 | 1.5 | 2.3 | 3.5 | 2.1 | 3.1
Dissolved oxygen | mg/l | 12 | 5.65 | 7.2325 | 9.98 | 6.72 | 5.75
Lead (Pb), dissolved | µg/l | 12 | < 0.15 | < 0.15 | < 0.15 | 0.15 | 0.15
Lindane (gama-HCH) | µg/l | 9 | < | < | < | 0.0002 | 0.0002
Magnesium (Mg++) | mg/l | 12 | 8.24 | 16.395 | 23.8 | 16.5 | 22.7
Mercury (Hg), dissolved | µg/l | 12 | < 0.005 | < 0.005 | < 0.005 | 0.005 | 0.005
Nickel (Ni), dissolved | µg/l | 12 | < 0.5 | 0.89167 | 1.6 | 0.5 | 1.6
Nitrate (NO3-N) | mg/l | 12 | 0.06 | 1.0439 | 1.8 | 1.09 | 1.67
Nitrite (NO2-N) | mg/l | 12 | < 0.0075 | 0.01208 | 0.022 | 0.0075 | 0.019
Organic nitrogen | mg/l | 12 | < 0.5 | < 0.5 | < 0.5 | 0.5 | 0.5
Orthophosphate (PO4-P) | mg/l | 12 | 0.021 | 0.04358 | 0.057 | 0.044 | 0.056
Phenol index | mg/l | 12 | < 0.001 | < 0.001 | < 0.001 | 0.001 | 0.001
Phytoplankton (biomass - chlorophyll-a) | µg/l | 5 | < 0.75 | 0.96 | 1.8 | 1.8 | 1.8
Suspended solids | mg/l | 12 | < 2.5 | 9.5417 | 23 | 7 | 15
TOC | mg/l | 12 | 2 | 3.93 | 6.2 | 3 | 5.9
Temperature | °C | 12 | 3.5 | 15.4833 | 27 | 14.1 | 26.4
Total nitrogen | mg/l | 12 | 0.707 | 1.5922 | 2.52 | 1.31 | 2.36
Total phosphorus | mg/l | 12 | 0.038 | 0.07117 | 0.098 | 0.072 | 0.094
Zinc (Zn), dissolved | µg/l | 12 | < 1 | 4.6833 | 7.1 | 4.9 | 6.6
p,p'-DDT | µg/l | 9 | < | < | < | 0.0002 | 0.0002
pH | - | 12 | 7.34 | 7.8508 | 8.92 | 7.64 | 7.37
08.03.2024 | [5 empty] | Page 25 of
River: | Danube |  | Catchment: |  | 669900 | km2 | 2022
Distance from mouth: | 503 |  | Altitude: |  | 12 | m | BG4
Location: | Right
Determinand name | Unit | N | Min | Mean | Max | C50 | C90
Alkalinity - total | mmol/l | 12 | 2 | 3.0417 | 3.3 | 3.1 | 3.3
Aluminium (Al), dissolved | µg/l | 12 | < 2.25 | 9.245 | 26.4 | 8.1 | 14.2
Ammonium (NH4-N) | mg/l | 12 | 0.021 | 0.05767 | 0.112 | 0.052 | 0.097
Arsenic (As), dissolved | µg/l | 12 | 1.13 | 2.3483 | 6.12 | 1.7 | 4.31
Atrazine | µg/l | 12 | < 0.0005 | 0.00071 | 0.003 | 0.0005 | 0.0005
BOD (5) | mg/l | 12 | 1.12 | 1.4492 | 1.83 | 1.51 | 1.63
COD (Cr) | mg/l | 12 | < 3.75 | 7.14 | 12.8 | 3.75 | 11.1
COD (Mn) | mg/l | 10 | 1.57 | 2.477 | 4.74 | 4.74 | 4.74
Cadmium (Cd), dissolved | µg/l | 12 | < 0.01 | 0.02075 | 0.033 | 0.022 | 0.032
Calcium (Ca++) | mg/l | 12 | 31 | 48.025 | 56.8 | 51.6 | 56.4
Carbon tetrachloride | µg/l | 12 | < 0.2 | < 0.2 | < 0.2 | 0.2 | 0.2
Chloride (Cl-) | mg/l | 12 | 17.7 | 22.5083 | 29.1 | 21.6 | 28.4
Chloroform | µg/l | 12 | < 0.2 | < 0.2 | < 0.2 | 0.2 | 0.2
Chromium (Cr), total | µg/l | 12 | < 0.5 | < 0.5 | < 0.5 | 0.5 | 0.5
Conductivity | µS/cm | 12 | 347 | 410.6666 | 482 | 386 | 480
Copper (Cu), dissolved | µg/l | 12 | 0.946 | 1.6563 | 3.12 | 1.27 | 2.86
Dissolved oxygen | mg/l | 12 | 5.22 | 7.4292 | 9.49 | 7.46 | 5.55
Lead (Pb), dissolved | µg/l | 12 | < 0.2 | < 0.2 | < 0.2 | 0.2 | 0.2
Lindane (gama-HCH) | µg/l | 12 | < | < | < | 0.0002 | 0.0002
Magnesium (Mg++) | mg/l | 12 | 6.91 | 11.9692 | 15.8 | 11.8 | 15.3
Mercury (Hg), dissolved | µg/l | 12 | < 0.005 | 0.007 | 0.029 | 0.005 | 0.005
Nickel (Ni), dissolved | µg/l | 12 | < 0.5 | 0.59583 | 1.13 | 0.5 | 1.02
Nitrate (NO3-N) | mg/l | 12 | 0.055 | 0.93233 | 1.59 | 0.83 | 1.56
Nitrite (NO2-N) | mg/l | 12 | < 0.0015 | 0.00863 | 0.015 | 0.009 | 0.013
Organic nitrogen | mg/l | 12 | < 0.5 | 0.62833 | 1.02 | 0.5 | 1.02
Orthophosphate (PO4-P) | mg/l | 12 | 0.006 | 0.0475 | 0.09 | 0.038 | 0.079
Phenol index | mg/l | 12 | < 0.001 | 0.00108 | 0.002 | 0.001 | 0.001
Phytoplankton (biomass - chlorophyll-a) | µg/l | 6 | 4.41 | 7.8 | 11.6 | 11.6 | 11.6
Suspended solids | mg/l | 12 | < 2.5 | 10.25 | 28 | 7 | 19
TOC | mg/l | 8 | 3.4 | 4.325 | 4.9 | 4.9 | 4.9
Temperature | °C | 12 | 3.5 | 15.1167 | 27.5 | 15.3 | 25
Total nitrogen | mg/l | 12 | 1.12 | 1.9883 | 2.66 | 1.91 | 2.64
Total phosphorus | mg/l | 12 | 0.018 | 0.09875 | 0.259 | 0.084 | 0.141
Zinc (Zn), dissolved | µg/l | 12 | < 2.5 | 3.565 | 10.1 | 2.5 | 5.16
p,p'-DDT | µg/l | 12 | < | 0.00034 | 0.0013 | 0.0002 | 0.0002
pH | - | 12 | 7.91 | 8.2858 | 8.78 | 8.3 | 8
08.03.2024 | [5 empty] | Page 26 of
River: | Danube |  | Catchment: |  | 698600 | km2 | 2022
Distance from mouth: | 375 |  | Altitude: |  | 7 | m | BG5
Location: | Left
Determinand name | Unit | N | Min | Mean | Max | C50 | C90
Alkalinity - total | mmol/l | 12 | 2.5 | 3.025 | 3.5 | 3 | 3.5
Aluminium (Al), dissolved | µg/l | 12 | < 2.25 | 12.1358 | 67.1 | 7.08 | 13.8
Ammonium (NH4-N) | mg/l | 12 | 0.012 | 0.07792 | 0.155 | 0.072 | 0.149
Arsenic (As), dissolved | µg/l | 12 | < 0.5 | 1.6925 | 2.34 | 1.81 | 2.3
Atrazine | µg/l | 9 | < 0.0005 | < 0.0005 | < 0.0005 | 0.0005 | 0.0005
BOD (5) | mg/l | 12 | 1.12 | 1.4067 | 1.8 | 1.39 | 1.63
COD (Cr) | mg/l | 12 | < 3.75 | 9.4142 | 11.4 | 9.73 | 11.4
COD (Mn) | mg/l | 12 | 1.85 | 2.4075 | 3.38 | 2.2 | 3.14
Cadmium (Cd), dissolved | µg/l | 12 | < 0.01 | 0.01208 | 0.025 | 0.01 | 0.02
Calcium (Ca++) | mg/l | 12 | 43 | 52.25 | 60.4 | 52.6 | 60
Carbon tetrachloride | µg/l | 12 | < 0.2 | < 0.2 | < 0.2 | 0.2 | 0.2
Chloride (Cl-) | mg/l | 12 | 22.7 | 28.075 | 38.3 | 27.7 | 31.2
Chloroform | µg/l | 12 | < 0.2 | < 0.2 | < 0.2 | 0.2 | 0.2
Chromium (Cr), total | µg/l | 12 | < 0.5 | < 0.5 | < 0.5 | 0.5 | 0.5
Conductivity | µS/cm | 12 | 381 | 432.0833 | 512 | 415 | 493
Copper (Cu), dissolved | µg/l | 12 | 0.88 | 2.2225 | 13.7 | 1.13 | 1.84
Dissolved oxygen | mg/l | 12 | 5.03 | 6.8783 | 9.39 | 6.73 | 5.61
Lead (Pb), dissolved | µg/l | 12 | < 0.2 | < 0.2 | < 0.2 | 0.2 | 0.2
Lindane (gama-HCH) | µg/l | 9 | < | < | < | 0.0002 | 0.0002
Magnesium (Mg++) | mg/l | 12 | 4.94 | 9.985 | 12.1 | 10.6 | 11.9
Mercury (Hg), dissolved | µg/l | 12 | < 0.005 | 0.00792 | 0.029 | 0.005 | 0.016
Nickel (Ni), dissolved | µg/l | 12 | < 0.5 | 0.61583 | 1.32 | 0.5 | 1.07
Nitrate (NO3-N) | mg/l | 12 | 0.544 | 1.0802 | 1.71 | 1.07 | 1.62
Nitrite (NO2-N) | mg/l | 12 | 0.005 | 0.01225 | 0.019 | 0.013 | 0.017
Organic nitrogen | mg/l | 12 | < 0.5 | 0.58917 | 1.07 | 0.5 | 1
Orthophosphate (PO4-P) | mg/l | 12 | 0.009 | 0.03842 | 0.06 | 0.035 | 0.059
Phenol index | mg/l | 12 | < 0.001 | 0.00108 | 0.002 | 0.001 | 0.001
Phytoplankton (biomass - chlorophyll-a) | µg/l | 6 | 4.59 | 7.765 | 11.9 | 11.9 | 11.9
Suspended solids | mg/l | 12 | 5 | 11.75 | 33 | 9 | 15
TOC | mg/l | 7 | 3.2 | 4.0857 | 7.2 | 7.2 | 7.2
Temperature | °C | 12 | 3.5 | 15.3583 | 27 | 14 | 26.5
Total nitrogen | mg/l | 12 | 1.58 | 2.1583 | 2.83 | 2.15 | 2.7
Total phosphorus | mg/l | 12 | 0.059 | 0.09425 | 0.124 | 0.092 | 0.114
Zinc (Zn), dissolved | µg/l | 12 | < 2.5 | 3.1417 | 10.2 | 2.5 | 2.5
p,p'-DDT | µg/l | 9 | < | < | < | 0.0002 | 0.0002
pH | - | 12 | 7.65 | 8.1783 | 8.84 | 8.2 | 7.75
08.03.2024 | [5 empty] | Page 27 of
River: | Danube |  | Catchment: |  | 698600 | km2 | 2022
Distance from mouth: | 375 |  | Altitude: |  | 7 | m | BG5
Location: | Middle
Determinand name | Unit | N | Min | Mean | Max | C50 | C90
Alkalinity - total | mmol/l | 12 | 2.5 | 3.025 | 3.5 | 3 | 3.3
Aluminium (Al), dissolved | µg/l | 12 | < 2.25 | 11.1317 | 42.1 | 7.81 | 18.6
Ammonium (NH4-N) | mg/l | 12 | 0.011 | 0.04292 | 0.106 | 0.027 | 0.078
Arsenic (As), dissolved | µg/l | 12 | 1.06 | 1.8025 | 2.56 | 1.91 | 2.41
Atrazine | µg/l | 9 | < 0.0005 | 0.00059 | 0.0013 | 0.0013 | 0.0013
BOD (5) | mg/l | 12 | 1.1 | 1.3175 | 1.65 | 1.27 | 1.6
COD (Cr) | mg/l | 12 | < 3.75 | 8.1108 | 10.8 | 8.15 | 10.4
COD (Mn) | mg/l | 11 | 1.54 | 2.2009 | 3.14 | 2.11 | 2.51
Cadmium (Cd), dissolved | µg/l | 12 | < 0.01 | 0.02125 | 0.066 | 0.01 | 0.038
Calcium (Ca++) | mg/l | 12 | 42.4 | 51.95 | 62.4 | 52.3 | 58.3
Carbon tetrachloride | µg/l | 12 | < 0.2 | < 0.2 | < 0.2 | 0.2 | 0.2
Chloride (Cl-) | mg/l | 12 | 19.1 | 25.1583 | 33.3 | 24.8 | 28
Chloroform | µg/l | 12 | < 0.2 | < 0.2 | < 0.2 | 0.2 | 0.2
Chromium (Cr), total | µg/l | 12 | < 0.5 | < 0.5 | < 0.5 | 0.5 | 0.5
Conductivity | µS/cm | 12 | 375 | 427.9166 | 503 | 409 | 494
Copper (Cu), dissolved | µg/l | 12 | 0.584 | 1.4768 | 2.37 | 1.32 | 2.14
Dissolved oxygen | mg/l | 12 | 5.15 | 6.8842 | 9.67 | 6.44 | 5.67
Lead (Pb), dissolved | µg/l | 12 | < 0.2 | < 0.2 | < 0.2 | 0.2 | 0.2
Lindane (gama-HCH) | µg/l | 9 | < | < | < | 0.0002 | 0.0002
Magnesium (Mg++) | mg/l | 12 | 7.37 | 10.3275 | 13 | 10.3 | 12.9
Mercury (Hg), dissolved | µg/l | 12 | < 0.005 | 0.00783 | 0.022 | 0.005 | 0.016
Nickel (Ni), dissolved | µg/l | 12 | < 0.5 | 0.5675 | 1.31 | 0.5 | 0.5
Nitrate (NO3-N) | mg/l | 12 | 0.597 | 1.0471 | 1.75 | 1.03 | 1.43
Nitrite (NO2-N) | mg/l | 12 | 0.003 | 0.00933 | 0.016 | 0.01 | 0.014
Organic nitrogen | mg/l | 12 | < 0.5 | 0.5425 | 1.01 | 0.5 | 0.5
Orthophosphate (PO4-P) | mg/l | 12 | 0.014 | 0.04875 | 0.069 | 0.056 | 0.066
Phenol index | mg/l | 12 | < 0.001 | < 0.001 | < 0.001 | 0.001 | 0.001
Phytoplankton (biomass - chlorophyll-a) | µg/l | 6 | 4.5 | 7.315 | 11.8 | 11.8 | 11.8
Suspended solids | mg/l | 12 | < 2.5 | 8.5 | 18 | 8 | 13
TOC | mg/l | 7 | 3 | 3.3714 | 3.6 | 3.6 | 3.6
Temperature | °C | 12 | 3.5 | 15.3333 | 27 | 14.2 | 26
Total nitrogen | mg/l | 12 | 1.62 | 2.0808 | 2.82 | 2.06 | 2.45
Total phosphorus | mg/l | 12 | 0.056 | 0.098 | 0.122 | 0.102 | 0.118
Zinc (Zn), dissolved | µg/l | 12 | < 2.5 | 4.8775 | 26.2 | 2.5 | 7.33
p,p'-DDT | µg/l | 9 | < | < | < | 0.0002 | 0.0002
pH | - | 12 | 7.62 | 8.2083 | 8.84 | 8.14 | 7.82
08.03.2024 | [5 empty] | Page 28 of
River: | Danube |  | Catchment: |  | 698600 | km2 | 2022
Distance from mouth: | 375 |  | Altitude: |  | 7 | m | BG5
Location: | Right
Determinand name | Unit | N | Min | Mean | Max | C50 | C90
Alkalinity - total | mmol/l | 12 | 2.7 | 3.0917 | 3.5 | 3 | 3.4
Aluminium (Al), dissolved | µg/l | 12 | < 2.25 | 13.7825 | 37.6 | 9.74 | 29.4
Ammonium (NH4-N) | mg/l | 12 | 0.018 | 0.05167 | 0.088 | 0.05 | 0.086
Arsenic (As), dissolved | µg/l | 12 | 1.09 | 1.8292 | 2.47 | 1.94 | 2.44
Atrazine | µg/l | 9 | < 0.0005 | < 0.0005 | < 0.0005 | 0.0005 | 0.0005
BOD (5) | mg/l | 12 | 1.15 | 1.3625 | 1.7 | 1.32 | 1.68
COD (Cr) | mg/l | 12 | 7.68 | 9.5317 | 14.8 | 8.84 | 10.7
COD (Mn) | mg/l | 12 | 1.69 | 2.3042 | 3.45 | 2.04 | 3.32
Cadmium (Cd), dissolved | µg/l | 12 | < 0.01 | 0.02575 | 0.049 | 0.025 | 0.04
Calcium (Ca++) | mg/l | 12 | 42.8 | 52.4333 | 60.8 | 51.5 | 60.5
Carbon tetrachloride | µg/l | 12 | < 0.2 | < 0.2 | < 0.2 | 0.2 | 0.2
Chloride (Cl-) | mg/l | 12 | 19.1 | 25.3083 | 34 | 24.8 | 30.5
Chloroform | µg/l | 12 | < 0.2 | < 0.2 | < 0.2 | 0.2 | 0.2
Chromium (Cr), total | µg/l | 12 | < 0.5 | 0.57417 | 1.39 | 0.5 | 0.5
Conductivity | µS/cm | 12 | 374 | 429 | 508 | 414 | 492
Copper (Cu), dissolved | µg/l | 12 | 0.758 | 1.9223 | 6.25 | 1.35 | 2.62
Dissolved oxygen | mg/l | 12 | 5.12 | 6.8525 | 9.19 | 6.36 | 5.2
Lead (Pb), dissolved | µg/l | 12 | < 0.2 | 1.0749 | 10.2 | 0.2 | 0.488
Lindane (gama-HCH) | µg/l | 9 | < | < | < | 0.0002 | 0.0002
Magnesium (Mg++) | mg/l | 12 | 4.82 | 10.2517 | 14.2 | 10.5 | 11.9
Mercury (Hg), dissolved | µg/l | 12 | < 0.005 | 0.01067 | 0.046 | 0.005 | 0.026
Nickel (Ni), dissolved | µg/l | 12 | < 0.5 | 0.58083 | 1.47 | 0.5 | 0.5
Nitrate (NO3-N) | mg/l | 12 | 0.612 | 1.1727 | 2.28 | 1.1 | 1.74
Nitrite (NO2-N) | mg/l | 12 | 0.005 | 0.00958 | 0.017 | 0.008 | 0.017
Organic nitrogen | mg/l | 12 | < 0.5 | 0.62917 | 1.03 | 0.5 | 1.01
Orthophosphate (PO4-P) | mg/l | 12 | 0.033 | 0.05417 | 0.077 | 0.054 | 0.068
Phenol index | mg/l | 12 | < 0.001 | < 0.001 | < 0.001 | 0.001 | 0.001
Phytoplankton (biomass - chlorophyll-a) | µg/l | 6 | 4.44 | 7.27 | 12.1 | 12.1 | 12.1
Suspended solids | mg/l | 12 | < 2.5 | 6.3333 | 14 | 6 | 8
TOC | mg/l | 7 | 3 | 3.3857 | 3.8 | 3.8 | 3.8
Temperature | °C | 12 | 3.5 | 15.3167 | 27 | 14.1 | 26
Total nitrogen | mg/l | 12 | 1.63 | 2.22 | 3.35 | 2.13 | 2.77
Total phosphorus | mg/l | 12 | 0.072 | 0.11075 | 0.167 | 0.101 | 0.131
Zinc (Zn), dissolved | µg/l | 12 | < 2.5 | 5.4967 | 28.4 | 2.5 | 8.18
p,p'-DDT | µg/l | 9 | < | 0.00038 | 0.0014 | 0.0014 | 0.0014
pH | - | 12 | 7.55 | 8.1642 | 8.85 | 8.14 | 7.72
08.03.2024 | [5 empty] | Page 29 of
River: | Iskar |  | Catchment: |  | 8370 | km2 | 2022
Distance from mouth: | 28 |  | Altitude: |  | 31 | m | BG6
Location: | Middle
Determinand name | Unit | N | Min | Mean | Max | C50 | C90
Alkalinity - total | mmol/l | 12 | 2.31 | 2.7575 | 3.37 | 2.63 | 3.27
Aluminium (Al), dissolved | µg/l | 12 | < 2.25 | 24.5858 | 218 | 2.25 | 31.8
Ammonium (NH4-N) | mg/l | 12 | 0.137 | 0.37667 | 0.709 | 0.348 | 0.66
Arsenic (As), dissolved | µg/l | 12 | < 0.5 | 1.8083 | 3.7 | 1.19 | 3.69
Atrazine | µg/l | 12 | < 0.0005 | < 0.0005 | < 0.0005 | 0.0005 | 0.0005
BOD (5) | mg/l | 12 | 1.3 | 3.4667 | 7.4 | 3.4 | 4.8
COD (Cr) | mg/l | 12 | < 2.5 | 8.8333 | 15 | 9.3 | 13.3
COD (Mn) | mg/l | 1 | 1.7 | 1.7 | 1.7
Cadmium (Cd), dissolved | µg/l | 12 | < 0.01 | 0.03292 | 0.05 | 0.024 | 0.05
Calcium (Ca++) | mg/l | 12 | 37.6 | 53.6 | 89.9 | 47.4 | 88.8
Carbon tetrachloride | µg/l | 5 | < 0.2 | < 0.2 | < 0.2 | 0.2 | 0.2
Chloride (Cl-) | mg/l | 12 | 9.05 | 26.1208 | 43.1 | 26.1 | 36.7
Chloroform | µg/l | 5 | < 0.2 | < 0.2 | < 0.2 | 0.2 | 0.2
Chromium (Cr), total | µg/l | 12 | < 0.5 | 0.59583 | 1.65 | 0.5 | 0.5
Conductivity | µS/cm | 12 | 296 | 393.4166 | 514 | 387 | 465
Copper (Cu), dissolved | µg/l | 12 | 1.75 | 3.1742 | 4.78 | 2.97 | 4.69
Dissolved oxygen | mg/l | 12 | 5.9 | 7.7392 | 11.5 | 7.4 | 6
Lead (Pb), dissolved | µg/l | 12 | < 0.15 | 0.165 | 0.33 | 0.15 | 0.15
Lindane (gama-HCH) | µg/l | 12 | < | < | < | 0.0002 | 0.0002
Magnesium (Mg++) | mg/l | 12 | 7.23 | 10.765 | 15.2 | 11.1 | 12.2
Mercury (Hg), dissolved | µg/l | 12 | < 0.005 | 0.00667 | 0.018 | 0.005 | 0.012
Nickel (Ni), dissolved | µg/l | 12 | < 0.5 | 0.61083 | 1.23 | 0.5 | 1.1
Nitrate (NO3-N) | mg/l | 12 | 1.22 | 1.8525 | 3.03 | 1.78 | 2.35
Nitrite (NO2-N) | mg/l | 12 | 0.009 | 0.02502 | 0.069 | 0.018 | 0.043
Organic nitrogen | mg/l | 11 | < 0.25 | 0.41909 | 0.98 | 0.25 | 0.87
Orthophosphate (PO4-P) | mg/l | 11 | 0.058 | 0.15682 | 0.292 | 0.133 | 0.259
Phenol index | mg/l | 11 | < 0.001 | < 0.001 | < 0.001 | 0.001 | 0.001
Suspended solids | mg/l | 12 | < 2.5 | 25.25 | 224 | 7 | 11
TOC | mg/l | 12 | 2.3 | 4.3842 | 7.37 | 4.3 | 5.09
Temperature | °C | 12 | 4.6 | 15.35 | 25.2 | 15.2 | 24.3
Total nitrogen | mg/l | 12 | 1.89 | 2.7358 | 3.86 | 2.59 | 3.42
Total phosphorus | mg/l | 12 | 0.138 | 0.19875 | 0.323 | 0.152 | 0.267
Zinc (Zn), dissolved | µg/l | 12 | < 1 | 3.8 | 12.6 | 1 | 9.72
p,p'-DDT | µg/l | 12 | < | < | < | 0.0002 | 0.0002
pH | - | 12 | 7.91 | 8.31 | 9.01 | 8.24 | 8.03
08.03.2024 | [5 empty] | Page 30 of
River: | Jantra |  | Catchment: |  | 6860 | km2 | 2022
Distance from mouth: | 12 |  | Altitude: |  | 32 | m | BG7
Location: | Middle
Determinand name | Unit | N | Min | Mean | Max | C50 | C90
Alkalinity - total | mmol/l | 12 | 3.4 | 3.9583 | 4.8 | 3.8 | 4.4
Aluminium (Al), dissolved | µg/l | 12 | < 2.25 | 6.7708 | 38.3 | 2.25 | 12.8
Ammonium (NH4-N) | mg/l | 12 | 0.017 | 0.12425 | 0.499 | 0.073 | 0.195
Arsenic (As), dissolved | µg/l | 12 | < 0.5 | 1.0417 | 1.8 | 1.1 | 1.6
Atrazine | µg/l | 12 | < 0.0005 | < 0.0005 | < 0.0005 | 0.0005 | 0.0005
BOD (5) | mg/l | 12 | < 0.5 | 1.4783 | 2.14 | 1.54 | 1.99
COD (Cr) | mg/l | 12 | 5.9 | 9.2242 | 15.4 | 9.25 | 14.2
COD (Mn) | mg/l | 12 | 2.46 | 3.5433 | 4.96 | 3.3 | 4.6
Cadmium (Cd), dissolved | µg/l | 12 | < 0.01 | < 0.01 | < 0.01 | 0.01 | 0.01
Calcium (Ca++) | mg/l | 12 | 36.1 | 53.175 | 69.7 | 50.5 | 68.1
Carbon tetrachloride | µg/l | 12 | < 0.2 | < 0.2 | < 0.2 | 0.2 | 0.2
Chloride (Cl-) | mg/l | 12 | 9.64 | 16.82 | 27.6 | 13.6 | 26
Chloroform | µg/l | 12 | < 0.2 | < 0.2 | < 0.2 | 0.2 | 0.2
Chromium (Cr), total | µg/l | 12 | < 0.5 | < 0.5 | < 0.5 | 0.5 | 0.5
Conductivity | µS/cm | 12 | 407 | 485.3333 | 617 | 470 | 597
Copper (Cu), dissolved | µg/l | 12 | 0.73 | 1.2567 | 3.1 | 1 | 1.7
Dissolved oxygen | mg/l | 12 | 6.24 | 8.3483 | 10.68 | 7.77 | 6.59
Lead (Pb), dissolved | µg/l | 12 | < 0.15 | < 0.15 | < 0.15 | 0.15 | 0.15
Lindane (gama-HCH) | µg/l | 12 | < | < | < | 0.0002 | 0.0002
Magnesium (Mg++) | mg/l | 12 | 9.24 | 20.8117 | 33.6 | 18 | 31.1
Mercury (Hg), dissolved | µg/l | 12 | < 0.005 | < 0.005 | < 0.005 | 0.005 | 0.005
Nickel (Ni), dissolved | µg/l | 12 | < 0.5 | 0.55 | 1.1 | 0.5 | 0.5
Nitrate (NO3-N) | mg/l | 12 | 0.076 | 1.3323 | 2.39 | 1.29 | 1.83
Nitrite (NO2-N) | mg/l | 12 | 0.011 | 0.03017 | 0.062 | 0.027 | 0.044
Organic nitrogen | mg/l | 12 | < 0.5 | < 0.5 | < 0.5 | 0.5 | 0.5
Orthophosphate (PO4-P) | mg/l | 12 | 0.016 | 0.09875 | 0.233 | 0.069 | 0.215
Suspended solids | mg/l | 12 | < 2.5 | 11.25 | 37 | 7 | 24
TOC | mg/l | 12 | 3.3 | 4.7583 | 6.6 | 4.7 | 6.33
Temperature | °C | 12 | 6 | 14.4417 | 25 | 11 | 24
Total nitrogen | mg/l | 12 | 0.889 | 1.9824 | 3.25 | 1.78 | 2.68
Total phosphorus | mg/l | 12 | 0.047 | 0.14267 | 0.296 | 0.113 | 0.294
Zinc (Zn), dissolved | µg/l | 12 | < 1 | 8.0167 | 44.7 | 3.7 | 14.6
p,p'-DDT | µg/l | 12 | < | < | < | 0.0002 | 0.0002
pH | - | 12 | 7.3 | 8.0008 | 8.56 | 7.97 | 7.48
08.03.2024 | [5 empty] | Page 31 of
River: | Russenski Lom |  | Catchment: |  | 2800 | km2 | 2022
Distance from mouth: | 13 |  | Altitude: |  | 22 | m | BG8
Location: | Middle
Determinand name | Unit | N | Min | Mean | Max | C50 | C90
Alkalinity - total | mmol/l | 12 | 6 | 7.5583 | 8.1 | 7.6 | 8.1
Aluminium (Al), dissolved | µg/l | 12 | < 2.25 | 7.9675 | 25.4 | 6.33 | 19.3
Ammonium (NH4-N) | mg/l | 12 | 0.044 | 0.12233 | 0.294 | 0.095 | 0.208
Arsenic (As), dissolved | µg/l | 12 | 1.16 | 1.8742 | 3.11 | 1.73 | 2.63
Atrazine | µg/l | 9 | < 0.0005 | < 0.0005 | < 0.0005 | 0.0005 | 0.0005
BOD (5) | mg/l | 12 | 1.76 | 2.9692 | 6.05 | 2.37 | 5.29
COD (Cr) | mg/l | 12 | 14.6 | 28.6583 | 97.2 | 18.6 | 45.6
COD (Mn) | mg/l | 11 | 2.93 | 6.4927 | 12.5 | 5.61 | 11.6
Cadmium (Cd), dissolved | µg/l | 12 | < 0.01 | < 0.01 | < 0.01 | 0.01 | 0.01
Calcium (Ca++) | mg/l | 12 | 79 | 92.2333 | 106 | 91.8 | 104
Carbon tetrachloride | µg/l | 12 | < 0.2 | < 0.2 | < 0.2 | 0.2 | 0.2
Chloride (Cl-) | mg/l | 12 | 25.2 | 38.7833 | 47 | 37.9 | 46.1
Chloroform | µg/l | 12 | < 0.2 | < 0.2 | < 0.2 | 0.2 | 0.2
Chromium (Cr), total | µg/l | 12 | < 0.5 | 0.8425 | 1.36 | 0.5 | 1.26
Conductivity | µS/cm | 12 | 758 | 892.75 | 995 | 921 | 973
Copper (Cu), dissolved | µg/l | 12 | < 0.25 | 1.0108 | 2.19 | 1.13 | 1.34
Dissolved oxygen | mg/l | 12 | 5.13 | 7.045 | 8.85 | 7.17 | 5.41
Lead (Pb), dissolved | µg/l | 12 | < 0.2 | < 0.2 | < 0.2 | 0.2 | 0.2
Lindane (gama-HCH) | µg/l | 12 | < | < | < | 0.0002 | 0.0002
Magnesium (Mg++) | mg/l | 12 | 15.2 | 37.6167 | 49.7 | 36.3 | 47.4
Mercury (Hg), dissolved | µg/l | 12 | < 0.005 | 0.00783 | 0.016 | 0.005 | 0.015
Nickel (Ni), dissolved | µg/l | 12 | < 0.5 | 0.975 | 1.5 | 1.09 | 1.48
Nitrate (NO3-N) | mg/l | 12 | 2.84 | 4.4008 | 5.98 | 3.88 | 5.62
Nitrite (NO2-N) | mg/l | 12 | 0.013 | 0.03467 | 0.121 | 0.023 | 0.059
Organic nitrogen | mg/l | 12 | < 0.5 | 0.80667 | 1.06 | 1 | 1.05
Orthophosphate (PO4-P) | mg/l | 12 | 0.13 | 0.25508 | 0.4 | 0.249 | 0.352
Suspended solids | mg/l | 12 | 33 | 127.5 | 702 | 57 | 184
TOC | mg/l | 8 | 3.9 | 8.7 | 28 | 28 | 28
Temperature | °C | 12 | 4 | 13.375 | 23 | 12 | 22
Total nitrogen | mg/l | 12 | 3.93 | 5.5625 | 7.31 | 5.12 | 6.76
Total phosphorus | mg/l | 12 | 0.303 | 0.57842 | 1.76 | 0.446 | 0.612
Zinc (Zn), dissolved | µg/l | 12 | < 2.5 | 4.1683 | 14 | 2.5 | 6.82
p,p'-DDT | µg/l | 12 | < | < | < | 0.0002 | 0.0002
pH | - | 12 | 7.92 | 8.3267 | 8.64 | 8.32 | 8.05
08.03.2024 | [5 empty] | Page 32 of
River: | Morava |  | Catchment: |  | 9725 | km2 | 2022
Distance from mouth: | 79 |  | Altitude: |  | 150 | m | CZ1
Location: | Middle
Determinand name | Unit | N | Min | Mean | Max | C50 | C90
AOX | µg/l | 12 | 9.7 | 15.3917 | 23 | 14 | 21
Alkalinity - total | mmol/l | 12 | 2.02 | 2.5883 | 3.55 | 2.54 | 3.22
Aluminium (Al) | µg/l | 12 | 26.8 | 198.2 | 541 | 121 | 367
Ammonium (NH4-N) | mg/l | 12 | 0.02 | 0.1025 | 0.19 | 0.09 | 0.17
Arsenic (As) | µg/l | 12 | < 0.5 | 0.89083 | 2.02 | 0.5 | 1.59
Atrazine | µg/l | 12 | < 0.001 | 0.00214 | 0.0147 | 0.001 | 0.001
BOD (5) | mg/l | 12 | 0.9 | 2.1917 | 4.7 | 1.5 | 4
COD (Cr) | mg/l | 12 | 10 | 16.3417 | 23.5 | 16 | 22.6
COD (Mn) | mg/l | 12 | 2.2 | 3.8583 | 6.9 | 3.4 | 5.4
Cadmium (Cd) | µg/l | 12 | < 0.025 | < 0.025 | < 0.025 | 0.025 | 0.025
Cadmium (Cd), dissolved | µg/l | 12 | < 0.025 | < 0.025 | < 0.025 | 0.025 | 0.025
Calcium (Ca++) | mg/l | 12 | 37 | 48.8083 | 62.6 | 45 | 61.1
Carbon tetrachloride | µg/l | 12 | < 0.05 | < 0.05 | < 0.05 | 0.05 | 0.05
Chloride (Cl-) | mg/l | 12 | 21 | 40.375 | 67.8 | 36.1 | 60.6
Chloroform | µg/l | 12 | < 0.015 | 0.04458 | 0.2 | 0.015 | 0.1
Chromium (Cr) - total | µg/l | 12 | < 0.25 | 0.75575 | 1.77 | 0.788 | 1.19
Conductivity | µS/cm | 12 | 393 | 488.0833 | 651 | 483 | 595
Copper (Cu) | µg/l | 12 | 1.15 | 2.1525 | 3.13 | 1.96 | 2.97
Copper (Cu), dissolved | µg/l | 12 | 1.1 | 1.755 | 2.21 | 1.74 | 2.15
DOC | mg/l | 12 | 3.21 | 4.7858 | 8.09 | 4.54 | 5.56
Dissolved oxygen | mg/l | 12 | 7.6 | 11.025 | 14.4 | 11.9 | 7.9
Flow | m3/s | 365 | 5.3 | 28.1414 | 137 | 21.9 | 56.1
Iron (Fe) | mg/l | 12 | 0.079 | 0.27358 | 0.477 | 0.202 | 0.451
Lead (Pb) | µg/l | 12 | < 0.25 | 0.40425 | 0.901 | 0.25 | 0.844
Lead (Pb), dissolved | µg/l | 12 | < 0.25 | < 0.25 | < 0.25 | 0.25 | 0.25
Lindane (gama-HCH) | µg/l | 12 | < 0.001 | < 0.001 | < 0.001 | 0.001 | 0.001
Magnesium (Mg++) | mg/l | 12 | 6.62 | 8.4575 | 10.7 | 8.26 | 10.1
Manganese (Mn) | mg/l | 12 | 0.038 | 0.12658 | 0.582 | 0.074 | 0.207
Mercury (Hg), dissolved | µg/l | 12 | < 0.025 | < 0.025 | < 0.025 | 0.025 | 0.025
Nickel (Ni) | µg/l | 12 | 1.97 | 3.6367 | 6.55 | 3.2 | 6.54
Nickel (Ni), dissolved | µg/l | 12 | 1.28 | 3.4583 | 7.2 | 3.1 | 5.67
Nitrate (NO3-N) | mg/l | 12 | 0.21 | 1.8417 | 3.6 | 1.9 | 3.1
Nitrite (NO2-N) | mg/l | 12 | 0.0099 | 0.02166 | 0.033 | 0.022 | 0.031
Orthophosphate (PO4-P) | mg/l | 12 | < 0.005 | 0.05217 | 0.158 | 0.036 | 0.103
Phytoplankton (biomass - chlorophyll-a) | µg/l | 12 | 2.7 | 41.45 | 147 | 17.7 | 131
Saprobic index | - | 1 | 2.13 | 2.13 | 2.13
Sulphate (SO4--) | mg/l | 12 | 37.2 | 59.1917 | 108 | 48.6 | 82.5
Suspended solids | mg/l | 12 | 5.5 | 17.9 | 36 | 17 | 27
TOC | mg/l | 12 | 3.65 | 5.0383 | 8.91 | 4.6 | 5.72
08.03.2024 | [5 empty] | Page 33 of
River: | Morava |  | Catchment: |  | 9725 | km2 | 2022
Distance from mouth: | 79 |  | Altitude: |  | 150 | m | CZ1
Location: | Middle
Determinand name | Unit | N | Min | Mean | Max | C50 | C90
Temperature | °C | 12 | 0.4 | 13.1833 | 25.3 | 12.5 | 25.2
Tetrachloroethylene | µg/l | 12 | < 0.05 | < 0.05 | < 0.05 | 0.05 | 0.05
Total nitrogen | mg/l | 12 | 0.87 | 2.3375 | 4 | 2.4 | 3.5
Total phosphorus | mg/l | 12 | 0.051 | 0.10483 | 0.187 | 0.09 | 0.172
Trichloroethylene | µg/l | 12 | < 0.05 | < 0.05 | < 0.05 | 0.05 | 0.05
Zinc (Zn) | µg/l | 12 | 5.4 | 13.0433 | 54 | 9.64 | 12.6
Zinc (Zn), dissolved | µg/l | 12 | < 2.5 | 8.9092 | 46.8 | 5.75 | 10.4
p,p'-DDT | µg/l | 12 | < 0.001 | < 0.001 | < 0.001 | 0.001 | 0.001
pH | - | 12 | 7.8 | 8.2167 | 8.8 | 8.1 | 7.9
08.03.2024 | [5 empty] | Page 34 of
River: | Morava/Dyje |  | Catchment: |  | 12540 | km2 | 2022
Distance from mouth: | 17 |  | Altitude: |  | 155 | m | CZ2
Location: | Middle
Determinand name | Unit | N | Min | Mean | Max | C50 | C90
AOX | µg/l | 12 | 18 | 23.75 | 41 | 20 | 33
Alkalinity - total | mmol/l | 12 | 2.46 | 3.1267 | 3.49 | 3.16 | 3.47
Aluminium (Al) | µg/l | 12 | 21.7 | 100.8333 | 220 | 88.9 | 166
Ammonium (NH4-N) | mg/l | 12 | < 0.01 | 0.14833 | 0.64 | 0.1 | 0.24
Arsenic (As) | µg/l | 12 | < 0.5 | 2.2567 | 5.07 | 1.53 | 4.78
Atrazine | µg/l | 12 | < 0.001 | < 0.001 | < 0.001 | 0.001 | 0.001
BOD (5) | mg/l | 12 | 1 | 1.9833 | 6 | 1.1 | 3.2
COD (Cr) | mg/l | 12 | 18.3 | 22.3 | 29 | 20.9 | 26.4
COD (Mn) | mg/l | 12 | 4.1 | 5.1333 | 7.8 | 4.6 | 6.1
Cadmium (Cd) | µg/l | 12 | < 0.025 | < 0.025 | < 0.025 | 0.025 | 0.025
Cadmium (Cd), dissolved | µg/l | 12 | < 0.025 | < 0.025 | < 0.025 | 0.025 | 0.025
Calcium (Ca++) | mg/l | 12 | 46.3 | 55.3583 | 71.5 | 52.6 | 64
Carbon tetrachloride | µg/l | 12 | < 0.05 | < 0.05 | < 0.05 | 0.05 | 0.05
Chloride (Cl-) | mg/l | 12 | 52.7 | 69.7 | 98.2 | 70.3 | 79.4
Chloroform | µg/l | 12 | < 0.015 | 0.0375 | 0.2 | 0.015 | 0.1
Chromium (Cr) - total | µg/l | 12 | < 0.25 | 0.5185 | 1.29 | 0.25 | 1.29
Conductivity | µS/cm | 12 | 677 | 733.25 | 806 | 727 | 786
Copper (Cu) | µg/l | 12 | 1.14 | 2.0058 | 3.56 | 1.92 | 2.36
Copper (Cu), dissolved | µg/l | 12 | 0.941 | 1.5609 | 2 | 1.63 | 1.86
DOC | mg/l | 12 | 6.55 | 7.5275 | 9.98 | 7.11 | 8.98
Dissolved oxygen | mg/l | 12 | 2.9 | 10.075 | 18.1 | 8.7 | 6.7
Flow | m3/s | 365 | 10.7 | 16.8581 | 99.5 | 13.6 | 28.8
Iron (Fe) | mg/l | 12 | 0.07 | 0.16817 | 0.306 | 0.165 | 0.257
Lead (Pb) | µg/l | 12 | < 0.25 | 0.28533 | 0.674 | 0.25 | 0.25
Lead (Pb), dissolved | µg/l | 12 | < 0.25 | < 0.25 | < 0.25 | 0.25 | 0.25
Lindane (gama-HCH) | µg/l | 12 | < 0.001 | < 0.001 | < 0.001 | 0.001 | 0.001
Magnesium (Mg++) | mg/l | 12 | 18.1 | 20.7083 | 25.5 | 20.2 | 23.4
Manganese (Mn) | mg/l | 12 | 0.036 | 0.168 | 0.737 | 0.075 | 0.44
Mercury (Hg), dissolved | µg/l | 12 | < 0.025 | < 0.025 | < 0.025 | 0.025 | 0.025
Nickel (Ni) | µg/l | 12 | 2.65 | 3.1967 | 5.11 | 2.96 | 4.03
Nickel (Ni), dissolved | µg/l | 12 | 1.17 | 2.7225 | 3.45 | 2.89 | 3.39
Nitrate (NO3-N) | mg/l | 12 | 0.3 | 1.4867 | 3.6 | 0.97 | 2.9
Nitrite (NO2-N) | mg/l | 12 | 0.014 | 0.03725 | 0.14 | 0.026 | 0.051
Orthophosphate (PO4-P) | mg/l | 12 | 0.01 | 0.31575 | 1.05 | 0.148 | 0.776
Phytoplankton (biomass - chlorophyll-a) | µg/l | 12 | < 1.25 | 18.2875 | 118 | 4.7 | 31.6
Saprobic index | - | 1 | 2.38 | 2.38 | 2.38
Sulphate (SO4--) | mg/l | 12 | 94.8 | 115.2083 | 185 | 109 | 123
Suspended solids | mg/l | 12 | 2 | 9 | 20 | 6 | 17
TOC | mg/l | 12 | 6.83 | 7.965 | 11.3 | 7.24 | 9.19
08.03.2024 | [5 empty] | Page 35 of
River: | Morava/Dyje |  | Catchment: |  | 12540 | km2 | 2022
Distance from mouth: | 17 |  | Altitude: |  | 155 | m | CZ2
Location: | Middle
Determinand name | Unit | N | Min | Mean | Max | C50 | C90
Temperature | °C | 12 | 0.9 | 13.4667 | 24.9 | 12.6 | 24
Tetrachloroethylene | µg/l | 12 | < 0.05 | < 0.05 | < 0.05 | 0.05 | 0.05
Total nitrogen | mg/l | 12 | 1.2 | 2.2583 | 3.9 | 1.9 | 3.8
Total phosphorus | mg/l | 12 | 0.084 | 0.3465 | 1.11 | 0.173 | 0.746
Trichloroethylene | µg/l | 12 | < 0.05 | < 0.05 | < 0.05 | 0.05 | 0.05
Zinc (Zn) | µg/l | 12 | < 2.5 | 3.05 | 6.57 | 2.5 | 5.03
Zinc (Zn), dissolved | µg/l | 12 | < 2.5 | < 2.5 | < 2.5 | 2.5 | 2.5
p,p'-DDT | µg/l | 12 | < 0.001 | < 0.001 | < 0.001 | 0.001 | 0.001
pH | - | 12 | 7.8 | 8.2 | 8.9 | 8.1 | 7.9
08.03.2024 | [5 empty] | Page 36 of
River: | Danube |  | Catchment: |  | 77086 | km2 | 2022
Distance from mouth: | 2204 |  | Altitude: |  | 290 | m | DE2
Location: | Middle
Determinand name | Unit | N | Min | Mean | Max | C50 | C90
Alkalinity - total | mmol/l | 12 | 2.61 | 3.1758 | 3.7 | 3.18 | 3.64
Aluminium (Al), dissolved | µg/l | 12 | 10.4 | 24.275 | 45.3 | 20.7 | 36.8
Ammonium (NH4-N) | mg/l | 23 | < 0.01 | 0.03391 | 0.06 | 0.03 | 0.05
Arsenic (As), dissolved | µg/l | 12 | 0.669 | 0.93417 | 1.18 | 0.904 | 1.13
BOD (5) | mg/l | 12 | 1.1 | 1.8333 | 4.8 | 1.5 | 2.2
Cadmium (Cd), dissolved | µg/l | 12 | < 0.005 | 0.00752 | 0.0156 | 0.005 | 0.0128
Calcium (Ca++) | mg/l | 12 | 42.7 | 53.1 | 64.5 | 53.6 | 61.2
Chloride (Cl-) | mg/l | 12 | 12 | 19.75 | 32 | 18 | 26
Chromium (Cr), total | µg/l | 12 | < 0.25 | < 0.25 | < 0.25 | 0.25 | 0.25
Conductivity | µS/cm | 12 | 300 | 377.0833 | 458 | 380 | 447
Copper (Cu), dissolved | µg/l | 12 | 0.823 | 1.0129 | 1.36 | 0.938 | 1.33
DOC | mg/l | 12 | 1.5 | 2.275 | 3.3 | 2.1 | 2.9
Dissolved oxygen | mg/l | 12 | 8.3 | 10.55 | 12.6 | 10 | 8.9
Flow | m3/s | 365 | 656 | 1134.189 | 2546 | 1061 | 1509
Iron (Fe) | mg/l | 12 | 0.0123 | 0.02478 | 0.0429 | 0.0222 | 0.0337
Lead (Pb), dissolved | µg/l | 12 | < 0.025 | 0.08453 | 0.132 | 0.0873 | 0.107
Magnesium (Mg++) | mg/l | 12 | 10.1 | 12.6333 | 14.8 | 12.4 | 14.6
Mercury (Hg), dissolved | µg/l | 12 | < 0.0025 | < 0.0025 | < 0.0025 | 0.0025 | 0.0025
Nickel (Ni), dissolved | µg/l | 12 | 0.541 | 0.71142 | 0.892 | 0.696 | 0.841
Nitrate (NO3-N) | mg/l | 23 | 0.82 | 1.6491 | 2.9 | 1.5 | 2.5
Nitrite (NO2-N) | mg/l | 23 | < 0.0025 | 0.00965 | 0.026 | 0.008 | 0.015
Orthophosphate (PO4-P) | mg/l | 23 | < 0.0025 | 0.02183 | 0.056 | 0.022 | 0.032
Potassium (K+) | mg/l | 12 | 1.65 | 2.2283 | 2.53 | 2.33 | 2.52
Sodium (Na+) | mg/l | 12 | 8.45 | 12.4342 | 18.4 | 11.8 | 15.4
Sulphate (SO4--) | mg/l | 12 | 17 | 24.0833 | 31 | 23 | 29
Suspended solids | mg/l | 12 | 3 | 18 | 43 | 8 | 39
TOC | mg/l | 12 | 1.9 | 2.7417 | 3.5 | 2.6 | 3.4
Temperature | °C | 12 | 4.2 | 12.4583 | 20.3 | 13.1 | 19.6
Total phosphorus | mg/l | 23 | 0.025 | 0.051 | 0.12 | 0.051 | 0.063
Zinc (Zn), dissolved | µg/l | 12 | < 0.5 | 1.04 | 2.93 | 0.5 | 1.84
pH | - | 12 | 8 | 8.175 | 8.4 | 8.2 | 8
08.03.2024 | [5 empty] | Page 37 of
River: | Inn |  | Catchment: |  | 9905 | km2 | 2022
Distance from mouth: | 195 |  | Altitude: |  | 452 | m | DE3
Location: | Middle
Determinand name | Unit | N | Min | Mean | Max | C50 | C90
Alkalinity - total | mmol/l | 12 | 1.39 | 1.9708 | 2.73 | 2.02 | 2.67
Aluminium (Al), dissolved | µg/l | 12 | 7.96 | 25.11 | 87.1 | 19.7 | 41.3
Ammonium (NH4-N) | mg/l | 12 | < 0.01 | 0.025 | 0.04 | 0.03 | 0.04
Arsenic (As), dissolved | µg/l | 12 | 0.909 | 1.3299 | 1.7 | 1.4 | 1.59
BOD (5) | mg/l | 12 | < 0.25 | 0.8075 | 1.7 | 0.9 | 1.4
Cadmium (Cd), dissolved | µg/l | 12 | < 0.005 | 0.0094 | 0.0169 | 0.0102 | 0.0134
Calcium (Ca++) | mg/l | 12 | 24.6 | 34.9333 | 45.8 | 36.9 | 44.5
Chloride (Cl-) | mg/l | 12 | 3.3 | 7.7333 | 16 | 5.3 | 15
Chromium (Cr), total | µg/l | 12 | < 0.25 | < 0.25 | < 0.25 | 0.25 | 0.25
Conductivity | µS/cm | 12 | 170 | 254.0833 | 348 | 254 | 336
Copper (Cu), dissolved | µg/l | 12 | 0.44 | 0.76667 | 1.13 | 0.716 | 1.13
DOC | mg/l | 12 | 0.6 | 1.15 | 1.9 | 1.1 | 1.8
Dissolved oxygen | mg/l | 12 | 9.3 | 11.0667 | 12.8 | 10.6 | 9.4
Flow | m3/s | 365 | 105 | 240.4684 | 718 | 196 | 406
Iron (Fe) | mg/l | 12 | < 0.005 | 0.01423 | 0.0905 | 0.005 | 0.0169
Lead (Pb), dissolved | µg/l | 12 | < 0.025 | 0.04028 | 0.0721 | 0.025 | 0.0686
Magnesium (Mg++) | mg/l | 12 | 6.01 | 9.5092 | 13.7 | 10.1 | 12.7
Mercury (Hg), dissolved | µg/l | 12 | < 0.0025 | < 0.0025 | < 0.0025 | 0.0025 | 0.0025
Nickel (Ni), dissolved | µg/l | 12 | 0.774 | 1.3498 | 2.5 | 1.3 | 1.8
Nitrate (NO3-N) | mg/l | 12 | 0.35 | 0.59333 | 0.9 | 0.6 | 0.84
Nitrite (NO2-N) | mg/l | 12 | < 0.0025 | 0.00596 | 0.012 | 0.006 | 0.009
Orthophosphate (PO4-P) | mg/l | 12 | < 0.0025 | 0.00588 | 0.01 | 0.006 | 0.008
Potassium (K+) | mg/l | 12 | 1.28 | 1.6233 | 1.92 | 1.61 | 1.89
Sodium (Na+) | mg/l | 12 | 2.88 | 5.7525 | 11.2 | 4.39 | 10.6
Sulphate (SO4--) | mg/l | 12 | 24 | 35.9167 | 49 | 31 | 46
Suspended solids | mg/l | 12 | < 1.5 | 80.725 | 400 | 9 | 280
TOC | mg/l | 12 | 0.9 | 2.1 | 7.5 | 1.8 | 2.4
Temperature | °C | 12 | 1.7 | 9.0833 | 16.1 | 8.2 | 16
Total phosphorus | mg/l | 12 | 0.014 | 0.11858 | 0.558 | 0.022 | 0.363
Zinc (Zn), dissolved | µg/l | 12 | < 0.5 | 1.3292 | 3.15 | 1.07 | 2.24
pH | - | 12 | 8 | 8.15 | 8.3 | 8.1 | 8
08.03.2024 | [5 empty] | Page 38 of
River: | Inn/Salzach |  | Catchment: |  | 6113 | km2 | 2022
Distance from mouth: | 47 |  | Altitude: |  | 390 | m | DE4
Location: | Left
Determinand name | Unit | N | Min | Mean | Max | C50 | C90
Alkalinity - total | mmol/l | 12 | 1.92 | 2.6575 | 3.25 | 2.58 | 3.03
Aluminium (Al), dissolved | µg/l | 12 | 6.78 | 15.915 | 31.6 | 11.3 | 29.5
Ammonium (NH4-N) | mg/l | 12 | < 0.01 | 0.02167 | 0.04 | 0.02 | 0.03
Arsenic (As), dissolved | µg/l | 12 | 0.473 | 0.5775 | 0.672 | 0.557 | 0.655
BOD (5) | mg/l | 12 | < 0.25 | 0.91667 | 1.4 | 1.1 | 1.4
Cadmium (Cd), dissolved | µg/l | 12 | < 0.005 | < 0.005 | < 0.005 | 0.005 | 0.005
Calcium (Ca++) | mg/l | 12 | 32.3 | 44.275 | 54.7 | 42.4 | 52.2
Chloride (Cl-) | mg/l | 12 | 3.9 | 9.2083 | 21 | 7.7 | 16
Chromium (Cr), total | µg/l | 12 | < 0.25 | < 0.25 | < 0.25 | 0.25 | 0.25
Conductivity | µS/cm | 12 | 193 | 284.9166 | 358 | 271 | 352
Copper (Cu), dissolved | µg/l | 12 | 0.499 | 0.73025 | 1.04 | 0.702 | 0.968
DOC | mg/l | 12 | 1 | 1.475 | 2.2 | 1.4 | 1.9
Dissolved oxygen | mg/l | 12 | 9.7 | 11.3917 | 13.4 | 11.2 | 9.8
Flow | m3/s | 365 | 85 | 213.4767 | 936 | 181 | 350
Iron (Fe) | mg/l | 12 | < 0.005 | 0.0067 | 0.0129 | 0.005 | 0.0124
Lead (Pb), dissolved | µg/l | 12 | < 0.025 | 0.03615 | 0.0963 | 0.025 | 0.0622
Magnesium (Mg++) | mg/l | 12 | 5.7 | 9.4667 | 11.7 | 9.4 | 11.5
Mercury (Hg), dissolved | µg/l | 12 | < 0.0025 | < 0.0025 | < 0.0025 | 0.0025 | 0.0025
Nickel (Ni), dissolved | µg/l | 12 | 0.232 | 0.32283 | 0.413 | 0.31 | 0.386
Nitrate (NO3-N) | mg/l | 12 | 0.42 | 0.61083 | 0.85 | 0.57 | 0.81
Nitrite (NO2-N) | mg/l | 12 | < 0.0025 | 0.00413 | 0.007 | 0.0025 | 0.007
Orthophosphate (PO4-P) | mg/l | 12 | < 0.0025 | 0.00708 | 0.019 | 0.006 | 0.012
Potassium (K+) | mg/l | 12 | 0.832 | 1.2868 | 1.68 | 1.27 | 1.59
Sodium (Na+) | mg/l | 12 | 3.44 | 7.5175 | 13.4 | 7.27 | 13.2
Sulphate (SO4--) | mg/l | 12 | 11 | 20.25 | 28 | 21 | 25
Suspended solids | mg/l | 12 | < 1.5 | 27.2917 | 150 | 8 | 50
TOC | mg/l | 12 | 1.3 | 2.0833 | 3.5 | 1.8 | 2.8
Temperature | °C | 12 | 3.3 | 9.0583 | 15.5 | 9.2 | 14.6
Total phosphorus | mg/l | 12 | 0.017 | 0.03942 | 0.112 | 0.022 | 0.086
Zinc (Zn), dissolved | µg/l | 12 | < 0.5 | 1.3983 | 2.58 | 1.3 | 2.45
pH | - | 12 | 8 | 8.1 | 8.2 | 8.1 | 8
08.03.2024 | [5 empty] | Page 39 of
River: | Danube |  | Catchment: |  | 11315 | km2 | 2022
Distance from mouth: | 2538 |  | Altitude: |  | 420 | m | DE5
Location: | Left
Determinand name | Unit | N | Min | Mean | Max | C50 | C90
Alkalinity - total | mmol/l | 12 | 4.26 | 4.7725 | 5.26 | 4.72 | 5.14
Ammonium (NH4-N) | mg/l | 12 | < 0.01 | 0.02917 | 0.05 | 0.03 | 0.05
BOD (5) | mg/l | 11 | < 0.25 | 0.97273 | 2 | 1.1 | 1.5
Calcium (Ca++) | mg/l | 12 | 75.1 | 85.8333 | 95.3 | 84.1 | 94.6
Chloride (Cl-) | mg/l | 12 | 25 | 33.0833 | 47 | 32 | 37
Conductivity | µS/cm | 12 | 473 | 531.25 | 603 | 529 | 561
DOC | mg/l | 11 | 1.9 | 2.3909 | 3 | 2.5 | 2.6
Dissolved oxygen | mg/l | 12 | 9.2 | 10.875 | 12.3 | 10.5 | 9.2
Flow | m3/s | 365 | 38 | 121.5452 | 415 | 115 | 194
Iron (Fe) | mg/l | 12 | < 0.005 | < 0.005 | < 0.005 | 0.005 | 0.005
Magnesium (Mg++) | mg/l | 12 | 12.3 | 13.2833 | 14.4 | 13.3 | 14
Nitrate (NO3-N) | mg/l | 12 | 2.2 | 2.7833 | 3.5 | 2.7 | 3.2
Nitrite (NO2-N) | mg/l | 12 | 0.009 | 0.014 | 0.02 | 0.014 | 0.017
Orthophosphate (PO4-P) | mg/l | 12 | < 0.0025 | 0.02646 | 0.039 | 0.027 | 0.033
Potassium (K+) | mg/l | 12 | 2.33 | 2.9142 | 3.64 | 2.77 | 3.32
Sodium (Na+) | mg/l | 12 | 14.7 | 18.4417 | 25.7 | 18.6 | 20.5
Sulphate (SO4--) | mg/l | 11 | 17 | 18.8182 | 21 | 19 | 21
Suspended solids | mg/l | 12 | < 1.5 | 6.125 | 16 | 5 | 13
TOC | mg/l | 11 | 2.5 | 3.0273 | 3.8 | 2.9 | 3.4
Temperature | °C | 12 | 4.1 | 12.25 | 23.2 | 9.6 | 20.9
Total phosphorus | mg/l | 12 | 0.044 | 0.06775 | 0.122 | 0.063 | 0.081
pH | - | 12 | 8 | 8.1167 | 8.2 | 8.1 | 8
08.03.2024 | [5 empty] | Page 40 of
River: | Danube |  | Catchment: |  | 210250 | km2 | 2022
Distance from mouth: | 1429 |  | Altitude: |  | 86 | m | HR1
Location: | Middle
Determinand name | Unit | N | Min | Mean | Max | C50 | C90
AOX | µg/l | 12 | < 10 | 11.75 | 21 | 10 | 20
Alkalinity - total | mmol/l | 12 | 1.339 | 1.6313 | 1.968 | 1.679 | 1.748
Ammonium (NH4-N) | mg/l | 12 | < 0.004 | 0.021 | 0.059 | 0.015 | 0.056
Arsenic (As), dissolved | µg/l | 12 | 0.958 | 1.1798 | 1.53 | 1.08 | 1.48
BOD (5) | mg/l | 12 | < 0.25 | 1.5875 | 4.1 | 1 | 3.1
COD (Cr) | mg/l | 4 | 12.3 | 14.75 | 17.3 | 17.3 | 17.3
COD (Mn) | mg/l | 12 | 2.6 | 3.9167 | 6.3 | 3.8 | 5.1
Cadmium (Cd), dissolved | µg/l | 12 | < 0.005 | 0.00571 | 0.0135 | 0.005 | 0.005
Calcium (Ca++) | mg/l | 12 | 43.4 | 57.9167 | 74.5 | 58.3 | 64.5
Carbon tetrachloride | µg/l | 12 | < 0.0625 | < 0.0625 | < 0.0625 | 0.0625 | 0.0625
Chloride (Cl-) | mg/l | 12 | 14 | 20.0833 | 29 | 19 | 23
Chloroform | µg/l | 12 | < 0.0805 | < 0.0805 | < 0.0805 | 0.0805 | 0.0805
Chromium (Cr), total | µg/l | 12 | 0.141 | 0.43525 | 1.35 | 0.296 | 0.817
Conductivity | µS/cm | 12 | 328 | 409.6666 | 511 | 400 | 447
Copper (Cu), dissolved | µg/l | 12 | 1.07 | 1.4333 | 2.01 | 1.36 | 1.77
Dissolved oxygen | mg/l | 12 | 7.4 | 10.375 | 12.6 | 10.3 | 9
Lead (Pb), dissolved | µg/l | 12 | 0.0211 | 0.06806 | 0.184 | 0.0646 | 0.0824
Lindane (gama-HCH) | µg/l | 12 | < | < | < | 0.0001 | 0.0002
Magnesium (Mg++) | mg/l | 12 | 10 | 14.3333 | 18 | 14 | 16
Mercury (Hg), dissolved | µg/l | 12 | < 0.005 | < 0.005 | < 0.005 | 0.005 | 0.005
Nickel (Ni), dissolved | µg/l | 12 | 0.547 | 0.651 | 0.728 | 0.642 | 0.724
Nitrate (NO3-N) | mg/l | 12 | 0.67 | 1.4725 | 2.6 | 1.4 | 2.2
Nitrite (NO2-N) | mg/l | 12 | 0.0021 | 0.01605 | 0.12 | 0.0039 | 0.017
Organic nitrogen | mg/l | 12 | 0.098 | 0.3665 | 0.872 | 0.298 | 0.684
Orthophosphate (PO4-P) | mg/l | 12 | 0.0042 | 0.03013 | 0.0574 | 0.032 | 0.0534
Phytoplankton (biomass - chlorophyll-a) | µg/l | 6 | 5.51 | 47.8183 | 73.4 | 73.4 | 73.4
Potassium (K+) | mg/l | 12 | 2.1 | 2.925 | 3.5 | 2.9 | 3.3
Silicates(SiO2), dissolved | mg/l | 12 | 0.719 | 2.9474 | 5.35 | 2.42 | 4.74
Sodium (Na+) | mg/l | 12 | 11 | 15.8333 | 22 | 16 | 18
Sulphate (SO4--) | mg/l | 12 | 22 | 29.25 | 36 | 29 | 33
Suspended solids | mg/l | 12 | 3.5 | 15.1417 | 28 | 13 | 27
TOC | mg/l | 12 | 2.3 | 3.1167 | 4.1 | 2.9 | 4
Temperature | °C | 12 | 6 | 15.1917 | 26.2 | 12.9 | 25.7
Tetrachloroethylene | µg/l | 12 | < 0.081 | < 0.081 | < 0.081 | 0.081 | 0.081
Total nitrogen | mg/l | 12 | 1 | 1.875 | 3.1 | 1.5 | 3.1
Total phosphorus | mg/l | 12 | 0.037 | 0.066 | 0.112 | 0.0568 | 0.107
Trichloroethylene | µg/l | 12 | < 0.0745 | < 0.0745 | < 0.0745 | 0.0745 | 0.0745
Zinc (Zn) | µg/l | 12 | 1.84 | 4.7942 | 14 | 4.15 | 6.37
08.03.2024 | [5 empty] | Page 41 of
River: | Danube |  | Catchment: |  | 210250 | km2 | 2022
Distance from mouth: | 1429 |  | Altitude: |  | 86 | m | HR1
Location: | Middle
Determinand name | Unit | N | Min | Mean | Max | C50 | C90
Zinc (Zn), dissolved | µg/l | 12 | 0.236 | 1.7658 | 5.87 | 1.34 | 2.95
p,p'-DDT | µg/l | 12 | < | < | < | 0.0001 | 0.0004
pH | - | 12 | 7.9 | 8.1583 | 8.5 | 8.1 | 7.9
08.03.2024 | [5 empty] | Page 42 of
River: | Danube |  | Catchment: |  | 210250 | km2 | 2022
Distance from mouth: | 1429 |  | Altitude: |  | 86 | m | HR1
Location: | Right
Determinand name | Unit | N | Min | Mean | Max | C50 | C90
Flow | m3/s | 365 | 842 | 1730.704 | 3273 | 1680 | 2392
08.03.2024 | [5 empty] | Page 43 of
River: | Danube |  | Catchment: |  | 253737 | km2 | 2022
Distance from mouth: | 1302 |  | Altitude: |  | 73 | m | HR11
Location: | Middle
Determinand name | Unit | N | Min | Mean | Max | C50 | C90
AOX | µg/l | 12 | < 10 | 12.5 | 26 | 10 | 24
Alkalinity - total | mmol/l | 12 | 1.359 | 1.6313 | 1.898 | 1.649 | 1.878
Ammonium (NH4-N) | mg/l | 12 | < 0.004 | 0.02192 | 0.055 | 0.013 | 0.053
Arsenic (As), dissolved | µg/l | 12 | 1.02 | 1.2767 | 1.93 | 1.15 | 1.67
BOD (5) | mg/l | 12 | 0.64 | 1.9083 | 5 | 1.1 | 3.7
COD (Mn) | mg/l | 12 | 2.8 | 4.5417 | 9.5 | 4 | 7.1
Cadmium (Cd), dissolved | µg/l | 12 | < 0.005 | 0.00641 | 0.0166 | 0.005 | 0.0103
Calcium (Ca++) | mg/l | 12 | 40.2 | 55.175 | 70.5 | 55.4 | 62.1
Carbon tetrachloride | µg/l | 12 | < 0.0625 | < 0.0625 | < 0.0625 | 0.0625 | 0.0625
Chloride (Cl-) | mg/l | 12 | 12 | 18.75 | 26 | 18 | 22
Chloroform | µg/l | 12 | < 0.0805 | < 0.0805 | < 0.0805 | 0.0805 | 0.0805
Chromium (Cr) - total | µg/l | 6 | 0.193 | 0.44367 | 0.663 | 0.663 | 0.663
Chromium (Cr), total | µg/l | 12 | 0.1 | 0.27158 | 0.619 | 0.183 | 0.61
Conductivity | µS/cm | 12 | 318 | 397 | 494 | 380 | 441
Copper (Cu), dissolved | µg/l | 12 | 0.957 | 1.3139 | 1.8 | 1.22 | 1.77
Dissolved oxygen | mg/l | 12 | 8.3 | 10.4833 | 12.3 | 10.5 | 8.6
Flow | m3/s | 365 | 1238 | 2163.767 | 3557 | 2121 | 2820
Lead (Pb), dissolved | µg/l | 12 | 0.0231 | 0.0571 | 0.1 | 0.0494 | 0.0895
Lindane (gama-HCH) | µg/l | 12 | < | 0.00016 | 0.00054 | 0.0001 | 0.0002
Magnesium (Mg++) | mg/l | 12 | 9.6 | 14.7167 | 27 | 13 | 17
Mercury (Hg), dissolved | µg/l | 12 | < 0.005 | 0.00569 | 0.0133 | 0.005 | 0.005
Nickel (Ni), dissolved | µg/l | 12 | 0.465 | 0.78875 | 2.56 | 0.631 | 0.848
Nitrate (NO3-N) | mg/l | 12 | < 0.01 | 1.2892 | 2.3 | 1.3 | 2.1
Nitrite (NO2-N) | mg/l | 12 | < 0.001 | 0.02061 | 0.14 | 0.0064 | 0.038
Organic nitrogen | mg/l | 12 | 0.183 | 0.41208 | 0.85 | 0.322 | 0.679
Orthophosphate (PO4-P) | mg/l | 12 | 0.0067 | 0.03001 | 0.0525 | 0.031 | 0.0511
Phytoplankton (biomass - chlorophyll-a) | µg/l | 6 | 14.4 | 45.2333 | 69.4 | 69.4 | 69.4
Potassium (K+) | mg/l | 12 | 2.1 | 2.8917 | 3.4 | 3 | 3.2
Silicates(SiO2), dissolved | mg/l | 12 | 0.543 | 2.7461 | 6.24 | 2.36 | 5
Sodium (Na+) | mg/l | 12 | 9.5 | 14.9583 | 21 | 15 | 17
Sulphate (SO4--) | mg/l | 12 | 7.9 | 27.075 | 34 | 28 | 32
Suspended solids | mg/l | 12 | < 1 | 8.95 | 23 | 6.4 | 17
TOC | mg/l | 12 | 2.2 | 2.9583 | 3.7 | 2.9 | 3.7
Temperature | °C | 12 | 4.3 | 15.7583 | 27.1 | 14 | 26.6
Tetrachloroethylene | µg/l | 12 | < 0.081 | < 0.081 | < 0.081 | 0.081 | 0.081
Total nitrogen | mg/l | 12 | 0.85 | 1.7417 | 2.9 | 1.5 | 2.8
Total phosphorus | mg/l | 12 | 0.034 | 0.0608 | 0.0953 | 0.055 | 0.0929
Trichloroethylene | µg/l | 12 | < 0.0745 | < 0.0745 | < 0.0745 | 0.0745 | 0.0745
08.03.2024 | [5 empty] | Page 44 of
River: | Danube |  | Catchment: |  | 253737 | km2 | 2022
Distance from mouth: | 1302 |  | Altitude: |  | 73 | m | HR11
Location: | Middle
Determinand name | Unit | N | Min | Mean | Max | C50 | C90
Zinc (Zn) | µg/l | 12 | 0.799 | 4.1949 | 6.73 | 3.66 | 6.34
Zinc (Zn), dissolved | µg/l | 12 | 0.258 | 1.7517 | 4.28 | 1.34 | 3.65
p,p'-DDT | µg/l | 12 | < | 0.00024 | < | 0.0002 | 0.0004
pH | - | 12 | 7.8 | 8.175 | 8.6 | 8.1 | 7.9
08.03.2024 | [5 empty] | Page 45 of
River: | Sava |  | Catchment: |  | 65638 | km2 | 2022
Distance from mouth: | 218 |  | Altitude: |  | 78 | m | HR12
Location: | Left
Determinand name | Unit | N | Min | Mean | Max | C50 | C90
AOX | µg/l | 11 | < 10 | 11.2727 | 24 | 10 | 10
Alkalinity - total | mmol/l | 11 | 1.629 | 1.99 | 2.538 | 2.048 | 2.178
Ammonium (NH4-N) | mg/l | 11 | < 0.004 | 0.03536 | 0.083 | 0.038 | 0.064
Arsenic (As), dissolved | µg/l | 11 | 0.623 | 1.0504 | 1.96 | 0.737 | 1.88
BOD (5) | mg/l | 11 | < 0.25 | 1.1136 | 1.9 | 1.2 | 1.7
COD (Mn) | mg/l | 11 | 1.9 | 3.6091 | 7.8 | 3.2 | 4.7
Cadmium (Cd), dissolved | µg/l | 11 | < 0.005 | 0.00795 | 0.0238 | 0.005 | 0.0129
Calcium (Ca++) | mg/l | 11 | 59.2 | 77.7 | 92.4 | 75.5 | 86.6
Carbon tetrachloride | µg/l | 11 | < 0.0625 | < 0.0625 | < 0.0625 | 0.0625 | 0.0625
Chloride (Cl-) | mg/l | 11 | 15 | 40.3636 | 87 | 34 | 71
Chloroform | µg/l | 11 | < 0.0805 | < 0.0805 | < 0.0805 | 0.0805 | 0.0805
Chromium (Cr) - total | µg/l | 6 | 0.455 | 1.5152 | 4.01 | 4.01 | 4.01
Chromium (Cr), total | µg/l | 11 | 0.0998 | 0.30098 | 0.5 | 0.295 | 0.464
Conductivity | µS/cm | 11 | 337 | 501.1818 | 665 | 504 | 604
Copper (Cu), dissolved | µg/l | 11 | 0.828 | 1.1948 | 1.54 | 1.21 | 1.37
Dissolved oxygen | mg/l | 11 | 7.7 | 9.3636 | 11.4 | 9.2 | 7.8
Flow | m3/s | 365 | 188 | 827.7178 | 2886 | 663 | 1652
Lead (Pb), dissolved | µg/l | 11 | 0.0202 | 0.0732 | 0.147 | 0.0688 | 0.111
Lindane (gama-HCH) | µg/l | 11 | < | < | < | 0.0001 | 0.0002
Magnesium (Mg++) | mg/l | 11 | 6.8 | 13.0727 | 16 | 13 | 16
Mercury (Hg), dissolved | µg/l | 11 | < 0.005 | 0.00578 | 0.0136 | 0.005 | 0.005
Nickel (Ni), dissolved | µg/l | 11 | 0.972 | 1.4038 | 2.54 | 1.32 | 1.64
Nitrate (NO3-N) | mg/l | 11 | 0.77 | 1.0136 | 1.2 | 1 | 1.2
Nitrite (NO2-N) | mg/l | 11 | < 0.001 | 0.01495 | 0.057 | 0.013 | 0.02
Organic nitrogen | mg/l | 11 | 0.089 | 0.25464 | 0.397 | 0.279 | 0.381
Orthophosphate (PO4-P) | mg/l | 11 | 0.026 | 0.05771 | 0.19 | 0.0492 | 0.0644
Potassium (K+) | mg/l | 11 | 1.4 | 1.9636 | 3.1 | 1.9 | 2.5
Silicates(SiO2), dissolved | mg/l | 11 | 2.53 | 3.4055 | 4.39 | 3.27 | 4.35
Sodium (Na+) | mg/l | 11 | 7.1 | 15.3545 | 28 | 13 | 24
Sulphate (SO4--) | mg/l | 11 | 14 | 22.4546 | 33 | 22 | 32
Suspended solids | mg/l | 11 | < 1 | 11.7818 | 72 | 5.5 | 13
TOC | mg/l | 11 | 1.9 | 2.7091 | 5.3 | 2.4 | 3.4
Temperature | °C | 11 | 6.8 | 16.9455 | 27.5 | 16.1 | 25.5
Tetrachloroethylene | µg/l | 11 | < 0.081 | < 0.081 | < 0.081 | 0.081 | 0.081
Total nitrogen | mg/l | 11 | 0.99 | 1.3173 | 1.6 | 1.3 | 1.6
Total phosphorus | mg/l | 11 | 0.0437 | 0.0872 | 0.248 | 0.0745 | 0.1
Trichloroethylene | µg/l | 11 | < 0.0745 | < 0.0745 | < 0.0745 | 0.0745 | 0.0745
Zinc (Zn) | µg/l | 11 | 1.27 | 4.4809 | 10.1 | 4.1 | 6.05
08.03.2024 | [5 empty] | Page 46 of
River: | Sava |  | Catchment: |  | 65638 | km2 | 2022
Distance from mouth: | 218 |  | Altitude: |  | 78 | m | HR12
Location: | Left
Determinand name | Unit | N | Min | Mean | Max | C50 | C90
Zinc (Zn), dissolved | µg/l | 11 | 0.431 | 1.9187 | 4.21 | 1.9 | 3.21
p,p'-DDT | µg/l | 11 | < | < 0.0002 | < | 0.0001 | 0.0004
pH | - | 11 | 7.1 | 7.8182 | 8.1 | 7.9 | 7.3
08.03.2024 | [5 empty] | Page 47 of
River: | Drava |  | Catchment: |  | 31038 | km2 | 2022
Distance from mouth: | 227 |  | Altitude: |  | 123 | m | HR4
Location: | Middle
Determinand name | Unit | N | Min | Mean | Max | C50 | C90
AOX | µg/l | 12 | < 10 | 14.75 | 35 | 10 | 31
Alkalinity - total | mmol/l | 12 | 0.949 | 1.3915 | 1.639 | 1.449 | 1.599
Ammonium (NH4-N) | mg/l | 12 | < 0.004 | 0.02638 | 0.092 | 0.017 | 0.056
Arsenic (As), dissolved | µg/l | 12 | 0.878 | 1.1127 | 1.47 | 1.07 | 1.35
BOD (5) | mg/l | 12 | 0.83 | 1.3708 | 3.8 | 1.1 | 1.7
COD (Cr) | mg/l | 4 | 9.3 | 10.2 | 10.6 | 10.6 | 10.6
COD (Mn) | mg/l | 12 | 2.4 | 3.4833 | 4.7 | 3.4 | 4.5
Cadmium (Cd), dissolved | µg/l | 12 | < 0.005 | 0.00857 | 0.0145 | 0.005 | 0.0134
Calcium (Ca++) | mg/l | 12 | 33.7 | 47.325 | 57 | 48.8 | 56.8
Carbon tetrachloride | µg/l | 12 | < 0.0625 | < 0.0625 | < 0.0625 | 0.0625 | 0.0625
Chloride (Cl-) | mg/l | 12 | 7.5 | 12.0583 | 18 | 11 | 16
Chloroform | µg/l | 12 | < 0.0805 | < 0.0805 | < 0.0805 | 0.0805 | 0.0805
Chromium (Cr) - total | µg/l | 6 | 0.409 | 0.82967 | 2.25 | 2.25 | 2.25
Chromium (Cr), total | µg/l | 12 | 0.154 | 0.3145 | 0.624 | 0.264 | 0.51
Conductivity | µS/cm | 12 | 246 | 336 | 410 | 338 | 397
Copper (Cu), dissolved | µg/l | 12 | 0.556 | 0.93075 | 1.31 | 0.895 | 1.29
Dissolved oxygen | mg/l | 12 | 8 | 10.05 | 13.1 | 9.7 | 8.2
Lead (Pb), dissolved | µg/l | 12 | 0.035 | 0.07773 | 0.207 | 0.0588 | 0.102
Lindane (gama-HCH) | µg/l | 12 | < | 0.00014 | < | 0.0002 | 0.0002
Magnesium (Mg++) | mg/l | 12 | 7.6 | 11.1417 | 14 | 11 | 14
Mercury (Hg), dissolved | µg/l | 12 | < 0.005 | < 0.005 | < 0.005 | 0.005 | 0.005
Nickel (Ni), dissolved | µg/l | 12 | 0.348 | 0.42825 | 0.543 | 0.404 | 0.496
Nitrate (NO3-N) | mg/l | 12 | 0.6 | 1.0125 | 1.6 | 0.93 | 1.5
Nitrite (NO2-N) | mg/l | 12 | < 0.001 | 0.01198 | 0.045 | 0.0086 | 0.017
Organic nitrogen | mg/l | 12 | 0.11 | 0.21275 | 0.351 | 0.175 | 0.325
Orthophosphate (PO4-P) | mg/l | 12 | 0.008 | 0.02135 | 0.0556 | 0.0166 | 0.0384
Potassium (K+) | mg/l | 12 | 1.9 | 2.6583 | 3.6 | 2.6 | 3.4
Silicates(SiO2), dissolved | mg/l | 12 | 2.55 | 3.8808 | 6.28 | 3.38 | 5.11
Sodium (Na+) | mg/l | 12 | 6.6 | 11.3417 | 16 | 11 | 15
Sulphate (SO4--) | mg/l | 12 | 21 | 28.25 | 33 | 29 | 33
Suspended solids | mg/l | 12 | < 1 | 9.25 | 58 | 3 | 14
TOC | mg/l | 12 | 1.7 | 2.225 | 3.1 | 2.1 | 2.6
Temperature | °C | 12 | 3.8 | 13.7833 | 23.8 | 12.6 | 22.8
Tetrachloroethylene | µg/l | 12 | < 0.081 | < 0.081 | < 0.081 | 0.081 | 0.081
Total nitrogen | mg/l | 12 | 0.72 | 1.2633 | 1.9 | 1.2 | 1.7
Total phosphorus | mg/l | 12 | 0.0186 | 0.04966 | 0.072 | 0.0498 | 0.0707
Trichloroethylene | µg/l | 12 | < 0.0745 | < 0.0745 | < 0.0745 | 0.0745 | 0.0745
Zinc (Zn), dissolved | µg/l | 12 | 0.642 | 2.6641 | 6.86 | 1.72 | 5.89
08.03.2024 | [5 empty] | Page 48 of
River: | Drava |  | Catchment: |  | 31038 | km2 | 2022
Distance from mouth: | 227 |  | Altitude: |  | 123 | m | HR4
Location: | Middle
Determinand name | Unit | N | Min | Mean | Max | C50 | C90
p,p'-DDT | µg/l | 12 | < | < | < | 0.0004 | 0.0004
pH | - | 12 | 7 | 7.8833 | 8.3 | 7.9 | 7.5
08.03.2024 | [5 empty] | Page 49 of
River: | Drava |  | Catchment: |  | 31038 | km2 | 2022
Distance from mouth: | 227 |  | Altitude: |  | 123 | m | HR4
Location: | Right
Determinand name | Unit | N | Min | Mean | Max | C50 | C90
Flow | m3/s | 365 | 193 | 301.1315 | 681 | 281 | 424
08.03.2024 | [5 empty] | Page 50 of
River: | Drava |  | Catchment: |  | 37142 | km2 | 2022
Distance from mouth: | 78 |  | Altitude: |  | 92 | m | HR5
Location: | Middle
Determinand name | Unit | N | Min | Mean | Max | C50 | C90
AOX | µg/l | 12 | < 10 | < 10 | < 10 | 10 | 10
Alkalinity - total | mmol/l | 12 | 0.959 | 1.4423 | 1.719 | 1.499 | 1.679
Ammonium (NH4-N) | mg/l | 12 | < 0.004 | 0.024 | 0.063 | 0.016 | 0.047
Arsenic (As), dissolved | µg/l | 12 | 1.01 | 1.2767 | 1.53 | 1.26 | 1.52
BOD (5) | mg/l | 12 | < 0.25 | 1.8133 | 7.8 | 1.4 | 1.9
COD (Cr) | mg/l | 4 | 9 | 11.5 | 13.7 | 13.7 | 13.7
COD (Mn) | mg/l | 12 | 2.3 | 3.6917 | 7.9 | 3.2 | 4.5
Cadmium (Cd), dissolved | µg/l | 12 | < 0.005 | 0.00686 | 0.0129 | 0.005 | 0.0126
Calcium (Ca++) | mg/l | 12 | 34.5 | 48.1333 | 59.5 | 49.8 | 57
Carbon tetrachloride | µg/l | 12 | < 0.0625 | < 0.0625 | < 0.0625 | 0.0625 | 0.0625
Chloride (Cl-) | mg/l | 12 | 7 | 11.45 | 15 | 11 | 15
Chloroform | µg/l | 12 | < 0.0805 | < 0.0805 | < 0.0805 | 0.0805 | 0.0805
Chromium (Cr) - total | µg/l | 6 | 0.427 | 1.0097 | 2.17 | 2.17 | 2.17
Chromium (Cr), total | µg/l | 12 | 0.122 | 0.3235 | 0.65 | 0.267 | 0.565
Conductivity | µS/cm | 12 | 261 | 341.4166 | 417 | 343 | 413
Copper (Cu), dissolved | µg/l | 12 | 0.752 | 1.001 | 1.28 | 0.984 | 1.25
Dissolved oxygen | mg/l | 12 | 8.2 | 9.9333 | 12.2 | 9.9 | 8.3
Lead (Pb), dissolved | µg/l | 12 | 0.0396 | 0.07364 | 0.119 | 0.0598 | 0.107
Lindane (gama-HCH) | µg/l | 12 | < | < | < | 0.0001 | 0.0002
Magnesium (Mg++) | mg/l | 12 | 7.8 | 11.2833 | 14 | 12 | 14
Mercury (Hg), dissolved | µg/l | 12 | < 0.005 | < 0.005 | < 0.005 | 0.005 | 0.005
Nickel (Ni), dissolved | µg/l | 12 | 0.339 | 0.45883 | 0.634 | 0.463 | 0.545
Nitrate (NO3-N) | mg/l | 12 | 0.42 | 0.97417 | 1.6 | 0.87 | 1.4
Nitrite (NO2-N) | mg/l | 12 | 0.0026 | 0.01405 | 0.05 | 0.0083 | 0.035
Organic nitrogen | mg/l | 12 | 0.009 | 0.23158 | 0.425 | 0.222 | 0.351
Orthophosphate (PO4-P) | mg/l | 12 | 0.006 | 0.02014 | 0.0418 | 0.0176 | 0.0302
Phytoplankton (biomass - chlorophyll-a) | µg/l | 6 | 4.91 | 13.85 | 32.3 | 32.3 | 32.3
Potassium (K+) | mg/l | 12 | 1.9 | 2.5167 | 3.3 | 2.5 | 2.9
Silicates(SiO2), dissolved | mg/l | 12 | 2.71 | 3.9725 | 5.89 | 3.81 | 5.39
Sodium (Na+) | mg/l | 12 | 6.3 | 11.175 | 15 | 11 | 15
Sulphate (SO4--) | mg/l | 12 | 20 | 27.75 | 32 | 27 | 31
Suspended solids | mg/l | 12 | < 1 | 14.975 | 100 | 5.2 | 21
TOC | mg/l | 12 | 1.4 | 2.2 | 3.1 | 2.2 | 2.6
Temperature | °C | 12 | 3.6 | 14.6667 | 26.6 | 13.2 | 25.3
Tetrachloroethylene | µg/l | 12 | < 0.081 | < 0.081 | < 0.081 | 0.081 | 0.081
Total nitrogen | mg/l | 12 | 0.76 | 1.2425 | 1.9 | 1.2 | 1.7
Total phosphorus | mg/l | 12 | 0.0237 | 0.06003 | 0.185 | 0.0482 | 0.0758
Trichloroethylene | µg/l | 12 | < 0.0745 | < 0.0745 | < 0.0745 | 0.0745 | 0.0745
08.03.2024 | [5 empty] | Page 51 of
River: | Drava |  | Catchment: |  | 37142 | km2 | 2022
Distance from mouth: | 78 |  | Altitude: |  | 92 | m | HR5
Location: | Middle
Determinand name | Unit | N | Min | Mean | Max | C50 | C90
Zinc (Zn) | µg/l | 12 | 2.19 | 5.9267 | 14.3 | 3.63 | 13.5
Zinc (Zn), dissolved | µg/l | 12 | 0.852 | 2.1702 | 5.98 | 1.56 | 4.07
p,p'-DDT | µg/l | 12 | < | 0.00023 | < | 0.0002 | 0.0004
pH | - | 12 | 7.7 | 8 | 8.2 | 8 | 7.8
08.03.2024 | [5 empty] | Page 52 of
River: | Drava |  | Catchment: |  | 37142 | km2 | 2022
Distance from mouth: | 78 |  | Altitude: |  | 92 | m | HR5
Location: | Right
Determinand name | Unit | N | Min | Mean | Max | C50 | C90
Flow | m3/s | 365 | 199 | 322.6712 | 750 | 293 | 475
08.03.2024 | [5 empty] | Page 53 of
River: | Sava |  | Catchment: |  | 10834 | km2 | 2022
Distance from mouth: | 729 |  | Altitude: |  | 135 | m | HR6
Location: | Right
Determinand name | Unit | N | Min | Mean | Max | C50 | C90
AOX | µg/l | 12 | < 10 | < 10 | < 10 | 10 | 10
Alkalinity - total | mmol/l | 12 | 1.539 | 1.9764 | 2.298 | 1.948 | 2.198
Ammonium (NH4-N) | mg/l | 12 | < 0.004 | 0.03542 | 0.11 | 0.021 | 0.057
Arsenic (As), dissolved | µg/l | 12 | 0.275 | 0.48642 | 0.947 | 0.399 | 0.811
BOD (5) | mg/l | 12 | 0.7 | 1.2533 | 2.4 | 1.2 | 1.6
COD (Mn) | mg/l | 12 | 1.9 | 2.975 | 5.1 | 3 | 3.9
Cadmium (Cd), dissolved | µg/l | 12 | < 0.005 | 0.01046 | 0.017 | 0.0114 | 0.0167
Calcium (Ca++) | mg/l | 12 | 48.2 | 63.2667 | 74 | 61.8 | 72.7
Carbon tetrachloride | µg/l | 12 | < 0.0625 | < 0.0625 | < 0.0625 | 0.0625 | 0.0625
Chloride (Cl-) | mg/l | 12 | < 0.25 | 9.0292 | 13 | 9.9 | 12
Chloroform | µg/l | 12 | < 0.0805 | < 0.0805 | < 0.0805 | 0.0805 | 0.0805
Chromium (Cr) - total | µg/l | 6 | 0.128 | 0.473 | 0.8 | 0.8 | 0.8
Chromium (Cr), total | µg/l | 12 | 0.109 | 0.3045 | 0.434 | 0.284 | 0.397
Conductivity | µS/cm | 12 | 347 | 403.25 | 449 | 396 | 440
Copper (Cu), dissolved | µg/l | 12 | 0.746 | 1.0608 | 2.04 | 0.944 | 1.18
Dissolved oxygen | mg/l | 12 | 6.5 | 9.6083 | 12 | 9.7 | 6.7
Flow | m3/s | 365 | 47.2 | 200.3131 | 1390 | 131 | 439
Lead (Pb), dissolved | µg/l | 12 | 0.028 | 0.07006 | 0.173 | 0.0562 | 0.13
Lindane (gama-HCH) | µg/l | 12 | < | < | < | 0.0001 | 0.0002
Magnesium (Mg++) | mg/l | 12 | 10 | 14.8333 | 17 | 15 | 17
Mercury (Hg), dissolved | µg/l | 12 | < 0.005 | 0.00544 | 0.0103 | 0.005 | 0.005
Nickel (Ni), dissolved | µg/l | 12 | 0.394 | 0.76983 | 1.86 | 0.704 | 0.972
Nitrate (NO3-N) | mg/l | 12 | 0.64 | 1.2158 | 1.6 | 1.3 | 1.5
Nitrite (NO2-N) | mg/l | 12 | 0.0092 | 0.02084 | 0.046 | 0.016 | 0.039
Organic nitrogen | mg/l | 12 | 0.136 | 0.26992 | 0.429 | 0.234 | 0.39
Orthophosphate (PO4-P) | mg/l | 12 | 0.0144 | 0.03006 | 0.0445 | 0.0285 | 0.042
Potassium (K+) | mg/l | 12 | 1.1 | 1.8583 | 2.6 | 1.9 | 2.5
Silicates(SiO2), dissolved | mg/l | 12 | 1.38 | 2.715 | 5.56 | 2.45 | 3.38
Sodium (Na+) | mg/l | 12 | 4.4 | 8.0667 | 11 | 8.2 | 10
Sulphate (SO4--) | mg/l | 12 | 8.5 | 15.0417 | 22 | 14 | 20
Suspended solids | mg/l | 12 | < 1 | 4.4833 | 26 | 1 | 12
TOC | mg/l | 12 | 1.4 | 2.1083 | 3 | 1.9 | 3
Temperature | °C | 12 | 5.3 | 14.1667 | 23.2 | 13.5 | 22.4
Tetrachloroethylene | µg/l | 12 | < 0.081 | < 0.081 | < 0.081 | 0.081 | 0.081
Total nitrogen | mg/l | 12 | 0.9 | 1.5417 | 2 | 1.6 | 1.8
Total phosphorus | mg/l | 12 | 0.0335 | 0.04967 | 0.0743 | 0.0468 | 0.0669
Trichloroethylene | µg/l | 12 | < 0.0745 | < 0.0745 | < 0.0745 | 0.0745 | 0.0745
Zinc (Zn) | µg/l | 12 | 1.65 | 4.0208 | 8.07 | 3.36 | 7.84
08.03.2024 | [5 empty] | Page 54 of
River: | Sava |  | Catchment: |  | 10834 | km2 | 2022
Distance from mouth: | 729 |  | Altitude: |  | 135 | m | HR6
Location: | Right
Determinand name | Unit | N | Min | Mean | Max | C50 | C90
Zinc (Zn), dissolved | µg/l | 12 | 1.02 | 2.3983 | 3.97 | 2.02 | 3.5
p,p'-DDT | µg/l | 12 | < | 0.00022 | < | 0.0002 | 0.0004
pH | - | 12 | 7.7 | 7.925 | 8.1 | 7.9 | 7.8
08.03.2024 | [5 empty] | Page 55 of
River: | Sava |  | Catchment: |  | 30953 | km2 | 2022
Distance from mouth: | 525 |  | Altitude: |  | 87 | m | HR7
Location: | Middle
Determinand name | Unit | N | Min | Mean | Max | C50 | C90
AOX | µg/l | 12 | < 10 | < 10 | < 10 | 10 | 10
Alkalinity - total | mmol/l | 12 | 1.709 | 1.9831 | 2.178 | 1.978 | 2.148
Ammonium (NH4-N) | mg/l | 12 | < 0.004 | 0.04762 | 0.15 | 0.032 | 0.081
Arsenic (As), dissolved | µg/l | 12 | 0.369 | 0.7135 | 1.28 | 0.599 | 1.16
BOD (5) | mg/l | 12 | 0.81 | 1.2967 | 2.7 | 1.1 | 1.9
COD (Mn) | mg/l | 12 | 2.4 | 3.6667 | 6.2 | 3.2 | 5.4
Cadmium (Cd), dissolved | µg/l | 12 | < 0.005 | 0.0162 | 0.0775 | 0.0113 | 0.0215
Calcium (Ca++) | mg/l | 12 | 55 | 64.9583 | 72.2 | 66.6 | 72.2
Carbon tetrachloride | µg/l | 12 | < 0.0625 | < 0.0625 | < 0.0625 | 0.0625 | 0.0625
Chloride (Cl-) | mg/l | 12 | 5.4 | 10.5333 | 16 | 8.5 | 15
Chloroform | µg/l | 12 | < 0.0805 | < 0.0805 | < 0.0805 | 0.0805 | 0.0805
Chromium (Cr) - total | µg/l | 6 | 0.19 | 0.69583 | 1.44 | 1.44 | 1.44
Chromium (Cr), total | µg/l | 12 | 0.0904 | 0.25328 | 0.467 | 0.254 | 0.351
Conductivity | µS/cm | 12 | 336 | 403.8333 | 455 | 402 | 445
Copper (Cu), dissolved | µg/l | 12 | 0.816 | 1.1437 | 1.51 | 1.11 | 1.37
Dissolved oxygen | mg/l | 12 | 6.4 | 9.225 | 11 | 8.9 | 7.8
Flow | m3/s | 365 | 106 | 600.2602 | 2414 | 407 | 1463
Lead (Pb), dissolved | µg/l | 12 | 0.0418 | 0.09351 | 0.338 | 0.0635 | 0.165
Lindane (gama-HCH) | µg/l | 12 | < | 0.00026 | 0.00174 | 0.0001 | 0.0002
Magnesium (Mg++) | mg/l | 12 | 10 | 14.75 | 19 | 14 | 18
Mercury (Hg), dissolved | µg/l | 12 | < 0.005 | < 0.005 | < 0.005 | 0.005 | 0.005
Nickel (Ni), dissolved | µg/l | 12 | 0.382 | 0.71317 | 1.21 | 0.673 | 1.01
Nitrate (NO3-N) | mg/l | 12 | 1 | 1.2333 | 1.5 | 1.2 | 1.4
Nitrite (NO2-N) | mg/l | 12 | 0.0058 | 0.01873 | 0.044 | 0.014 | 0.033
Organic nitrogen | mg/l | 12 | 0.122 | 0.301 | 0.505 | 0.282 | 0.434
Orthophosphate (PO4-P) | mg/l | 12 | 0.046 | 0.07133 | 0.123 | 0.07 | 0.104
Potassium (K+) | mg/l | 12 | 1.3 | 2.675 | 7.8 | 1.9 | 4.6
Silicates(SiO2), dissolved | mg/l | 12 | 1.43 | 3.255 | 5.95 | 2.53 | 4.68
Sodium (Na+) | mg/l | 12 | 4.4 | 9 | 14 | 7.4 | 13
Sulphate (SO4--) | mg/l | 12 | 9.5 | 13.5417 | 21 | 12 | 18
Suspended solids | mg/l | 12 | < 1 | 5.025 | 8.8 | 5 | 8.7
TOC | mg/l | 12 | 1.9 | 2.7167 | 4.2 | 2.2 | 4
Temperature | °C | 12 | 5.6 | 15.925 | 26 | 13.9 | 24.5
Tetrachloroethylene | µg/l | 12 | < 0.081 | < 0.081 | < 0.081 | 0.081 | 0.081
Total nitrogen | mg/l | 12 | 1.3 | 1.6 | 2 | 1.5 | 1.9
Total phosphorus | mg/l | 12 | 0.0693 | 0.10305 | 0.149 | 0.102 | 0.145
Trichloroethylene | µg/l | 12 | < 0.0745 | < 0.0745 | < 0.0745 | 0.0745 | 0.0745
Zinc (Zn) | µg/l | 12 | 2.74 | 5.3642 | 8.1 | 4.89 | 7.83
08.03.2024 | [5 empty] | Page 56 of
River: | Sava |  | Catchment: |  | 30953 | km2 | 2022
Distance from mouth: | 525 |  | Altitude: |  | 87 | m | HR7
Location: | Middle
Determinand name | Unit | N | Min | Mean | Max | C50 | C90
Zinc (Zn), dissolved | µg/l | 12 | 0.985 | 2.8712 | 5.68 | 2.73 | 4.12
p,p'-DDT | µg/l | 12 | < | < | < | 0.0001 | 0.0004
pH | - | 12 | 7.7 | 7.8833 | 8 | 7.9 | 7.8
08.03.2024 | [5 empty] | Page 57 of
River: | Drava |  | Catchment: |  | 15356 | km2 | 2022
Distance from mouth: | 300 |  | Altitude: |  | 192 | m | HR9
Location: | Middle
Determinand name | Unit | N | Min | Mean | Max | C50 | C90
AOX | µg/l | 12 | < 10 | < 10 | < 10 | 10 | 10
Alkalinity - total | mmol/l | 12 | 0.959 | 1.3639 | 1.748 | 1.369 | 1.529
Ammonium (NH4-N) | mg/l | 12 | 0.012 | 0.02808 | 0.059 | 0.021 | 0.043
Arsenic (As), dissolved | µg/l | 12 | 0.818 | 1.0827 | 1.48 | 1.03 | 1.42
BOD (5) | mg/l | 12 | 0.7 | 0.97833 | 1.4 | 0.95 | 1.2
COD (Mn) | mg/l | 12 | 1.6 | 2.2417 | 3.3 | 2.1 | 2.8
Cadmium (Cd), dissolved | µg/l | 12 | < 0.005 | 0.01077 | 0.0168 | 0.011 | 0.016
Calcium (Ca++) | mg/l | 12 | 30.3 | 44.0917 | 57.2 | 43.6 | 53
Carbon tetrachloride | µg/l | 12 | < 0.0625 | < 0.0625 | < 0.0625 | 0.0625 | 0.0625
Chloride (Cl-) | mg/l | 12 | 4.2 | 8.3917 | 12 | 7.9 | 11
Chloroform | µg/l | 12 | < 0.0805 | < 0.0805 | < 0.0805 | 0.0805 | 0.0805
Chromium (Cr), total | µg/l | 12 | 0.0585 | 0.21488 | 0.345 | 0.217 | 0.312
Conductivity | µS/cm | 12 | 215 | 303.8333 | 365 | 293 | 355
Copper (Cu), dissolved | µg/l | 12 | 0.528 | 0.94858 | 1.35 | 0.879 | 1.21
Dissolved oxygen | mg/l | 12 | 7.6 | 9.9333 | 12.4 | 9.5 | 8.1
Flow | m3/s | 365 | 89.5 | 192.6386 | 512 | 168 | 295
Lead (Pb), dissolved | µg/l | 12 | 0.0331 | 0.0936 | 0.241 | 0.0709 | 0.15
Lindane (gama-HCH) | µg/l | 12 | < | < | < | 0.0001 | 0.0002
Magnesium (Mg++) | mg/l | 12 | 6.6 | 10.5 | 13 | 10 | 13
Mercury (Hg), dissolved | µg/l | 12 | < 0.005 | 0.00584 | 0.0151 | 0.005 | 0.005
Nickel (Ni), dissolved | µg/l | 12 | 0.284 | 0.45717 | 0.874 | 0.391 | 0.614
Nitrate (NO3-N) | mg/l | 12 | 0.5 | 0.89083 | 1.6 | 0.85 | 1.2
Nitrite (NO2-N) | mg/l | 12 | 0.0024 | 0.0073 | 0.015 | 0.0056 | 0.014
Organic nitrogen | mg/l | 12 | 0.069 | 0.15708 | 0.266 | 0.136 | 0.258
Orthophosphate (PO4-P) | mg/l | 12 | < 0.002 | 0.01273 | 0.0339 | 0.0094 | 0.0206
Potassium (K+) | mg/l | 12 | 1.4 | 2.1333 | 3.1 | 2 | 2.7
Silicates(SiO2), dissolved | mg/l | 12 | 2.38 | 3.5317 | 4.65 | 3.55 | 4.35
Sodium (Na+) | mg/l | 12 | 3.9 | 7.6167 | 10 | 7.4 | 9.7
Sulphate (SO4--) | mg/l | 12 | 20 | 26.5 | 32 | 26 | 29
Suspended solids | mg/l | 12 | < 1 | 4.675 | 14 | 3 | 11
TOC | mg/l | 12 | 1.1 | 1.575 | 2.8 | 1.5 | 2.1
Temperature | °C | 12 | 2.9 | 13 | 22.9 | 11.2 | 21.7
Tetrachloroethylene | µg/l | 12 | < 0.081 | < 0.081 | < 0.081 | 0.081 | 0.081
Total nitrogen | mg/l | 12 | 0.62 | 1.0833 | 1.9 | 0.98 | 1.5
Total phosphorus | mg/l | 12 | 0.0128 | 0.02974 | 0.0641 | 0.0256 | 0.0472
Trichloroethylene | µg/l | 12 | < 0.0745 | < 0.0745 | < 0.0745 | 0.0745 | 0.0745
Zinc (Zn), dissolved | µg/l | 12 | 2.04 | 5.02 | 11.7 | 3.54 | 7.86
p,p'-DDT | µg/l | 12 | < | 0.00044 | 0.0031 | 0.0001 | 0.0004
08.03.2024 | [5 empty] | Page 58 of
River: | Drava |  | Catchment: |  | 15356 | km2 | 2022
Distance from mouth: | 300 |  | Altitude: |  | 192 | m | HR9
Location: | Middle
Determinand name | Unit | N | Min | Mean | Max | C50 | C90
pH | - | 12 | 7.6 | 7.925 | 8.1 | 7.9 | 7.7
08.03.2024 | [5 empty] | Page 59 of
River: | Danube |  | Catchment: |  | 131605 | km2 | 2022
Distance from mouth: | 1806 |  | Altitude: |  | 108 | m | HU1
Location: | Middle
Determinand name | Unit | N | Min | Mean | Max | C50 | C90
Alkalinity - total | mmol/l | 12 | 2.6 | 3.0417 | 3.9 | 2.9 | 3.5
Ammonium (NH4-N) | mg/l | 12 | 0.02 | 0.04167 | 0.086 | 0.031 | 0.078
Arsenic (As) | µg/l | 12 | 2 | 2.1 | 3 | 2 | 2.2
Arsenic (As), dissolved | µg/l | 12 | 2 | 2.0767 | 2.92 | 2 | 2
BOD (5) | mg/l | 12 | 1.67 | 3.0458 | 5.37 | 2.96 | 4.1
COD (Cr) | mg/l | 12 | 5.5 | 8.9917 | 19 | 7.7 | 10
COD (Mn) | mg/l | 12 | 2.3 | 3.625 | 7.3 | 3.1 | 4.6
Cadmium (Cd) | µg/l | 12 | < 0.05 | 0.06667 | 0.25 | 0.05 | 0.05
Cadmium (Cd), dissolved | µg/l | 12 | < 0.05 | < 0.05 | < 0.05 | 0.05 | 0.05
Calcium (Ca++) | mg/l | 12 | 48 | 57.3333 | 68.4 | 57.2 | 64.8
Chloride (Cl-) | mg/l | 12 | 14.2 | 20.6667 | 30.5 | 19.4 | 26.6
Chromium (Cr) - total | µg/l | 12 | 1 | 1.07 | 1.84 | 1 | 1
Chromium (Cr), total | µg/l | 12 | < 0.5 | < 0.5 | < 0.5 | 0.5 | 0.5
Conductivity | µS/cm | 12 | 337 | 416.25 | 487 | 422 | 463
Copper (Cu) | µg/l | 12 | 1 | 1.6275 | 3.13 | 1 | 2.71
Copper (Cu), dissolved | µg/l | 12 | 1 | 1.2317 | 2.32 | 1 | 1.92
Dissolved oxygen | mg/l | 12 | 8.26 | 10.7542 | 13.11 | 10.63 | 8.37
Flow | m3/s | 363 | 791.4 | 1465.247 | 3367 | 1398 | 1998
Lead (Pb) | µg/l | 12 | 1 | 1.2008 | 2.23 | 1 | 1.93
Lead (Pb), dissolved | µg/l | 12 | 1 | 1 | 1 | 1 | 1
Magnesium (Mg++) | mg/l | 12 | 8 | 15.0083 | 19.7 | 15.3 | 18.5
Manganese (Mn) | mg/l | 12 | < 0.0005 | < 0.0005 | < 0.0005 | 0.0005 | 0.0005
Mercury (Hg) | µg/l | 12 | < 0.01 | < 0.01 | < 0.01 | 0.01 | 0.01
Mercury (Hg), dissolved | µg/l | 12 | < 0.01 | < 0.01 | < 0.01 | 0.01 | 0.01
Nickel (Ni) | µg/l | 12 | 1 | 2.8642 | 15.8 | 1 | 7.22
Nickel (Ni), dissolved | µg/l | 12 | 1 | 1.6992 | 8.4 | 1 | 1.68
Nitrate (NO3-N) | mg/l | 12 | 1.02 | 1.525 | 2.28 | 1.27 | 2.05
Nitrite (NO2-N) | mg/l | 12 | 0.003 | 0.01325 | 0.026 | 0.009 | 0.023
Organic nitrogen | mg/l | 10 | 0.12 | 0.521 | 0.95 | 0.95 | 0.95
Orthophosphate (PO4-P) | mg/l | 12 | 0.01956 | 0.03505 | 0.05216 | 0.0359 | 0.0489
Phytoplankton (biomass - chlorophyll-a) | µg/l | 12 | < 1 | 5.365 | 21.31 | 2.37 | 13.02
Potassium (K+) | mg/l | 12 | < 2 | 2.3333 | 6 | 2 | 2
Sodium (Na+) | mg/l | 12 | 9.1 | 13.3583 | 18.4 | 12.8 | 16.9
Sulphate (SO4--) | mg/l | 12 | 20.8 | 27.6167 | 31.9 | 27.7 | 30.9
Suspended solids | mg/l | 12 | 7 | 26 | 133 | 14 | 36
TOC | mg/l | 12 | 1.5 | 2.6417 | 4 | 2.6 | 3.9
Temperature | °C | 12 | 1.8 | 11.6167 | 21.4 | 10.1 | 19.9
Total nitrogen | mg/l | 10 | 1.25 | 2.054 | 3.28 | 3.28 | 3.28
08.03.2024 | [5 empty] | Page 60 of
River: | Danube |  | Catchment: |  | 131605 | km2 | 2022
Distance from mouth: | 1806 |  | Altitude: |  | 108 | m | HU1
Location: | Middle
Determinand name | Unit | N | Min | Mean | Max | C50 | C90
Total phosphorus | mg/l | 12 | 0.04 | 0.11867 | 0.32 | 0.1 | 0.24
Zinc (Zn) | µg/l | 12 | < 1 | 5.7942 | 11.4 | 6.49 | 9.97
Zinc (Zn), dissolved | µg/l | 12 | 2 | 3.175 | 7.96 | 2 | 6.51
pH | - | 12 | 7.89 | 8.1875 | 8.64 | 8.18 | 7.91
08.03.2024 | [5 empty] | Page 61 of
River: | Tisza |  | Catchment: |  | 9707 | km2 | 2022
Distance from mouth: | 757 |  | Altitude: |  | 114 | m | HU10
Location: | Middle
Determinand name | Unit | N | Min | Mean | Max | C50 | C90
Alkalinity - total | mmol/l | 11 | 1.4 | 1.9454 | 2.2 | 2.1 | 2.2
Aluminium (Al) | µg/l | 11 | 174 | 2838.363 | 20000 | 1050 | 2300
Aluminium (Al), dissolved | µg/l | 11 | 5 | 25.2364 | 80.7 | 18.8 | 40.8
Ammonium (NH4-N) | mg/l | 4 | 0.02 | 0.03 | 0.04 | 0.04 | 0.04
Arsenic (As) | µg/l | 11 | 0.534 | 1.8514 | 4.52 | 2 | 2
Arsenic (As), dissolved | µg/l | 11 | < 0.25 | 0.64718 | 2 | 0.25 | 2
Atrazine | µg/l | 11 | < 0.0005 | < 0.0005 | < 0.0005 | 0.0005 | 0.0005
BOD (5) | mg/l | 11 | 1.1 | 1.8909 | 3 | 1.8 | 2.7
COD (Cr) | mg/l | 11 | 3 | 6.4273 | 15.4 | 5.1 | 8.6
Cadmium (Cd) | µg/l | 11 | < 0.1 | 0.13545 | 0.376 | 0.1 | 0.214
Cadmium (Cd), dissolved | µg/l | 11 | < 0.1 | < 0.1 | < 0.1 | 0.1 | 0.1
Calcium (Ca++) | mg/l | 11 | 24.3 | 33.1091 | 38.1 | 35 | 37.7
Carbon tetrachloride | µg/l | 11 | 0.2 | 0.2 | 0.2 | 0.2 | 0.2
Chloride (Cl-) | mg/l | 11 | 5.8 | 21.0818 | 34 | 24 | 33
Chloroform | µg/l | 11 | 0.2 | 0.2 | 0.2 | 0.2 | 0.2
Chromium (Cr) - total | µg/l | 11 | 3.18 | 8.9709 | 31.3 | 7.55 | 10.4
Chromium (Cr), total | µg/l | 11 | < 0.25 | < 0.25 | < 0.25 | 0.25 | 0.25
Conductivity | µS/cm | 11 | 173 | 277.6363 | 341 | 311 | 340
Copper (Cu) | µg/l | 11 | 4.43 | 12.6727 | 56.8 | 7.99 | 11.6
Copper (Cu), dissolved | µg/l | 11 | 1.43 | 2.3154 | 3.87 | 2.26 | 2.85
Dissolved oxygen | mg/l | 11 | 7.7 | 10.4 | 13.3 | 10.7 | 8.5
Flow | m3/s | 364 | 26.79 | 191.8121 | 1714 | 114.6 | 391
Iron (Fe) | mg/l | 11 | < 0.001 | 1.3282 | 14.6 | 0.001 | 0.001
Lead (Pb) | µg/l | 11 | 1.2 | 3.7082 | 15.8 | 2.74 | 4.08
Lead (Pb), dissolved | µg/l | 11 | < 0.5 | 0.93364 | 2.05 | 0.5 | 1.59
Lindane (gama-HCH) | µg/l | 11 | 0.002 | 0.002 | 0.002 | 0.002 | 0.002
Magnesium (Mg++) | mg/l | 11 | 3.54 | 4.5073 | 5.51 | 4.76 | 5.07
Manganese (Mn) | mg/l | 11 | < 0.0005 | < 0.0005 | < 0.0005 | 0.0005 | 0.0005
Mercury (Hg) | µg/l | 11 | < 0.01 | < 0.01 | < 0.01 | 0.01 | 0.01
Mercury (Hg), dissolved | µg/l | 11 | < 0.01 | < 0.01 | < 0.01 | 0.01 | 0.01
Nickel (Ni) | µg/l | 11 | 1.74 | 5.6918 | 18.5 | 4.99 | 6.09
Nickel (Ni), dissolved | µg/l | 11 | < 0.5 | < 0.5 | < 0.5 | 0.5 | 0.5
Nitrate (NO3-N) | mg/l | 11 | < 0.1 | 0.49655 | 0.833 | 0.465 | 0.801
Nitrite (NO2-N) | mg/l | 7 | 0.01 | 0.01 | 0.01 | 0.01 | 0.01
Organic nitrogen | mg/l | 10 | 0.5 | 0.53 | 0.8 | 0.8 | 0.8
Orthophosphate (PO4-P) | mg/l | 11 | 0.01304 | 0.01337 | 0.01532 | 0.013 | 0.0143
Potassium (K+) | mg/l | 11 | 1.01 | 1.6755 | 2.1 | 1.6 | 2.05
Silicates (SiO2) | mg/l | 11 | 4 | 5.3818 | 6.6 | 5.3 | 6.2
08.03.2024 | [5 empty] | Page 62 of
River: | Tisza |  | Catchment: |  | 9707 | km2 | 2022
Distance from mouth: | 757 |  | Altitude: |  | 114 | m | HU10
Location: | Middle
Determinand name | Unit | N | Min | Mean | Max | C50 | C90
Sodium (Na+) | mg/l | 11 | 4.62 | 14.5127 | 23 | 16.6 | 20.6
Sulphate (SO4--) | mg/l | 11 | 9.8 | 15.1636 | 19 | 15 | 18
Suspended solids | mg/l | 11 | < 5 | 31.7273 | 152 | 18 | 54
TOC | mg/l | 9 | 1.8 | 2.6444 | 3.3 | 3.3 | 3.3
Temperature | °C | 11 | 1.5 | 13.4636 | 25.1 | 12.2 | 24.2
Tetrachloroethylene | µg/l | 11 | 0.2 | 0.2 | 0.2 | 0.2 | 0.2
Total nitrogen | mg/l | 10 | 0.6 | 0.8 | 1.2 | 1.2 | 1.2
Total phosphorus | mg/l | 11 | 0.03 | 0.05045 | 0.247 | 0.03 | 0.035
Trichloroethylene | µg/l | 11 | 0.2 | 0.2 | 0.2 | 0.2 | 0.2
Zinc (Zn) | µg/l | 11 | 9.3 | 20.4091 | 59.3 | 17.3 | 24.6
Zinc (Zn), dissolved | µg/l | 11 | 1.14 | 4.2191 | 9.46 | 4.11 | 7.32
p,p'-DDT | µg/l | 11 | 5 | 5 | 5 | 5 | 5
pH | - | 11 | 7.87 | 8.0864 | 8.29 | 8.03 | 7.93
08.03.2024 | [5 empty] | Page 63 of
River: | Tisza/Szamos |  | Catchment: |  | 15283 | km2 | 2022
Distance from mouth: | 45 |  | Altitude: |  | 113 | m | HU11
Location: | Middle
Determinand name | Unit | N | Min | Mean | Max | C50 | C90
Alkalinity - total | mmol/l | 12 | 1.7 | 2.35 | 3.3 | 2.2 | 3.1
Aluminium (Al) | µg/l | 12 | 207 | 2976.083 | 10100 | 1820 | 5350
Aluminium (Al), dissolved | µg/l | 12 | 8.06 | 42.6883 | 133 | 33.4 | 65.1
Ammonium (NH4-N) | mg/l | 5 | 0.02 | 0.14 | 0.35 | 0.35 | 0.35
Arsenic (As) | µg/l | 12 | 1.72 | 3.0958 | 6.08 | 3.07 | 4.13
Arsenic (As), dissolved | µg/l | 12 | < 0.25 | 1.0207 | 2 | 0.851 | 2
Atrazine | µg/l | 12 | < 0.0005 | 0.00147 | 0.00325 | 0.0015 | 0.0024
BOD (5) | mg/l | 12 | 1.8 | 2.9083 | 5.4 | 2.7 | 3.9
COD (Cr) | mg/l | 12 | 8.4 | 14.0417 | 34 | 10.5 | 22.8
Cadmium (Cd) | µg/l | 12 | < 0.1 | 0.37317 | 0.668 | 0.347 | 0.646
Cadmium (Cd), dissolved | µg/l | 12 | < 0.1 | 0.14417 | 0.278 | 0.1 | 0.242
Calcium (Ca++) | mg/l | 12 | 32 | 45.4417 | 58.6 | 43.2 | 57.3
Carbon tetrachloride | µg/l | 12 | 0.2 | 0.2 | 0.2 | 0.2 | 0.2
Chloride (Cl-) | mg/l | 12 | 25 | 124 | 320 | 95 | 260
Chloroform | µg/l | 12 | 0.2 | 0.2 | 0.2 | 0.2 | 0.2
Chromium (Cr) - total | µg/l | 12 | 5.61 | 11.6425 | 25.3 | 10.3 | 15.1
Chromium (Cr), total | µg/l | 12 | < 0.25 | < 0.25 | < 0.25 | 0.25 | 0.25
Conductivity | µS/cm | 12 | 306 | 717.3333 | 1355 | 670 | 1138
Copper (Cu) | µg/l | 12 | 5.8 | 14.4425 | 31 | 12.9 | 19.7
Copper (Cu), dissolved | µg/l | 12 | 1.35 | 4.0492 | 23.8 | 2.03 | 3.81
Dissolved oxygen | mg/l | 12 | 8.2 | 10.5083 | 13.1 | 10.3 | 9.4
Flow | m3/s | 365 | 20.14 | 111.052 | 546.2 | 77.78 | 233
Iron (Fe) | mg/l | 12 | < 0.001 | 1.923 | 9.29 | 0.001 | 3.75
Lead (Pb) | µg/l | 12 | 1.71 | 6.7875 | 13.9 | 6.46 | 9.9
Lead (Pb), dissolved | µg/l | 12 | < 0.5 | 2.0142 | 6.39 | 1.44 | 4.69
Lindane (gama-HCH) | µg/l | 12 | 0.002 | 0.00201 | 0.00217 | 0.002 | 0.002
Magnesium (Mg++) | mg/l | 12 | 5.87 | 9.1692 | 12.3 | 8.53 | 12
Manganese (Mn) | mg/l | 12 | < 0.0005 | < 0.0005 | < 0.0005 | 0.0005 | 0.0005
Mercury (Hg) | µg/l | 12 | < 0.01 | 0.01133 | 0.026 | 0.01 | 0.01
Mercury (Hg), dissolved | µg/l | 12 | < 0.01 | < 0.01 | < 0.01 | 0.01 | 0.01
Nickel (Ni) | µg/l | 12 | 3.53 | 7.5133 | 11.8 | 7.72 | 9.44
Nickel (Ni), dissolved | µg/l | 12 | < 0.5 | 0.80917 | 1.4 | 0.5 | 1.35
Nitrate (NO3-N) | mg/l | 12 | < 0.1 | 0.79992 | 1.286 | 0.935 | 1.191
Nitrite (NO2-N) | mg/l | 12 | 0.01 | 0.01333 | 0.03 | 0.01 | 0.02
Organic nitrogen | mg/l | 11 | 0.5 | 0.76364 | 1.5 | 0.7 | 1.2
Orthophosphate (PO4-P) | mg/l | 12 | 0.01304 | 0.02192 | 0.04401 | 0.0156 | 0.0349
Potassium (K+) | mg/l | 12 | 2.23 | 3.975 | 5.4 | 3.8 | 5.3
Silicates (SiO2) | mg/l | 12 | 1 | 7.475 | 10.8 | 8.7 | 10.7
08.03.2024 | [5 empty] | Page 64 of
River: | Tisza/Szamos |  | Catchment: |  | 15283 | km2 | 2022
Distance from mouth: | 45 |  | Altitude: |  | 113 | m | HU11
Location: | Middle
Determinand name | Unit | N | Min | Mean | Max | C50 | C90
Sodium (Na+) | mg/l | 12 | 18.2 | 79.0583 | 210 | 59.8 | 147
Sulphate (SO4--) | mg/l | 12 | 34 | 55.0833 | 79 | 53 | 71
Suspended solids | mg/l | 12 | 15 | 88.8333 | 254 | 67 | 206
TOC | mg/l | 10 | 3.5 | 6.57 | 10.3 | 10.3 | 10.3
Temperature | °C | 12 | 1 | 13.3417 | 26.4 | 10.7 | 24.9
Tetrachloroethylene | µg/l | 12 | 0.2 | 0.2 | 0.2 | 0.2 | 0.2
Total nitrogen | mg/l | 11 | 0.9 | 1.5636 | 2.3 | 1.6 | 2
Total phosphorus | mg/l | 12 | 0.052 | 0.137 | 0.222 | 0.128 | 0.169
Trichloroethylene | µg/l | 12 | 0.2 | 0.2 | 0.2 | 0.2 | 0.2
Zinc (Zn) | µg/l | 12 | 39.2 | 93.0083 | 131 | 94.6 | 130
Zinc (Zn), dissolved | µg/l | 12 | 1.66 | 22.9267 | 55.6 | 11.5 | 54.7
p,p'-DDT | µg/l | 12 | 0.00103 | 3.5505 | 7.6 | 5 | 5
pH | - | 12 | 7.89 | 8.1483 | 8.77 | 7.98 | 7.91
08.03.2024 | [5 empty] | Page 65 of
River: | Tisza/Hármas- |  | Catchment: |  | 2489 | km2 | 2022
Distance from mouth: | 9 |  | Altitude: |  | 92 | m | HU12
Location: | Middle
Determinand name | Unit | N | Min | Mean | Max | C50 | C90
Alkalinity - total | mmol/l | 12 | 1.6 | 1.825 | 2.2 | 1.8 | 2
Aluminium (Al) | µg/l | 12 | 183 | 386.0833 | 691 | 280 | 661
Aluminium (Al), dissolved | µg/l | 12 | 5 | 12.4992 | 32.8 | 8.53 | 23.9
Ammonium (NH4-N) | mg/l | 5 | 0.04 | 0.096 | 0.17 | 0.17 | 0.17
Arsenic (As) | µg/l | 12 | 1.2 | 1.9317 | 2.32 | 2 | 2.26
Arsenic (As), dissolved | µg/l | 12 | < 0.25 | 1.105 | 2 | 0.89 | 2
Atrazine | µg/l | 12 | < 0.0005 | 0.00965 | 0.0232 | 0.0083 | 0.02
BOD (5) | mg/l | 12 | 1.2 | 2.1417 | 2.7 | 2.2 | 2.6
COD (Cr) | mg/l | 12 | 4.5 | 7.4833 | 12.4 | 7.1 | 9.2
Cadmium (Cd) | µg/l | 12 | < 0.1 | < 0.1 | < 0.1 | 0.1 | 0.1
Cadmium (Cd), dissolved | µg/l | 12 | < 0.1 | < 0.1 | < 0.1 | 0.1 | 0.1
Calcium (Ca++) | mg/l | 12 | 27.1 | 30.625 | 34 | 30.7 | 33.8
Carbon tetrachloride | µg/l | 12 | 0.2 | 0.2 | 0.2 | 0.2 | 0.2
Chloride (Cl-) | mg/l | 12 | 6.1 | 9.8083 | 17 | 8.1 | 14
Chloroform | µg/l | 12 | 0.2 | 0.2 | 0.2 | 0.2 | 0.2
Chromium (Cr) - total | µg/l | 12 | 2.73 | 6.7525 | 9.13 | 7.41 | 8.71
Chromium (Cr), total | µg/l | 12 | < 0.25 | < 0.25 | < 0.25 | 0.25 | 0.25
Conductivity | µS/cm | 12 | 182 | 236.8333 | 285 | 231 | 271
Copper (Cu) | µg/l | 12 | 3.53 | 6.2967 | 9.48 | 5.91 | 8.05
Copper (Cu), dissolved | µg/l | 12 | < 0.5 | 0.67 | 1.27 | 0.5 | 1.23
Dissolved oxygen | mg/l | 12 | 7.5 | 10.2083 | 12.8 | 10.5 | 7.9
Flow | m3/s | 365 | 1.764 | 17.3353 | 66.16 | 15.51 | 34.83
Iron (Fe) | mg/l | 12 | < 0.001 | < 0.001 | < 0.001 | 0.001 | 0.001
Lead (Pb) | µg/l | 12 | < 0.5 | 2.3192 | 5.99 | 1.81 | 5.09
Lead (Pb), dissolved | µg/l | 12 | < 0.5 | 1.4267 | 4.7 | 0.5 | 4.55
Lindane (gama-HCH) | µg/l | 12 | 0.002 | 0.002 | 0.002 | 0.002 | 0.002
Magnesium (Mg++) | mg/l | 12 | 3.66 | 4.7433 | 5.98 | 4.61 | 5.58
Manganese (Mn) | mg/l | 12 | < 0.0005 | < 0.0005 | < 0.0005 | 0.0005 | 0.0005
Mercury (Hg) | µg/l | 12 | < 0.01 | < 0.01 | < 0.01 | 0.01 | 0.01
Mercury (Hg), dissolved | µg/l | 12 | < 0.01 | < 0.01 | < 0.01 | 0.01 | 0.01
Nickel (Ni) | µg/l | 12 | 1.96 | 4.19 | 5.7 | 4.59 | 5.34
Nickel (Ni), dissolved | µg/l | 12 | < 0.5 | < 0.5 | < 0.5 | 0.5 | 0.5
Nitrate (NO3-N) | mg/l | 12 | 0.576 | 1.033 | 1.483 | 1.012 | 1.282
Nitrite (NO2-N) | mg/l | 12 | 0.01 | 0.025 | 0.06 | 0.02 | 0.04
Organic nitrogen | mg/l | 11 | 0.5 | 0.5 | 0.5 | 0.5 | 0.5
Orthophosphate (PO4-P) | mg/l | 12 | 0.01304 | 0.04261 | 0.09421 | 0.0326 | 0.0923
Potassium (K+) | mg/l | 12 | 1.8 | 2.5783 | 3.6 | 2.38 | 3.5
Silicates (SiO2) | mg/l | 12 | 5 | 7.2917 | 9 | 7.5 | 8.9
08.03.2024 | [5 empty] | Page 66 of
River: | Tisza/Hármas- |  | Catchment: |  | 2489 | km2 | 2022
Distance from mouth: | 9 |  | Altitude: |  | 92 | m | HU12
Location: | Middle
Determinand name | Unit | N | Min | Mean | Max | C50 | C90
Sodium (Na+) | mg/l | 12 | 4.8 | 8.3942 | 12 | 7.4 | 12
Sulphate (SO4--) | mg/l | 12 | 11 | 15.9167 | 24 | 14 | 19
Suspended solids | mg/l | 12 | < 5 | 8.6667 | 19 | 5 | 17
TOC | mg/l | 10 | 3 | 3.41 | 4.4 | 4.4 | 4.4
Temperature | °C | 12 | 3.7 | 14.7333 | 28.1 | 13 | 26.3
Tetrachloroethylene | µg/l | 12 | 0.2 | 0.2 | 0.2 | 0.2 | 0.2
Total nitrogen | mg/l | 10 | 0.9 | 1.4 | 1.8 | 1.8 | 1.8
Total phosphorus | mg/l | 12 | 0.033 | 0.06958 | 0.115 | 0.061 | 0.111
Trichloroethylene | µg/l | 12 | 0.2 | 0.2 | 0.2 | 0.2 | 0.2
Zinc (Zn) | µg/l | 12 | 4.59 | 11.4975 | 48.8 | 7.61 | 19.4
Zinc (Zn), dissolved | µg/l | 12 | < 0.5 | 0.75667 | 1.91 | 0.5 | 1.56
p,p'-DDT | µg/l | 12 | 5 | 5 | 5 | 5 | 5
pH | - | 12 | 7.86 | 7.9775 | 8.13 | 7.95 | 7.87
08.03.2024 | [5 empty] | Page 67 of
River: | Tisza/Hármas- |  | Catchment: |  | 4302 | km2 | 2022
Distance from mouth: | 16 |  | Altitude: |  | 84 | m | HU13
Location: | Middle
Determinand name | Unit | N | Min | Mean | Max | C50 | C90
Alkalinity - total | mmol/l | 12 | 2.1 | 2.5833 | 3.1 | 2.5 | 3.1
Aluminium (Al) | µg/l | 12 | 202 | 1502.833 | 7450 | 601 | 2720
Aluminium (Al), dissolved | µg/l | 12 | 5 | 37.5183 | 104 | 28 | 92.1
Ammonium (NH4-N) | mg/l | 5 | 0.03 | 0.054 | 0.11 | 0.11 | 0.11
Arsenic (As) | µg/l | 12 | 0.976 | 2.1305 | 3.56 | 2 | 3.27
Arsenic (As), dissolved | µg/l | 12 | < 0.25 | 0.86042 | 2 | 0.647 | 2
Atrazine | µg/l | 12 | < 0.0005 | 0.00299 | 0.0143 | 0.0014 | 0.0052
BOD (5) | mg/l | 12 | 1.3 | 2.0583 | 3 | 2 | 2.4
COD (Cr) | mg/l | 12 | 4 | 7.3083 | 12.3 | 6.5 | 11.2
Cadmium (Cd) | µg/l | 12 | < 0.1 | 0.11992 | 0.229 | 0.1 | 0.21
Cadmium (Cd), dissolved | µg/l | 12 | < 0.1 | < 0.1 | < 0.1 | 0.1 | 0.1
Calcium (Ca++) | mg/l | 11 | 33.4 | 41.7182 | 46.3 | 43.4 | 46.2
Carbon tetrachloride | µg/l | 12 | 0.2 | 0.2 | 0.2 | 0.2 | 0.2
Chloride (Cl-) | mg/l | 12 | 3.4 | 6.4333 | 10 | 5.8 | 8.6
Chloroform | µg/l | 12 | 0.2 | 0.2 | 0.2 | 0.2 | 0.2
Chromium (Cr) - total | µg/l | 12 | 3.11 | 7.7758 | 11.4 | 8.36 | 11
Chromium (Cr), total | µg/l | 12 | < 0.25 | < 0.25 | < 0.25 | 0.25 | 0.25
Conductivity | µS/cm | 12 | 230 | 285 | 358 | 282 | 327
Copper (Cu) | µg/l | 12 | 1.71 | 6.035 | 9.09 | 6.37 | 8.77
Copper (Cu), dissolved | µg/l | 12 | < 0.5 | 1.0442 | 2.25 | 1.03 | 1.62
Dissolved oxygen | mg/l | 12 | 7 | 9.8417 | 12.6 | 9.9 | 7.7
Flow | m3/s | 365 | 0.9438 | 23.7016 | 150.8 | 14.94 | 55.51
Iron (Fe) | mg/l | 12 | < 0.001 | 0.37258 | 4.46 | 0.001 | 0.001
Lead (Pb) | µg/l | 12 | < 0.5 | 3.3675 | 9.01 | 2.31 | 6.15
Lead (Pb), dissolved | µg/l | 12 | < 0.5 | 1.1458 | 4.36 | 0.5 | 2.13
Lindane (gama-HCH) | µg/l | 12 | 0.002 | 0.00204 | 0.00247 | 0.002 | 0.002
Magnesium (Mg++) | mg/l | 11 | 4.57 | 6.7454 | 9.5 | 6.63 | 8.86
Manganese (Mn) | mg/l | 12 | < 0.0005 | < 0.0005 | < 0.0005 | 0.0005 | 0.0005
Mercury (Hg) | µg/l | 12 | < 0.01 | < 0.01 | < 0.01 | 0.01 | 0.01
Mercury (Hg), dissolved | µg/l | 12 | < 0.01 | < 0.01 | < 0.01 | 0.01 | 0.01
Nickel (Ni) | µg/l | 12 | 1.57 | 4.6733 | 6.25 | 5.34 | 6.1
Nickel (Ni), dissolved | µg/l | 12 | < 0.5 | < 0.5 | < 0.5 | 0.5 | 0.5
Nitrate (NO3-N) | mg/l | 12 | < 0.1 | 0.64825 | 1.26 | 0.698 | 1.156
Nitrite (NO2-N) | mg/l | 9 | 0.01 | 0.01 | 0.01 | 0.01 | 0.01
Organic nitrogen | mg/l | 11 | 0.5 | 0.5 | 0.5 | 0.5 | 0.5
Orthophosphate (PO4-P) | mg/l | 12 | 0.01304 | 0.02019 | 0.03553 | 0.0169 | 0.0289
Potassium (K+) | mg/l | 12 | 1.49 | 2.1908 | 3.1 | 2.2 | 3
Silicates (SiO2) | mg/l | 11 | 2.8 | 6.6 | 8.7 | 7.1 | 8.4
08.03.2024 | [5 empty] | Page 68 of
River: | Tisza/Hármas- |  | Catchment: |  | 4302 | km2 | 2022
Distance from mouth: | 16 |  | Altitude: |  | 84 | m | HU13
Location: | Middle
Determinand name | Unit | N | Min | Mean | Max | C50 | C90
Sodium (Na+) | mg/l | 12 | 3.6 | 6.29 | 10.5 | 5.56 | 10
Sulphate (SO4--) | mg/l | 12 | 8.3 | 14.1417 | 26 | 14 | 19
Suspended solids | mg/l | 12 | < 5 | 32.0833 | 157 | 14 | 57
TOC | mg/l | 10 | 2.6 | 3.84 | 5.9 | 5.9 | 5.9
Temperature | °C | 12 | 3.3 | 14.25 | 28.9 | 12.5 | 25.2
Tetrachloroethylene | µg/l | 12 | 0.2 | 0.2 | 0.2 | 0.2 | 0.2
Total nitrogen | mg/l | 10 | 0.3 | 0.98 | 1.7 | 1.7 | 1.7
Total phosphorus | mg/l | 12 | 0.038 | 0.06075 | 0.121 | 0.051 | 0.086
Trichloroethylene | µg/l | 12 | 0.2 | 0.2 | 0.2 | 0.2 | 0.2
Zinc (Zn) | µg/l | 12 | 6.71 | 11.1267 | 20.2 | 8.53 | 17.2
Zinc (Zn), dissolved | µg/l | 12 | < 0.5 | 0.6525 | 1.45 | 0.5 | 1.38
p,p'-DDT | µg/l | 12 | 5 | 5 | 5 | 5 | 5
pH | - | 12 | 7.92 | 8.0442 | 8.2 | 8.02 | 7.98
08.03.2024 | [5 empty] | Page 69 of
River: | Tisza/Hármas- |  | Catchment: |  | 4251 | km2 | 2022
Distance from mouth: | 59 |  | Altitude: |  | 85 | m | HU14
Location: | Middle
Determinand name | Unit | N | Min | Mean | Max | C50 | C90
Alkalinity - total | mmol/l | 12 | 1.6 | 2.35 | 3.6 | 2.1 | 3.3
Aluminium (Al) | µg/l | 12 | 265 | 1954.25 | 10100 | 607 | 2600
Aluminium (Al), dissolved | µg/l | 12 | 5 | 102.0983 | 474 | 28.5 | 229
Ammonium (NH4-N) | mg/l | 5 | 0.04 | 0.082 | 0.16 | 0.16 | 0.16
Arsenic (As) | µg/l | 12 | 1.79 | 3.3267 | 6 | 2.33 | 4.99
Arsenic (As), dissolved | µg/l | 12 | < 0.25 | 2.0054 | 5.13 | 1.79 | 3.51
Atrazine | µg/l | 12 | < 0.0005 | 0.00104 | 0.00378 | 0.0005 | 0.0016
BOD (5) | mg/l | 12 | 1.2 | 1.9 | 2.7 | 1.9 | 2.4
COD (Cr) | mg/l | 12 | 4.9 | 9.6167 | 25.9 | 7.6 | 10.7
Cadmium (Cd) | µg/l | 12 | < 0.1 | 0.13392 | 0.332 | 0.1 | 0.275
Cadmium (Cd), dissolved | µg/l | 12 | < 0.1 | < 0.1 | < 0.1 | 0.1 | 0.1
Calcium (Ca++) | mg/l | 11 | 26.1 | 40.6091 | 52.2 | 44.3 | 51.6
Carbon tetrachloride | µg/l | 12 | 0.2 | 0.2 | 0.2 | 0.2 | 0.2
Chloride (Cl-) | mg/l | 12 | 3.2 | 8.7417 | 19 | 5.9 | 18
Chloroform | µg/l | 12 | 0.2 | 0.2 | 0.2 | 0.2 | 0.2
Chromium (Cr) - total | µg/l | 12 | 3.47 | 8.1583 | 13 | 8.2 | 10.9
Chromium (Cr), total | µg/l | 12 | < 0.25 | 0.2725 | 0.52 | 0.25 | 0.25
Conductivity | µS/cm | 12 | 198 | 317 | 467 | 294 | 436
Copper (Cu) | µg/l | 12 | 3.23 | 9.0225 | 19.4 | 8.8 | 13.2
Copper (Cu), dissolved | µg/l | 12 | < 0.5 | 2.4233 | 4.22 | 2.09 | 3.34
Dissolved oxygen | mg/l | 12 | 7 | 9.5667 | 13 | 9 | 7.2
Flow | m3/s | 365 | < | 16.0382 | 126.1 | 9.047 | 41.72
Iron (Fe) | mg/l | 12 | < 0.001 | 0.7375 | 6.81 | 0.001 | 2.03
Lead (Pb) | µg/l | 12 | 1.88 | 4.5758 | 8.2 | 4.77 | 6.79
Lead (Pb), dissolved | µg/l | 12 | 1.2 | 2.4383 | 6.67 | 1.76 | 4.87
Lindane (gama-HCH) | µg/l | 12 | 0.002 | 0.002 | 0.002 | 0.002 | 0.002
Magnesium (Mg++) | mg/l | 11 | 1.25 | 8.1891 | 14 | 8.62 | 13
Manganese (Mn) | mg/l | 12 | < 0.0005 | < 0.0005 | < 0.0005 | 0.0005 | 0.0005
Mercury (Hg) | µg/l | 12 | < 0.01 | < 0.01 | < 0.01 | 0.01 | 0.01
Mercury (Hg), dissolved | µg/l | 12 | < 0.01 | < 0.01 | < 0.01 | 0.01 | 0.01
Nickel (Ni) | µg/l | 12 | 1.69 | 4.9617 | 6.51 | 5.2 | 6.51
Nickel (Ni), dissolved | µg/l | 12 | < 0.5 | 0.55667 | 1.18 | 0.5 | 0.5
Nitrate (NO3-N) | mg/l | 12 | 0.284 | 0.76508 | 1.274 | 0.816 | 1.104
Nitrite (NO2-N) | mg/l | 11 | 0.01 | 0.01182 | 0.03 | 0.01 | 0.01
Organic nitrogen | mg/l | 11 | 0.5 | 0.53636 | 0.7 | 0.5 | 0.6
Orthophosphate (PO4-P) | mg/l | 12 | 0.01304 | 0.03046 | 0.05803 | 0.0268 | 0.0525
Potassium (K+) | mg/l | 12 | 1.68 | 2.6667 | 3.7 | 2.8 | 3.6
Silicates (SiO2) | mg/l | 11 | 8 | 11.7273 | 17.7 | 12.2 | 13.6
08.03.2024 | [5 empty] | Page 70 of
River: | Tisza/Hármas- |  | Catchment: |  | 4251 | km2 | 2022
Distance from mouth: | 59 |  | Altitude: |  | 85 | m | HU14
Location: | Middle
Determinand name | Unit | N | Min | Mean | Max | C50 | C90
Sodium (Na+) | mg/l | 12 | 5.11 | 10.5742 | 21.3 | 8.43 | 21.2
Sulphate (SO4--) | mg/l | 12 | 16 | 32.0833 | 46 | 31 | 45
Suspended solids | mg/l | 12 | < 5 | 30.6667 | 140 | 11 | 48
TOC | mg/l | 10 | 3.4 | 4.86 | 8.9 | 8.9 | 8.9
Temperature | °C | 12 | 2.7 | 14.2 | 28.7 | 12.1 | 25.8
Tetrachloroethylene | µg/l | 12 | 0.2 | 0.2 | 0.2 | 0.2 | 0.2
Total nitrogen | mg/l | 10 | 0.6 | 1.21 | 1.9 | 1.9 | 1.9
Total phosphorus | mg/l | 12 | 0.05 | 0.07792 | 0.159 | 0.062 | 0.134
Trichloroethylene | µg/l | 12 | 0.2 | 0.2 | 0.2 | 0.2 | 0.2
Zinc (Zn) | µg/l | 12 | 7.43 | 15.4775 | 43.6 | 13.7 | 17.6
Zinc (Zn), dissolved | µg/l | 12 | < 0.5 | 1.3683 | 2.89 | 1.1 | 2.6
p,p'-DDT | µg/l | 12 | 5 | 5 | 5 | 5 | 5
pH | - | 12 | 7.77 | 7.9817 | 8.2 | 7.99 | 7.86
08.03.2024 | [5 empty] | Page 71 of
River: | Tisza/Maros |  | Catchment: |  | 30149 | km2 | 2022
Distance from mouth: | 51 |  | Altitude: |  | 80 | m | HU15
Location: | Right
Determinand name | Unit | N | Min | Mean | Max | C50 | C90
Alkalinity - total | mmol/l | 12 | 1.1 | 1.875 | 2.6 | 1.8 | 2.3
Aluminium (Al) | µg/l | 12 | 1050 | 4681.666 | 13000 | 3200 | 10000
Aluminium (Al), dissolved | µg/l | 12 | 9.6 | 42 | 87.2 | 37.2 | 73.3
Ammonium (NH4-N) | mg/l | 12 | 0.02 | 0.04583 | 0.16 | 0.04 | 0.07
Arsenic (As) | µg/l | 12 | 2.31 | 4.5817 | 7.7 | 4.95 | 7
Arsenic (As), dissolved | µg/l | 12 | 1 | 2.6742 | 5 | 1.65 | 5
Atrazine | µg/l | 12 | < 0.0025 | < 0.0025 | < 0.0025 | 0.0025 | 0.0025
BOD (5) | mg/l | 12 | < 0.1 | 1.525 | 3 | 1.4 | 2.6
COD (Cr) | mg/l | 12 | 6 | 11.5833 | 19 | 10 | 16
COD (Mn) | mg/l | 12 | 2.6 | 5.8417 | 13 | 4.6 | 9.8
Cadmium (Cd) | µg/l | 12 | 0.08 | 0.24833 | 0.67 | 0.18 | 0.46
Cadmium (Cd), dissolved | µg/l | 12 | < 0.025 | 0.02792 | 0.06 | 0.025 | 0.025
Calcium (Ca++) | mg/l | 12 | 23 | 36.25 | 52.9 | 33 | 44.3
Carbon tetrachloride | µg/l | 4 | < 0.05 | < 0.05 | < 0.05 | 0.05 | 0.05
Chloride (Cl-) | mg/l | 12 | 18.1 | 37.225 | 58.4 | 35.4 | 54.3
Chloroform | µg/l | 4 | < 0.25 | < 0.25 | < 0.25 | 0.25 | 0.25
Chromium (Cr) - total | µg/l | 12 | 5.6 | 17.0633 | 42.8 | 13.8 | 25.9
Chromium (Cr), total | µg/l | 12 | 0.3 | 2.7492 | 8.2 | 2.53 | 3.87
Conductivity | µS/cm | 12 | 248 | 357.5833 | 475 | 358 | 457
Copper (Cu) | µg/l | 12 | 8.8 | 19.5333 | 51.9 | 15 | 29.7
Copper (Cu), dissolved | µg/l | 12 | 1.6 | 6.5583 | 27.4 | 4 | 9.4
Dissolved oxygen | mg/l | 12 | 7.1 | 9.9 | 12.7 | 9.4 | 7.4
Flow | m3/s | 365 | 38.54 | 127.3891 | 363.1 | 105.7 | 209.8
Iron (Fe) | mg/l | 12 | < 0.005 | 1.0462 | 12.5 | 0.005 | 0.005
Lead (Pb) | µg/l | 12 | 0.7 | 5.1333 | 13.4 | 3.1 | 11.8
Lead (Pb), dissolved | µg/l | 12 | < 0.15 | 0.225 | 0.6 | 0.15 | 0.6
Lindane (gama-HCH) | µg/l | 12 | < 0.0005 | 0.00055 | 0.0011 | 0.0005 | 0.0005
Magnesium (Mg++) | mg/l | 12 | 5.6 | 7.835 | 10.8 | 7 | 9.51
Manganese (Mn) | mg/l | 12 | < 0.0025 | < 0.0025 | < 0.0025 | 0.0025 | 0.0025
Mercury (Hg) | µg/l | 12 | < 0.005 | 0.02417 | 0.14 | 0.005 | 0.05
Mercury (Hg), dissolved | µg/l | 12 | < 0.005 | 0.01208 | 0.09 | 0.005 | 0.005
Nickel (Ni) | µg/l | 12 | 6.9 | 26.7917 | 73.9 | 16.2 | 73
Nickel (Ni), dissolved | µg/l | 12 | 0.6 | 0.81667 | 1.1 | 0.8 | 1
Nitrate (NO3-N) | mg/l | 12 | < 0.0565 | 0.81221 | 1.41 | 0.757 | 1.342
Nitrite (NO2-N) | mg/l | 12 | 0.003 | 0.00817 | 0.022 | 0.006 | 0.017
Organic nitrogen | mg/l | 12 | 0.22 | 0.485 | 0.96 | 0.42 | 0.74
Orthophosphate (PO4-P) | mg/l | 12 | 0.01402 | 0.03485 | 0.05803 | 0.0332 | 0.0502
Phytoplankton (biomass - chlorophyll-a) | µg/l | 12 | < 0.5 | 7.7667 | 29.6 | 4.6 | 21
08.03.2024 | [5 empty] | Page 72 of
River: | Tisza/Maros |  | Catchment: |  | 30149 | km2 | 2022
Distance from mouth: | 51 |  | Altitude: |  | 80 | m | HU15
Location: | Right
Determinand name | Unit | N | Min | Mean | Max | C50 | C90
Potassium (K+) | mg/l | 12 | 3.1 | 4.375 | 6.2 | 4.1 | 5.2
Silicates (SiO2) | mg/l | 12 | 5.5 | 13.6 | 19.8 | 14.1 | 19.5
Sodium (Na+) | mg/l | 12 | 18 | 28.3333 | 39 | 28 | 37
Sulphate (SO4--) | mg/l | 12 | 25.9 | 35.5667 | 52.3 | 32.9 | 47.8
Suspended solids | mg/l | 12 | 26 | 95.6667 | 233 | 68 | 174
TOC | mg/l | 12 | 3.1 | 5.5917 | 10 | 5 | 8.4
Temperature | °C | 12 | 0.5 | 13.8333 | 25.9 | 12.8 | 25.3
Tetrachloroethylene | µg/l | 4 | < 0.05 | < 0.05 | < 0.05 | 0.05 | 0.05
Total nitrogen | mg/l | 12 | 0.31 | 1.3308 | 2.4 | 1.3 | 1.7
Total phosphorus | mg/l | 12 | 0.08 | 0.21 | 0.36 | 0.21 | 0.25
Trichloroethylene | µg/l | 4 | < 0.05 | < 0.05 | < 0.05 | 0.05 | 0.05
Zinc (Zn) | µg/l | 12 | 6.9 | 33.2333 | 84.7 | 22.2 | 75.8
Zinc (Zn), dissolved | µg/l | 12 | 1 | 3.4083 | 13.9 | 2.1 | 4.7
p,p'-DDT | µg/l | 12 | < 0.0005 | < 0.0005 | < 0.0005 | 0.0005 | 0.0005
08.03.2024 | [5 empty] | Page 73 of
River: | Danube |  | Catchment: |  | 150820 | km2 | 2022
Distance from mouth: | 1768 |  | Altitude: |  | 101 | m | HU2
Location: | Middle
Determinand name | Unit | N | Min | Mean | Max | C50 | C90
Alkalinity - total | mmol/l | 12 | 2.52 | 3.1517 | 4 | 3.2 | 3.4
Ammonium (NH4-N) | mg/l | 12 | 0.02 | 0.03667 | 0.093 | 0.023 | 0.07
Arsenic (As), dissolved | µg/l | 12 | 2 | 2 | 2 | 2 | 2
Atrazine | µg/l | 12 | < 0.005 | < 0.005 | < 0.005 | 0.005 | 0.005
BOD (5) | mg/l | 12 | < 0.2 | 2.6558 | 5.28 | 2.75 | 3.7
COD (Cr) | mg/l | 12 | 7.4 | 10.2667 | 16.2 | 9.7 | 12.7
COD (Mn) | mg/l | 12 | 2.2 | 3.325 | 4.4 | 3.3 | 4.2
Cadmium (Cd), dissolved | µg/l | 12 | < 0.05 | < 0.05 | < 0.05 | 0.05 | 0.05
Calcium (Ca++) | mg/l | 12 | 46.8 | 59.4333 | 78.4 | 57.2 | 73.6
Chloride (Cl-) | mg/l | 12 | 16.2 | 22.7833 | 32.9 | 21.4 | 28.2
Chromium (Cr), total | µg/l | 12 | < 0.5 | < 0.5 | < 0.5 | 0.5 | 0.5
Conductivity | µS/cm | 12 | 339 | 432.75 | 500 | 438 | 497
Copper (Cu), dissolved | µg/l | 12 | 1 | 1.7558 | 2.98 | 1.3 | 2.73
Dissolved oxygen | mg/l | 12 | 8.99 | 10.895 | 14.31 | 9.81 | 9.24
Flow | m3/s | 365 | 930.3 | 1595.784 | 3526 | 1490 | 2150
Lead (Pb), dissolved | µg/l | 12 | 1 | 1.2767 | 3.21 | 1 | 2.11
Magnesium (Mg++) | mg/l | 12 | 11.9 | 18.0083 | 23.6 | 16.8 | 23.4
Mercury (Hg), dissolved | µg/l | 12 | < 0.01 | < 0.01 | < 0.01 | 0.01 | 0.01
Nickel (Ni), dissolved | µg/l | 12 | 1 | 3.3858 | 9.72 | 1.28 | 8.6
Nitrate (NO3-N) | mg/l | 12 | 0.71 | 1.5825 | 2.48 | 1.63 | 2.33
Nitrite (NO2-N) | mg/l | 12 | 0.005 | 0.01158 | 0.023 | 0.01 | 0.019
Organic nitrogen | mg/l | 10 | 0.1 | 0.5 | 1.15 | 1.15 | 1.15
Orthophosphate (PO4-P) | mg/l | 12 | 0.01956 | 0.03749 | 0.0652 | 0.0359 | 0.0522
Phytoplankton (biomass - chlorophyll-a) | µg/l | 12 | < 1 | 7.93 | 27.23 | 5.92 | 16.58
Potassium (K+) | mg/l | 12 | < 2 | < 2 | < 2 | 2 | 2
Sodium (Na+) | mg/l | 12 | 10.3 | 15.1417 | 20.8 | 13.5 | 18.7
Sulphate (SO4--) | mg/l | 12 | 22 | 30.7833 | 37.8 | 30.8 | 37.2
Suspended solids | mg/l | 12 | 8 | 23.5 | 71 | 14 | 44
TOC | mg/l | 12 | 2.2 | 2.925 | 3.8 | 2.8 | 3.6
Temperature | °C | 12 | 3 | 12.2583 | 23.3 | 11 | 20.4
Total nitrogen | mg/l | 10 | 1.13 | 2.066 | 3.54 | 3.54 | 3.54
Total phosphorus | mg/l | 12 | 0.04 | 0.09667 | 0.24 | 0.08 | 0.15
Zinc (Zn), dissolved | µg/l | 12 | 2 | 4.0583 | 12.5 | 2 | 7.63
p,p'-DDT | µg/l | 12 | < 0.0015 | < 0.0015 | < 0.0015 | 0.0015 | 0.0015
pH | - | 12 | 8.04 | 8.2425 | 8.5 | 8.22 | 8.08
08.03.2024 | [5 empty] | Page 74 of
River: | Danube |  | Catchment: |  | 183350 | km2 | 2022
Distance from mouth: | 1708 |  | Altitude: |  | 100 | m | HU3
Location: | Left
Determinand name | Unit | N | Min | Mean | Max | C50 | C90
AOX | µg/l | 12 | < 5 | 11.5 | 38 | 5 | 16
Alkalinity - total | mmol/l | 12 | 2.9 | 3.2167 | 3.6 | 3.2 | 3.4
Ammonium (NH4-N) | mg/l | 26 | 0.01 | 0.05423 | 0.14 | 0.05 | 0.12
Anionic active surfactants | mg/l | 12 | < 0.01 | < 0.01 | < 0.01 | 0.01 | 0.01
Arsenic (As) | µg/l | 12 | 1.5 | 2.3 | 3 | 2.2 | 2.9
Arsenic (As), dissolved | µg/l | 12 | 1 | 2.0833 | 2.9 | 1.9 | 2.8
Atrazine | µg/l | 12 | < 0.025 | < 0.025 | < 0.025 | 0.025 | 0.025
BOD (5) | mg/l | 12 | 3.9 | 4.5333 | 5.2 | 4.7 | 4.7
COD (Cr) | mg/l | 12 | 10 | 14.2083 | 16.2 | 14.8 | 15.8
COD (Mn) | mg/l | 12 | 4.2 | 4.8167 | 5.5 | 4.9 | 5.2
Cadmium (Cd) | µg/l | 12 | < 0.005 | 0.02042 | 0.03 | 0.02 | 0.03
Cadmium (Cd), dissolved | µg/l | 12 | < 0.005 | < 0.005 | < 0.005 | 0.005 | 0.005
Calcium (Ca++) | mg/l | 12 | 41.2 | 45.3417 | 49.6 | 46.1 | 48.5
Carbon tetrachloride | µg/l | 12 | 0.5 | 0.5 | 0.5 | 0.5 | 0.5
Chloride (Cl-) | mg/l | 12 | 18.7 | 21.275 | 29.1 | 20.2 | 23.5
Chloroform | µg/l | 12 | 0.5 | 0.5 | 0.5 | 0.5 | 0.5
Chromium (Cr) - total | µg/l | 12 | < 0.1 | 0.40833 | 0.8 | 0.3 | 0.7
Chromium (Cr), total | µg/l | 12 | < 0.1 | < 0.1 | < 0.1 | 0.1 | 0.1
Conductivity | µS/cm | 26 | 326 | 422.1153 | 526 | 408 | 508
Copper (Cu) | µg/l | 12 | 1 | 1.7583 | 2.2 | 1.8 | 2.2
Copper (Cu), dissolved | µg/l | 12 | 0.8 | 1.4667 | 2.2 | 1.4 | 1.8
Dissolved oxygen | mg/l | 12 | 8.2 | 9.4917 | 10.9 | 9.2 | 8.6
Lead (Pb) | µg/l | 12 | < 0.1 | 0.93333 | 3.4 | 0.6 | 1.6
Lead (Pb), dissolved | µg/l | 12 | < 0.1 | < 0.1 | < 0.1 | 0.1 | 0.1
Lindane (gama-HCH) | µg/l | 12 | < | < | < | 0.0008 | 0.0008
Magnesium (Mg++) | mg/l | 12 | 10.6 | 15.1833 | 19.8 | 14.8 | 19.7
Mercury (Hg) | µg/l | 12 | < 0.01 | < 0.01 | < 0.01 | 0.01 | 0.01
Mercury (Hg), dissolved | µg/l | 12 | < 0.01 | < 0.01 | < 0.01 | 0.01 | 0.01
Nickel (Ni) | µg/l | 12 | 0.6 | 1.0917 | 1.6 | 0.9 | 1.5
Nickel (Ni), dissolved | µg/l | 12 | 0.6 | 0.73333 | 1 | 0.7 | 0.8
Nitrate (NO3-N) | mg/l | 26 | 0.54 | 1.3923 | 2.37 | 1.36 | 2.1
Nitrite (NO2-N) | mg/l | 26 | 0.005 | 0.0135 | 0.029 | 0.013 | 0.023
Organic nitrogen | mg/l | 26 | 0.18 | 0.59077 | 1.04 | 0.58 | 0.98
Orthophosphate (PO4-P) | mg/l | 26 | 0.00326 | 0.01806 | 0.05216 | 0.0196 | 0.0293
Petroleum hydrocarbons | mg/l | 12 | < 0.01 | < 0.01 | < 0.01 | 0.01 | 0.01
Phytoplankton (biomass - chlorophyll-a) | µg/l | 12 | < 0.5 | 4.9417 | 13.5 | 1.8 | 11.8
Potassium (K+) | mg/l | 12 | 2.7 | 3.3417 | 4.2 | 3.2 | 3.9
Silicates (SiO2) | mg/l | 12 | 4.146 | 4.8001 | 5.362 | 4.864 | 5.224
08.03.2024 | [5 empty] | Page 75 of
River: | Danube |  | Catchment: |  | 183350 | km2 | 2022
Distance from mouth: | 1708 |  | Altitude: |  | 100 | m | HU3
Location: | Left
Determinand name | Unit | N | Min | Mean | Max | C50 | C90
Sodium (Na+) | mg/l | 12 | 13.8 | 17.375 | 22 | 17.1 | 19.4
Sulphate (SO4--) | mg/l | 12 | 25.9 | 33.3667 | 40.1 | 33.2 | 37.4
Suspended solids | mg/l | 12 | < 1 | 18 | 61 | 9 | 37
TOC | mg/l | 12 | 3.3 | 4.1833 | 5.3 | 3.9 | 5
Temperature | °C | 25 | 2.2 | 13.552 | 24.5 | 14.2 | 22.8
Tetrachloroethylene | µg/l | 12 | 0.5 | 0.5 | 0.5 | 0.5 | 0.5
Total nitrogen | mg/l | 26 | 1.04 | 2.05 | 3.11 | 2.07 | 2.89
Total phosphorus | mg/l | 26 | 0.05 | 0.1 | 0.19 | 0.09 | 0.15
Trichloroethylene | µg/l | 12 | 0.5 | 0.5 | 0.5 | 0.5 | 0.5
Zinc (Zn) | µg/l | 12 | < 1 | 4.3667 | 10 | 3.6 | 6.2
Zinc (Zn), dissolved | µg/l | 12 | 2 | 2.3917 | 3.6 | 2.1 | 3.3
pH | - | 26 | 8 | 8.2346 | 8.6 | 8.2 | 8.1
08.03.2024 | [5 empty] | Page 76 of
River: | Danube |  | Catchment: |  | 183350 | km2 | 2022
Distance from mouth: | 1708 |  | Altitude: |  | 100 | m | HU3
Location: | Middle
Determinand name | Unit | N | Min | Mean | Max | C50 | C90
AOX | µg/l | 12 | < 5 | 13.8333 | 77 | 5 | 32
Alkalinity - total | mmol/l | 12 | 2.9 | 3.1833 | 3.6 | 3.1 | 3.4
Ammonium (NH4-N) | mg/l | 26 | 0.01 | 0.04154 | 0.09 | 0.04 | 0.08
Anionic active surfactants | mg/l | 12 | < 0.01 | < 0.01 | < 0.01 | 0.01 | 0.01
Arsenic (As) | µg/l | 12 | 1 | 1.3917 | 1.9 | 1.3 | 1.8
Arsenic (As), dissolved | µg/l | 12 | 0.9 | 1.2333 | 1.8 | 1.2 | 1.5
Atrazine | µg/l | 12 | < 0.025 | < 0.025 | < 0.025 | 0.025 | 0.025
BOD (5) | mg/l | 12 | 3.4 | 4.5417 | 5.5 | 4.5 | 5.2
COD (Cr) | mg/l | 12 | 10 | 14.15 | 19.2 | 14.1 | 15.3
COD (Mn) | mg/l | 12 | 3.7 | 4.75 | 5.9 | 4.8 | 5.4
Cadmium (Cd) | µg/l | 12 | < 0.005 | 0.01083 | 0.03 | 0.005 | 0.02
Cadmium (Cd), dissolved | µg/l | 12 | < 0.005 | < 0.005 | < 0.005 | 0.005 | 0.005
Calcium (Ca++) | mg/l | 12 | 41.7 | 45.7833 | 49.9 | 44.6 | 49.9
Carbon tetrachloride | µg/l | 12 | 0.5 | 0.5 | 0.5 | 0.5 | 0.5
Chloride (Cl-) | mg/l | 12 | 13.7 | 18.825 | 28.4 | 17.9 | 23.7
Chloroform | µg/l | 12 | 0.5 | 0.5 | 0.5 | 0.5 | 0.5
Chromium (Cr) - total | µg/l | 12 | < 0.1 | 0.45833 | 1.4 | 0.3 | 0.7
Chromium (Cr), total | µg/l | 12 | < 0.1 | < 0.1 | < 0.1 | 0.1 | 0.1
Conductivity | µS/cm | 26 | 321 | 402.2692 | 498 | 408 | 459
Copper (Cu) | µg/l | 12 | 1.2 | 1.975 | 3.2 | 1.9 | 3.1
Copper (Cu), dissolved | µg/l | 12 | 1.2 | 1.5667 | 2.5 | 1.5 | 1.9
Dissolved oxygen | mg/l | 12 | 8.3 | 9.4917 | 11 | 9.3 | 8.4
Flow | m3/s | 365 | 909.8 | 1751.246 | 3559 | 1668 | 2406
Lead (Pb) | µg/l | 12 | < 0.1 | 0.525 | 1.9 | 0.4 | 0.8
Lead (Pb), dissolved | µg/l | 12 | < 0.1 | < 0.1 | < 0.1 | 0.1 | 0.1
Lindane (gama-HCH) | µg/l | 12 | < | < | < | 0.0008 | 0.0008
Magnesium (Mg++) | mg/l | 12 | 10.4 | 15.1917 | 20.6 | 15.7 | 18.3
Mercury (Hg) | µg/l | 12 | < 0.01 | < 0.01 | < 0.01 | 0.01 | 0.01
Mercury (Hg), dissolved | µg/l | 12 | < 0.01 | < 0.01 | < 0.01 | 0.01 | 0.01
Nickel (Ni) | µg/l | 12 | 0.6 | 1.1 | 2.3 | 0.9 | 1.6
Nickel (Ni), dissolved | µg/l | 12 | 0.6 | 0.70833 | 0.9 | 0.7 | 0.8
Nitrate (NO3-N) | mg/l | 26 | 0.59 | 1.4296 | 2.31 | 1.36 | 2.21
Nitrite (NO2-N) | mg/l | 26 | 0.005 | 0.00996 | 0.018 | 0.009 | 0.016
Organic nitrogen | mg/l | 26 | 0.09 | 0.47769 | 0.93 | 0.42 | 0.79
Orthophosphate (PO4-P) | mg/l | 26 | < 0.0015 | 0.01113 | 0.01956 | 0.013 | 0.0163
Petroleum hydrocarbons | mg/l | 12 | < 0.01 | < 0.01 | < 0.01 | 0.01 | 0.01
Phytoplankton (biomass - chlorophyll-a) | µg/l | 12 | < 0.5 | 2.8333 | 8.9 | 2.1 | 7.1
Potassium (K+) | mg/l | 12 | 2.1 | 2.55 | 2.9 | 2.6 | 2.9
08.03.2024 | [5 empty] | Page 77 of
River: | Danube |  | Catchment: |  | 183350 | km2 | 2022
Distance from mouth: | 1708 |  | Altitude: |  | 100 | m | HU3
Location: | Middle
Determinand name | Unit | N | Min | Mean | Max | C50 | C90
Silicates (SiO2) | mg/l | 12 | 2.963 | 3.4047 | 3.911 | 3.094 | 3.826
Sodium (Na+) | mg/l | 12 | 10 | 14.5083 | 20.7 | 13.6 | 17
Sulphate (SO4--) | mg/l | 12 | 20.9 | 27.4917 | 32.8 | 27.5 | 32.7
Suspended solids | mg/l | 12 | < 1 | 24.6667 | 159 | 10 | 36
TOC | mg/l | 12 | 2.1 | 3.4333 | 4.7 | 3.3 | 4
Temperature | °C | 25 | 2.3 | 13.464 | 24.3 | 14.1 | 22.6
Tetrachloroethylene | µg/l | 12 | 0.5 | 0.5 | 0.5 | 0.5 | 0.5
Total nitrogen | mg/l | 26 | 1.16 | 1.9581 | 2.84 | 1.83 | 2.71
Total phosphorus | mg/l | 26 | 0.04 | 0.07231 | 0.21 | 0.06 | 0.09
Trichloroethylene | µg/l | 12 | 0.5 | 0.5 | 0.5 | 0.5 | 0.5
Zinc (Zn) | µg/l | 12 | < 1 | 3.0083 | 9.6 | 2.4 | 3.9
Zinc (Zn), dissolved | µg/l | 12 | 2 | 2.1 | 2.6 | 2 | 2.3
pH | - | 26 | 8 | 8.2731 | 8.8 | 8.2 | 8.1
08.03.2024 | [5 empty] | Page 78 of
River: | Danube |  | Catchment: |  | 183350 | km2 | 2022
Distance from mouth: | 1708 |  | Altitude: |  | 100 | m | HU3
Location: | Right
Determinand name | Unit | N | Min | Mean | Max | C50 | C90
AOX | µg/l | 12 | < 5 | 9.6667 | 30 | 5 | 26
Alkalinity - total | mmol/l | 12 | 3 | 3.2417 | 3.6 | 3.1 | 3.5
Ammonium (NH4-N) | mg/l | 25 | 0.01 | 0.044 | 0.09 | 0.04 | 0.08
Anionic active surfactants | mg/l | 12 | < 0.01 | < 0.01 | < 0.01 | 0.01 | 0.01
Arsenic (As) | µg/l | 12 | 0.7 | 1.1417 | 1.6 | 0.9 | 1.6
Arsenic (As), dissolved | µg/l | 12 | 0.7 | 1.075 | 1.6 | 0.9 | 1.4
Atrazine | µg/l | 12 | < 0.025 | < 0.025 | < 0.025 | 0.025 | 0.025
BOD (5) | mg/l | 12 | 3.2 | 4.5083 | 5.4 | 4.5 | 5.2
COD (Cr) | mg/l | 12 | 9 | 14.0667 | 17.3 | 14 | 15.7
COD (Mn) | mg/l | 12 | 3.4 | 4.75 | 5.9 | 4.7 | 5.5
Cadmium (Cd) | µg/l | 12 | < 0.005 | 0.00958 | 0.03 | 0.005 | 0.02
Cadmium (Cd), dissolved | µg/l | 12 | < 0.005 | < 0.005 | < 0.005 | 0.005 | 0.005
Calcium (Ca++) | mg/l | 12 | 38.9 | 45.925 | 52.8 | 45.5 | 51.4
Carbon tetrachloride | µg/l | 12 | 0.5 | 0.5 | 0.5 | 0.5 | 0.5
Chloride (Cl-) | mg/l | 12 | 13.8 | 20.3417 | 29 | 18.6 | 26.8
Chloroform | µg/l | 12 | 0.5 | 0.5 | 0.5 | 0.5 | 0.5
Chromium (Cr) - total | µg/l | 12 | < 0.1 | 0.46667 | 1.2 | 0.3 | 0.9
Chromium (Cr), total | µg/l | 12 | < 0.1 | 0.11667 | 0.3 | 0.1 | 0.1
Conductivity | µS/cm | 25 | 326 | 406.72 | 503 | 410 | 469
Copper (Cu) | µg/l | 12 | 1.1 | 1.7917 | 3.2 | 1.7 | 2.5
Copper (Cu), dissolved | µg/l | 12 | 0.9 | 1.4583 | 2.7 | 1.4 | 1.8
Dissolved oxygen | mg/l | 12 | 8.4 | 9.4917 | 10.8 | 9.6 | 8.4
Lead (Pb) | µg/l | 12 | < 0.1 | 0.64167 | 2.5 | 0.3 | 1.8
Lead (Pb), dissolved | µg/l | 12 | < 0.1 | < 0.1 | < 0.1 | 0.1 | 0.1
Lindane (gama-HCH) | µg/l | 12 | < | < | < | 0.0008 | 0.0008
Magnesium (Mg++) | mg/l | 12 | 10.4 | 14.2417 | 20.6 | 13.8 | 17
Mercury (Hg) | µg/l | 12 | < 0.01 | 0.01167 | 0.03 | 0.01 | 0.01
Mercury (Hg), dissolved | µg/l | 12 | < 0.01 | < 0.01 | < 0.01 | 0.01 | 0.01
Nickel (Ni) | µg/l | 12 | 0.6 | 1.1 | 2.4 | 0.9 | 1.8
Nickel (Ni), dissolved | µg/l | 12 | 0.6 | 0.69167 | 0.8 | 0.7 | 0.8
Nitrate (NO3-N) | mg/l | 25 | 0.63 | 1.444 | 2.33 | 1.4 | 2.21
Nitrite (NO2-N) | mg/l | 25 | 0.005 | 0.01008 | 0.02 | 0.009 | 0.017
Organic nitrogen | mg/l | 25 | 0.12 | 0.4656 | 0.86 | 0.39 | 0.75
Orthophosphate (PO4-P) | mg/l | 25 | < 0.0015 | 0.01066 | 0.01956 | 0.013 | 0.0163
Petroleum hydrocarbons | mg/l | 12 | < 0.01 | < 0.01 | < 0.01 | 0.01 | 0.01
Phytoplankton (biomass - chlorophyll-a) | µg/l | 12 | < 0.5 | 3.5083 | 10.2 | 2.3 | 7.7
Potassium (K+) | mg/l | 12 | 1.9 | 2.4333 | 2.8 | 2.4 | 2.8
Silicates (SiO2) | mg/l | 12 | 3.096 | 3.453 | 3.951 | 3.311 | 3.826
08.03.2024 | [5 empty] | Page 79 of
River: | Danube |  | Catchment: |  | 183350 | km2 | 2022
Distance from mouth: | 1708 |  | Altitude: |  | 100 | m | HU3
Location: | Right
Determinand name | Unit | N | Min | Mean | Max | C50 | C90
Sodium (Na+) | mg/l | 12 | 9.8 | 14.4 | 20.4 | 13.6 | 17.2
Sulphate (SO4--) | mg/l | 12 | 21.3 | 27.3417 | 32 | 27.3 | 31
Suspended solids | mg/l | 12 | < 1 | 17.1667 | 62 | 11 | 38
TOC | mg/l | 12 | 2.4 | 3.3667 | 4.4 | 3.3 | 4
Temperature | °C | 24 | 2.3 | 13.5042 | 25 | 13.4 | 21.9
Tetrachloroethylene | µg/l | 12 | 0.5 | 0.5 | 0.5 | 0.5 | 0.5
Total nitrogen | mg/l | 25 | 1.18 | 1.9624 | 2.8 | 1.8 | 2.72
Total phosphorus | mg/l | 25 | 0.03 | 0.064 | 0.12 | 0.06 | 0.1
Trichloroethylene | µg/l | 12 | 0.5 | 0.5 | 0.5 | 0.5 | 0.5
Zinc (Zn) | µg/l | 12 | < 1 | 2.4333 | 9.4 | 1 | 4.2
Zinc (Zn), dissolved | µg/l | 12 | 2 | 2.0333 | 2.3 | 2 | 2.1
pH | - | 25 | 7.9 | 8.3 | 8.8 | 8.2 | 8.1
08.03.2024 | [5 empty] | Page 80 of
River: | Danube |  | Catchment: |  | 188700 | km2 | 2022
Distance from mouth: | 1560 |  | Altitude: |  | 89 | m | HU4
Location: | Left
Determinand name | Unit | N | Min | Mean | Max | C50 | C90
Alkalinity - total | mmol/l | 11 | 2.7 | 3.2818 | 3.9 | 3.2 | 3.8
Aluminium (Al) | µg/l | 8 | 270 | 622.125 | 1762 | 1762 | 1762
Aluminium (Al), dissolved | µg/l | 8 | < 2.5 | 8.4375 | 19 | 19 | 19
Ammonium (NH4-N) | mg/l | 11 | 0.02 | 0.14727 | 0.84 | 0.08 | 0.17
Atrazine | µg/l | 7 | < 0.005 | 0.01357 | 0.02 | 0.02 | 0.02
BOD (5) | mg/l | 10 | 1.7 | 2.71 | 4.4 | 4.4 | 4.4
COD (Cr) | mg/l | 11 | 6 | 10.8182 | 15 | 11 | 13
COD (Mn) | mg/l | 11 | 2.1 | 2.9909 | 4.6 | 2.7 | 4
Calcium (Ca++) | mg/l | 10 | 42 | 52.3 | 66 | 66 | 66
Chloride (Cl-) | mg/l | 10 | 15 | 21.2 | 30 | 30 | 30
Chromium (Cr) - total | µg/l | 8 | 1 | 1.325 | 3.2 | 3.2 | 3.2
Chromium (Cr), total | µg/l | 8 | 1 | 1 | 1 | 1 | 1
Conductivity | µS/cm | 11 | 345 | 423.6363 | 525 | 445 | 460
Copper (Cu) | µg/l | 8 | 2.6 | 3.325 | 4.8 | 4.8 | 4.8
Copper (Cu), dissolved | µg/l | 8 | 1.4 | 1.725 | 2.1 | 2.1 | 2.1
Dissolved oxygen | mg/l | 11 | 6.3 | 8.4727 | 11.6 | 8.1 | 7.9
Iron (Fe) | mg/l | 8 | < 0.005 | < 0.005 | < 0.005 | 0.005 | 0.005
Lindane (gama-HCH) | µg/l | 7 | < 0.0005 | 0.01164 | 0.02 | 0.02 | 0.02
Magnesium (Mg++) | mg/l | 10 | 11 | 13.1 | 16 | 16 | 16
Manganese (Mn) | mg/l | 8 | < 0.0025 | < 0.0025 | < 0.0025 | 0.0025 | 0.0025
Nickel (Ni) | µg/l | 8 | 1.1 | 2.0625 | 4.5 | 4.5 | 4.5
Nickel (Ni), dissolved | µg/l | 8 | 1 | 1 | 1 | 1 | 1
Nitrate (NO3-N) | mg/l | 10 | 0.8 | 1.95 | 5 | 5 | 5
Nitrite (NO2-N) | mg/l | 11 | 0.006 | 0.01391 | 0.026 | 0.013 | 0.019
Organic nitrogen | mg/l | 10 | 0.25 | 0.701 | 1.34 | 1.34 | 1.34
Orthophosphate (PO4-P) | mg/l | 11 | 0.01956 | 0.03053 | 0.05868 | 0.0261 | 0.0424
Phytoplankton (biomass - chlorophyll-a) | µg/l | 11 | 3 | 21.8 | 68 | 12 | 53
Potassium (K+) | mg/l | 10 | 2.1 | 2.65 | 3.4 | 3.4 | 3.4
Silicates (SiO2) | mg/l | 10 | 1.9 | 3.83 | 5.5 | 5.5 | 5.5
Sodium (Na+) | mg/l | 10 | 10.7 | 14.6 | 19.8 | 19.8 | 19.8
Sulphate (SO4--) | mg/l | 10 | 26 | 31.2 | 39 | 39 | 39
Suspended solids | mg/l | 10 | 10 | 16.6 | 24 | 24 | 24
TOC | mg/l | 10 | 2.71 | 4.498 | 7.05 | 7.05 | 7.05
Temperature | °C | 9 | 3.4 | 14.0111 | 24.7 | 24.7 | 24.7
Total nitrogen | mg/l | 11 | 1.3 | 2.6273 | 6.3 | 2.2 | 3.1
Total phosphorus | mg/l | 10 | 0.04 | 0.074 | 0.16 | 0.16 | 0.16
Zinc (Zn) | µg/l | 8 | 3 | 6.625 | 17 | 17 | 17
Zinc (Zn), dissolved | µg/l | 8 | 1 | 4.875 | 13 | 13 | 13
08.03.2024 | [5 empty] | Page 81 of
River: | Danube |  | Catchment: |  | 188700 | km2 | 2022
Distance from mouth: | 1560 |  | Altitude: |  | 89 | m | HU4
Location: | Left
Determinand name | Unit | N | Min | Mean | Max | C50 | C90
p,p'-DDT | µg/l | 6 | < 0.0005 | 0.01025 | 0.02 | 0.02 | 0.02
pH | - | 11 | 8 | 8.2909 | 8.7 | 8.2 | 8.1
08.03.2024 | [5 empty] | Page 82 of
River: | Danube |  | Catchment: |  | 188700 | km2 | 2022
Distance from mouth: | 1560 |  | Altitude: |  | 89 | m | HU4
Location: | Middle
Determinand name | Unit | N | Min | Mean | Max | C50 | C90
Alkalinity - total | mmol/l | 11 | 2.5 | 3.3 | 4 | 3.2 | 4
Aluminium (Al) | µg/l | 8 | 340 | 588.25 | 1064 | 1064 | 1064
Aluminium (Al), dissolved | µg/l | 8 | < 2.5 | 8.4375 | 17 | 17 | 17
Ammonium (NH4-N) | mg/l | 11 | 0.02 | 0.12273 | 0.48 | 0.1 | 0.19
Atrazine | µg/l | 7 | < 0.005 | 0.01357 | 0.02 | 0.02 | 0.02
BOD (5) | mg/l | 10 | 1.5 | 2.83 | 4.4 | 4.4 | 4.4
COD (Cr) | mg/l | 11 | 7 | 10.8182 | 15 | 11 | 13
COD (Mn) | mg/l | 11 | 2 | 2.9909 | 4.7 | 2.7 | 4.1
Calcium (Ca++) | mg/l | 10 | 42 | 52.6 | 65 | 65 | 65
Chloride (Cl-) | mg/l | 10 | 15 | 21.4 | 30 | 30 | 30
Chromium (Cr) - total | µg/l | 8 | 1 | 1.2 | 2 | 2 | 2
Chromium (Cr), total | µg/l | 8 | 1 | 1 | 1 | 1 | 1
Conductivity | µS/cm | 11 | 340 | 425.909 | 525 | 445 | 465
Copper (Cu) | µg/l | 8 | 2.5 | 3.025 | 3.6 | 3.6 | 3.6
Copper (Cu), dissolved | µg/l | 8 | 1.3 | 1.7875 | 2.4 | 2.4 | 2.4
Dissolved oxygen | mg/l | 11 | 6.2 | 8.4364 | 11.4 | 8.1 | 7.8
Flow | m3/s | 365 | 884.8 | 1743.477 | 3557 | 1651 | 2435
Iron (Fe) | mg/l | 8 | < 0.005 | < 0.005 | < 0.005 | 0.005 | 0.005
Lindane (gama-HCH) | µg/l | 7 | < 0.0005 | 0.01164 | 0.02 | 0.02 | 0.02
Magnesium (Mg++) | mg/l | 10 | 11 | 13.2 | 16 | 16 | 16
Manganese (Mn) | mg/l | 8 | < 0.0025 | < 0.0025 | < 0.0025 | 0.0025 | 0.0025
Nickel (Ni) | µg/l | 8 | 1.2 | 1.7625 | 2.4 | 2.4 | 2.4
Nickel (Ni), dissolved | µg/l | 8 | 1 | 1 | 1 | 1 | 1
Nitrate (NO3-N) | mg/l | 10 | 0.8 | 2.01 | 5.2 | 5.2 | 5.2
Nitrite (NO2-N) | mg/l | 11 | 0.006 | 0.01364 | 0.026 | 0.013 | 0.018
Organic nitrogen | mg/l | 10 | 0.25 | 0.659 | 1.37 | 1.37 | 1.37
Orthophosphate (PO4-P) | mg/l | 11 | 0.01956 | 0.03053 | 0.0652 | 0.0261 | 0.0456
Phytoplankton (biomass - chlorophyll-a) | µg/l | 11 | 3 | 21.3454 | 67 | 12 | 55
Potassium (K+) | mg/l | 10 | 2.2 | 2.74 | 3.5 | 3.5 | 3.5
Silicates (SiO2) | mg/l | 10 | 1.8 | 3.94 | 5.6 | 5.6 | 5.6
Sodium (Na+) | mg/l | 10 | 11 | 14.88 | 19.9 | 19.9 | 19.9
Sulphate (SO4--) | mg/l | 10 | 27 | 31.6 | 39 | 39 | 39
Suspended solids | mg/l | 10 | 6 | 14.7 | 28 | 28 | 28
TOC | mg/l | 10 | 2.87 | 4.487 | 6.61 | 6.61 | 6.61
Temperature | °C | 9 | 3.4 | 13.9667 | 24.7 | 24.7 | 24.7
Total nitrogen | mg/l | 11 | 1.3 | 2.6727 | 6.6 | 2.4 | 3.2
Total phosphorus | mg/l | 10 | 0.04 | 0.083 | 0.25 | 0.25 | 0.25
Zinc (Zn) | µg/l | 8 | 3 | 6.0625 | 12 | 12 | 12
08.03.2024 | [5 empty] | Page 83 of
River: | Danube |  | Catchment: |  | 188700 | km2 | 2022
Distance from mouth: | 1560 |  | Altitude: |  | 89 | m | HU4
Location: | Middle
Determinand name | Unit | N | Min | Mean | Max | C50 | C90
Zinc (Zn), dissolved | µg/l | 8 | 1 | 5.125 | 10 | 10 | 10
p,p'-DDT | µg/l | 6 | < 0.0005 | 0.01025 | 0.02 | 0.02 | 0.02
pH | - | 11 | 8 | 8.2909 | 8.7 | 8.2 | 8.1
08.03.2024 | [5 empty] | Page 84 of
River: | Danube |  | Catchment: |  | 188700 | km2 | 2022
Distance from mouth: | 1560 |  | Altitude: |  | 89 | m | HU4
Location: | Right
Determinand name | Unit | N | Min | Mean | Max | C50 | C90
Alkalinity - total | mmol/l | 11 | 2.6 | 3.3 | 4 | 3.3 | 3.8
Aluminium (Al) | µg/l | 8 | 330 | 589.5 | 1075 | 1075 | 1075
Aluminium (Al), dissolved | µg/l | 8 | < 2.5 | 7.6875 | 17 | 17 | 17
Ammonium (NH4-N) | mg/l | 11 | 0.02 | 0.11909 | 0.41 | 0.09 | 0.21
Atrazine | µg/l | 7 | < 0.005 | 0.01357 | 0.02 | 0.02 | 0.02
BOD (5) | mg/l | 10 | 1.7 | 2.96 | 4.8 | 4.8 | 4.8
COD (Cr) | mg/l | 11 | 9 | 11 | 14 | 11 | 13
COD (Mn) | mg/l | 11 | 2.1 | 2.9818 | 4.5 | 2.6 | 4
Calcium (Ca++) | mg/l | 10 | 42 | 52.7 | 65 | 65 | 65
Chloride (Cl-) | mg/l | 10 | 15 | 21.1 | 30 | 30 | 30
Chromium (Cr) - total | µg/l | 8 | 1 | 1.15 | 1.9 | 1.9 | 1.9
Chromium (Cr), total | µg/l | 8 | 1 | 1 | 1 | 1 | 1
Conductivity | µS/cm | 11 | 340 | 423.1818 | 525 | 435 | 465
Copper (Cu) | µg/l | 8 | 2.3 | 2.7125 | 3.1 | 3.1 | 3.1
Copper (Cu), dissolved | µg/l | 8 | 1.2 | 1.7125 | 2.4 | 2.4 | 2.4
Dissolved oxygen | mg/l | 11 | 6.3 | 8.4818 | 11.3 | 8.1 | 7.9
Iron (Fe) | mg/l | 8 | < 0.005 | < 0.005 | < 0.005 | 0.005 | 0.005
Lindane (gama-HCH) | µg/l | 7 | < 0.0005 | 0.01164 | 0.02 | 0.02 | 0.02
Magnesium (Mg++) | mg/l | 10 | 11 | 13.4 | 16 | 16 | 16
Manganese (Mn) | mg/l | 8 | < 0.0025 | < 0.0025 | < 0.0025 | 0.0025 | 0.0025
Nickel (Ni) | µg/l | 8 | 1.2 | 2.1875 | 4.3 | 4.3 | 4.3
Nickel (Ni), dissolved | µg/l | 8 | 1 | 1 | 1 | 1 | 1
Nitrate (NO3-N) | mg/l | 10 | 0.8 | 1.84 | 3.6 | 3.6 | 3.6
Nitrite (NO2-N) | mg/l | 11 | 0.006 | 0.01355 | 0.028 | 0.012 | 0.018
Organic nitrogen | mg/l | 10 | 0.25 | 0.649 | 1.24 | 1.24 | 1.24
Orthophosphate (PO4-P) | mg/l | 11 | 0.01956 | 0.02934 | 0.05868 | 0.0261 | 0.0424
Phytoplankton (biomass - chlorophyll-a) | µg/l | 11 | 1.5 | 19.5364 | 58 | 10 | 50
Potassium (K+) | mg/l | 10 | 2.2 | 2.74 | 3.4 | 3.4 | 3.4
Silicates (SiO2) | mg/l | 10 | 2 | 4.21 | 8.2 | 8.2 | 8.2
Sodium (Na+) | mg/l | 10 | 11 | 14.9 | 19.8 | 19.8 | 19.8
Sulphate (SO4--) | mg/l | 10 | 25 | 31.1 | 39 | 39 | 39
Suspended solids | mg/l | 10 | 6 | 15.4 | 23 | 23 | 23
TOC | mg/l | 10 | 3 | 4.506 | 6.5 | 6.5 | 6.5
Temperature | °C | 9 | 3.4 | 13.9556 | 24.7 | 24.7 | 24.7
Total nitrogen | mg/l | 11 | 1.6 | 2.5273 | 4.9 | 2.3 | 3.1
Total phosphorus | mg/l | 10 | 0.05 | 0.066 | 0.11 | 0.11 | 0.11
Zinc (Zn) | µg/l | 8 | 3.5 | 6.125 | 13 | 13 | 13
Zinc (Zn), dissolved | µg/l | 8 | 1 | 4.5625 | 10 | 10 | 10
08.03.2024 | [5 empty] | Page 85 of
River: | Danube |  | Catchment: |  | 188700 | km2 | 2022
Distance from mouth: | 1560 |  | Altitude: |  | 89 | m | HU4
Location: | Right
Determinand name | Unit | N | Min | Mean | Max | C50 | C90
p,p'-DDT | µg/l | 6 | < 0.0005 | 0.01025 | 0.02 | 0.02 | 0.02
pH | - | 11 | 8 | 8.2636 | 8.7 | 8.2 | 8
08.03.2024 | [5 empty] | Page 86 of
River: | Danube |  | Catchment: |  | 211503 | km2 | 2022
Distance from mouth: | 1435 |  | Altitude: |  | 79 | m | HU5
Location: | Middle
Determinand name | Unit | N | Min | Mean | Max | C50 | C90
Alkalinity - total | mmol/l | 12 | 2.4 | 3.35 | 4.1 | 3.3 | 3.9
Aluminium (Al) | µg/l | 8 | 340 | 773.75 | 1522 | 1522 | 1522
Aluminium (Al), dissolved | µg/l | 8 | < 2.5 | 8.8125 | 24 | 24 | 24
Ammonium (NH4-N) | mg/l | 23 | 0.02 | 0.09739 | 0.25 | 0.08 | 0.19
Atrazine | µg/l | 8 | < 0.005 | 0.01063 | 0.02 | 0.02 | 0.02
BOD (5) | mg/l | 11 | 1.6 | 3.1818 | 4.1 | 3.5 | 4.1
COD (Cr) | mg/l | 12 | 6 | 11 | 16 | 11 | 14
COD (Mn) | mg/l | 12 | 2.3 | 3.225 | 4.7 | 2.7 | 4.3
Calcium (Ca++) | mg/l | 11 | 42 | 53 | 65 | 52 | 63
Chloride (Cl-) | mg/l | 11 | 15 | 20.6364 | 29 | 20 | 26
Chromium (Cr) - total | µg/l | 8 | 1 | 1.475 | 2.4 | 2.4 | 2.4
Chromium (Cr), total | µg/l | 9 | 1 | 1 | 1 | 1 | 1
Conductivity | µS/cm | 12 | 335 | 415.4166 | 520 | 400 | 490
Copper (Cu) | µg/l | 8 | 2.5 | 3.375 | 4.5 | 4.5 | 4.5
Copper (Cu), dissolved | µg/l | 9 | 1.2 | 1.7556 | 2.4 | 2.4 | 2.4
Dissolved oxygen | mg/l | 12 | 6 | 8.825 | 12.2 | 8.5 | 6.7
Flow | m3/s | 365 | 902.2 | 1744.366 | 3333 | 1700 | 2344
Iron (Fe) | mg/l | 8 | < 0.005 | < 0.005 | < 0.005 | 0.005 | 0.005
Lindane (gama-HCH) | µg/l | 8 | < 0.0005 | 0.00781 | 0.02 | 0.02 | 0.02
Magnesium (Mg++) | mg/l | 11 | 11 | 13.3636 | 16 | 13 | 15
Manganese (Mn) | mg/l | 8 | < 0.0025 | < 0.0025 | < 0.0025 | 0.0025 | 0.0025
Nickel (Ni) | µg/l | 8 | 1.1 | 1.9 | 2.3 | 2.3 | 2.3
Nickel (Ni), dissolved | µg/l | 9 | 1 | 1 | 1 | 1 | 1
Nitrate (NO3-N) | mg/l | 23 | < 0.113 | 1.3533 | 2.6 | 1.3 | 2.4
Nitrite (NO2-N) | mg/l | 23 | 0.005 | 0.01774 | 0.171 | 0.01 | 0.02
Organic nitrogen | mg/l | 23 | 0.25 | 0.91652 | 2.97 | 0.72 | 1.7
Orthophosphate (PO4-P) | mg/l | 23 | 0.01956 | 0.03232 | 0.07172 | 0.0293 | 0.0554
Phytoplankton (biomass - chlorophyll-a) | µg/l | 21 | 1.5 | 28.6048 | 92 | 16 | 73
Potassium (K+) | mg/l | 11 | 2.2 | 2.6636 | 3.1 | 2.7 | 3
Silicates (SiO2) | mg/l | 10 | 2 | 3.81 | 5.6 | 5.6 | 5.6
Sodium (Na+) | mg/l | 11 | 10.7 | 14.7818 | 19.5 | 14.5 | 17.4
Sulphate (SO4--) | mg/l | 11 | 25 | 30.5454 | 39 | 30 | 34
Suspended solids | mg/l | 11 | 6 | 18.7273 | 46 | 15 | 35
TOC | mg/l | 11 | 3 | 4.3791 | 6.9 | 4.1 | 5.73
Temperature | °C | 18 | 3 | 14.6667 | 25.4 | 16 | 25
Total nitrogen | mg/l | 23 | 1.2 | 2.3348 | 3.1 | 2.4 | 3.1
Total phosphorus | mg/l | 23 | 0.03 | 0.07652 | 0.19 | 0.07 | 0.1
Zinc (Zn) | µg/l | 8 | 4.5 | 11.625 | 37 | 37 | 37
08.03.2024 | [5 empty] | Page 87 of
River: | Danube |  | Catchment: |  | 211503 | km2 | 2022
Distance from mouth: | 1435 |  | Altitude: |  | 79 | m | HU5
Location: | Middle
Determinand name | Unit | N | Min | Mean | Max | C50 | C90
Zinc (Zn), dissolved | µg/l | 9 | 1 | 4.6111 | 19 | 19 | 19
p,p'-DDT | µg/l | 8 | < 0.0005 | 0.00781 | 0.02 | 0.02 | 0.02
pH | - | 12 | 7.9 | 8.275 | 8.6 | 8.2 | 8
08.03.2024 | [5 empty] | Page 88 of
River: | Sio |  | Catchment: |  | 14693 | km2 | 2022
Distance from mouth: | 13 |  | Altitude: |  | 85 | m | HU6
Location: | Left
Determinand name | Unit | N | Min | Mean | Max | C50 | C90
Alkalinity - total | mmol/l | 11 | 5.9 | 7.5727 | 8.8 | 7.5 | 8.6
Ammonium (NH4-N) | mg/l | 11 | 0.04 | 0.12091 | 0.2 | 0.13 | 0.2
Arsenic (As) | µg/l | 11 | 3 | 6.4546 | 12 | 6 | 9
Arsenic (As), dissolved | µg/l | 11 | 3 | 5.7273 | 9 | 5 | 9
Atrazine | µg/l | 11 | < 0.005 | 0.00636 | 0.02 | 0.005 | 0.005
BOD (5) | mg/l | 11 | 2.1 | 4.7546 | 7.5 | 4.9 | 6.9
COD (Cr) | mg/l | 11 | 20 | 28.4546 | 41 | 26 | 36
Cadmium (Cd) | µg/l | 11 | < 0.05 | < 0.05 | < 0.05 | 0.05 | 0.05
Cadmium (Cd), dissolved | µg/l | 11 | < 0.01 | < 0.01 | < 0.01 | 0.01 | 0.01
Calcium (Ca++) | mg/l | 11 | 54 | 75.1818 | 93 | 74 | 92
Chloride (Cl-) | mg/l | 11 | 38 | 66.3636 | 101 | 65 | 79
Chromium (Cr) - total | µg/l | 11 | 1 | 1.1818 | 2 | 1 | 2
Chromium (Cr), total | µg/l | 11 | < 0.5 | < 0.5 | < 0.5 | 0.5 | 0.5
Conductivity | µS/cm | 11 | 693 | 938.2727 | 1017 | 973 | 997
Copper (Cu) | µg/l | 11 | 2 | 4.2727 | 6 | 4 | 5
Copper (Cu), dissolved | µg/l | 11 | 2 | 2.3636 | 3 | 2 | 3
Dissolved oxygen | mg/l | 11 | < 0.1 | 7.5091 | 11.5 | 8 | 5.4
Lead (Pb) | µg/l | 11 | < 0.5 | 1.5454 | 3 | 2 | 2
Lead (Pb), dissolved | µg/l | 11 | < 0.5 | < 0.5 | < 0.5 | 0.5 | 0.5
Lindane (gama-HCH) | µg/l | 11 | < 0.0005 | < 0.0005 | < 0.0005 | 0.0005 | 0.0005
Magnesium (Mg++) | mg/l | 11 | 37 | 54.9091 | 62 | 56 | 60
Mercury (Hg) | µg/l | 11 | < 0.01 | 0.04364 | 0.11 | 0.04 | 0.09
Mercury (Hg), dissolved | µg/l | 11 | < 0.01 | < 0.01 | < 0.01 | 0.01 | 0.01
Nickel (Ni) | µg/l | 11 | 2 | 2.6364 | 3 | 3 | 3
Nickel (Ni), dissolved | µg/l | 11 | 2 | 2.2727 | 3 | 2 | 3
Nitrate (NO3-N) | mg/l | 11 | < 0.113 | 2.0212 | 3.61 | 1.85 | 3.45
Nitrite (NO2-N) | mg/l | 11 | 0.008 | 0.05518 | 0.113 | 0.047 | 0.108
Organic nitrogen | mg/l | 11 | 0.8 | 1.4182 | 1.9 | 1.6 | 1.7
Orthophosphate (PO4-P) | mg/l | 11 | 0.18745 | 0.34873 | 0.6207 | 0.3094 | 0.5007
Phytoplankton (biomass - chlorophyll-a) | µg/l | 11 | 9.7 | 50.4091 | 115 | 41.4 | 98.4
Silicates (SiO2) | mg/l | 11 | 1.4 | 7.0818 | 11 | 7.9 | 11
Suspended solids | mg/l | 11 | 14 | 41.1818 | 100 | 35 | 62
Temperature | °C | 11 | 4.5 | 15.6818 | 25.6 | 14.9 | 24.2
Total nitrogen | mg/l | 11 | 1.8 | 3.6182 | 5.5 | 3.2 | 5.3
Total phosphorus | mg/l | 11 | 0.406 | 0.63482 | 1.087 | 0.549 | 0.905
Zinc (Zn) | µg/l | 11 | 8 | 14.1818 | 24 | 14 | 23
Zinc (Zn), dissolved | µg/l | 11 | < 2.5 | 5.0909 | 10 | 2.5 | 9
p,p'-DDT | µg/l | 11 | < 0.01 | < 0.01 | < 0.01 | 0.01 | 0.01
08.03.2024 | [5 empty] | Page 89 of
River: | Sio |  | Catchment: |  | 14693 | km2 | 2022
Distance from mouth: | 13 |  | Altitude: |  | 85 | m | HU6
Location: | Left
Determinand name | Unit | N | Min | Mean | Max | C50 | C90
pH | - | 11 | 7.8 | 8.1727 | 8.5 | 8.2 | 8
08.03.2024 | [5 empty] | Page 90 of
River: | Sio |  | Catchment: |  | 14693 | km2 | 2022
Distance from mouth: | 13 |  | Altitude: |  | 85 | m | HU6
Location: | Middle
Determinand name | Unit | N | Min | Mean | Max | C50 | C90
Flow | m3/s | 365 | 1.006 | 4.3149 | 23.36 | 4.051 | 6.328
08.03.2024 | [5 empty] | Page 91 of
River: | Drava |  | Catchment: |  | 35764 | km2 | 2022
Distance from mouth: | 78 |  | Altitude: |  | 92 | m | HU7
Location: | Middle
Determinand name | Unit | N | Min | Mean | Max | C50 | C90
Alkalinity - total | mmol/l | 10 | 2.2 | 2.8 | 3.4 | 3.4 | 3.4
Aluminium (Al) | µg/l | 8 | 170 | 770.625 | 1780 | 1780 | 1780
Aluminium (Al), dissolved | µg/l | 8 | < 2.5 | 13.8125 | 21 | 21 | 21
Ammonium (NH4-N) | mg/l | 11 | 0.04 | 0.08455 | 0.17 | 0.09 | 0.12
Atrazine | µg/l | 6 | < 0.005 | 0.0125 | 0.02 | 0.02 | 0.02
BOD (5) | mg/l | 10 | 1.5 | 2.3 | 3 | 3 | 3
COD (Cr) | mg/l | 11 | 7 | 9.1818 | 11 | 9 | 11
COD (Mn) | mg/l | 11 | 2 | 2.7273 | 4.1 | 2.7 | 3.1
Calcium (Ca++) | mg/l | 10 | 35 | 45 | 56 | 56 | 56
Chloride (Cl-) | mg/l | 10 | 7.5 | 11.78 | 16 | 16 | 16
Chromium (Cr) - total | µg/l | 8 | 1 | 1.55 | 2.7 | 2.7 | 2.7
Chromium (Cr), total | µg/l | 8 | 1 | 1 | 1 | 1 | 1
Conductivity | µS/cm | 10 | 273 | 343.2 | 430 | 430 | 430
Copper (Cu) | µg/l | 8 | 2.3 | 2.6875 | 3.2 | 3.2 | 3.2
Copper (Cu), dissolved | µg/l | 8 | 1 | 1.075 | 1.3 | 1.3 | 1.3
Dissolved oxygen | mg/l | 11 | 4.7 | 8.0909 | 11.6 | 8.4 | 5.1
Flow | m3/s | 365 | 191.4 | 319.0684 | 753.3 | 290.1 | 472.5
Iron (Fe) | mg/l | 8 | < 0.005 | < 0.005 | < 0.005 | 0.005 | 0.005
Lindane (gama-HCH) | µg/l | 6 | < 0.0005 | 0.01025 | 0.02 | 0.02 | 0.02
Magnesium (Mg++) | mg/l | 10 | 8.2 | 10.95 | 14 | 14 | 14
Manganese (Mn) | mg/l | 8 | < 0.0025 | < 0.0025 | < 0.0025 | 0.0025 | 0.0025
Nickel (Ni) | µg/l | 8 | 1 | 4.3625 | 23.1 | 23.1 | 23.1
Nickel (Ni), dissolved | µg/l | 8 | 1 | 1 | 1 | 1 | 1
Nitrate (NO3-N) | mg/l | 11 | 0.6 | 0.99091 | 1.7 | 0.9 | 1.3
Nitrite (NO2-N) | mg/l | 11 | 0.004 | 0.009 | 0.019 | 0.009 | 0.012
Organic nitrogen | mg/l | 11 | 0.25 | 0.57273 | 1.66 | 0.29 | 1.24
Orthophosphate (PO4-P) | mg/l | 11 | 0.01956 | 0.02845 | 0.0652 | 0.0196 | 0.0522
Phytoplankton (biomass - chlorophyll-a) | µg/l | 11 | 3 | 9.9909 | 25 | 7.4 | 19
Potassium (K+) | mg/l | 10 | 2 | 2.28 | 2.4 | 2.4 | 2.4
Silicates (SiO2) | mg/l | 10 | 3 | 4.52 | 6.8 | 6.8 | 6.8
Sodium (Na+) | mg/l | 10 | 6.8 | 10.61 | 14.9 | 14.9 | 14.9
Sulphate (SO4--) | mg/l | 10 | 22 | 28.8 | 33 | 33 | 33
Suspended solids | mg/l | 10 | 7 | 17.2 | 39 | 39 | 39
TOC | mg/l | 10 | 2.99 | 4.15 | 7.41 | 7.41 | 7.41
Temperature | °C | 9 | 3.1 | 14.9 | 26.9 | 26.9 | 26.9
Total nitrogen | mg/l | 11 | 0.9 | 1.6091 | 2.3 | 1.7 | 2.1
Total phosphorus | mg/l | 10 | 0.03 | 0.061 | 0.12 | 0.12 | 0.12
Zinc (Zn) | µg/l | 8 | 6 | 8.4375 | 11 | 11 | 11
08.03.2024 | [5 empty] | Page 92 of
River: | Drava |  | Catchment: |  | 35764 | km2 | 2022
Distance from mouth: | 78 |  | Altitude: |  | 92 | m | HU7
Location: | Middle
Determinand name | Unit | N | Min | Mean | Max | C50 | C90
Zinc (Zn), dissolved | µg/l | 8 | 1 | 3.1875 | 8.5 | 8.5 | 8.5
p,p'-DDT | µg/l | 6 | < 0.0005 | 0.01025 | 0.02 | 0.02 | 0.02
pH | - | 10 | 8 | 8.18 | 8.3 | 8 | 8
08.03.2024 | [5 empty] | Page 93 of
River: | Tisza/Sajo |  | Catchment: |  | 3224 | km2 | 2022
Distance from mouth: | 124 |  | Altitude: |  | 148 | m | HU8
Location: | Middle
Determinand name | Unit | N | Min | Mean | Max | C50 | C90
AOX | µg/l | 12 | < 5 | 9.8333 | 19.1 | 10.7 | 15.6
Alkalinity - total | mmol/l | 12 | 2.65 | 3.275 | 3.8 | 3.15 | 3.75
Aluminium (Al) | µg/l | 12 | 32.8 | 238.675 | 644 | 160 | 373
Aluminium (Al), dissolved | µg/l | 12 | 20 | 20.725 | 28.7 | 20 | 20
Ammonium (NH4-N) | mg/l | 12 | 0.05 | 0.1225 | 0.21 | 0.11 | 0.17
Anionic active surfactants | mg/l | 12 | 0.05 | 0.05 | 0.05 | 0.05 | 0.05
Arsenic (As) | µg/l | 12 | < 0.5 | 3.4667 | 6.1 | 3.8 | 5.5
Arsenic (As), dissolved | µg/l | 12 | < 0.5 | 1.8167 | 3.5 | 1.3 | 3.3
Atrazine | µg/l | 12 | < 0.005 | 0.00625 | 0.02 | 0.005 | 0.005
BOD (5) | mg/l | 12 | 1.5 | 3.05 | 5.8 | 2.3 | 5.4
COD (Mn) | mg/l | 10 | 1.5 | 3.59 | 7.5 | 7.5 | 7.5
Cadmium (Cd) | µg/l | 12 | < 0.05 | < 0.05 | < 0.05 | 0.05 | 0.05
Cadmium (Cd), dissolved | µg/l | 12 | < 0.05 | < 0.05 | < 0.05 | 0.05 | 0.05
Calcium (Ca++) | mg/l | 12 | 39.5 | 50.4333 | 59.7 | 51.7 | 58.9
Chloride (Cl-) | mg/l | 12 | 6.41 | 17.8592 | 61.6 | 15.1 | 16.2
Chromium (Cr) - total | µg/l | 12 | < 0.5 | 5.7158 | 46.1 | 1.12 | 11.7
Chromium (Cr), total | µg/l | 12 | < 0.5 | 1.2058 | 7.72 | 0.5 | 1.13
Conductivity | µS/cm | 12 | 350 | 442.3333 | 549 | 448 | 529
Copper (Cu) | µg/l | 12 | 2.42 | 4.5708 | 6.71 | 4.21 | 6.12
Copper (Cu), dissolved | µg/l | 12 | 1.44 | 2.9408 | 5.5 | 2.47 | 4.76
Dissolved oxygen | mg/l | 12 | 6.8 | 10.425 | 14.4 | 9.3 | 8.21
Flow | m3/s | 365 | 1.119 | 8.9672 | 41.6 | 6.91 | 19.91
Iron (Fe) | mg/l | 12 | < 0.005 | < 0.005 | < 0.005 | 0.005 | 0.005
Lead (Pb) | µg/l | 12 | < 0.5 | 2.0358 | 3.69 | 1.82 | 3.34
Lead (Pb), dissolved | µg/l | 12 | < 0.5 | 1.2775 | 3.07 | 1.17 | 2.24
Lindane (gama-HCH) | µg/l | 12 | < 0.0005 | < 0.0005 | < 0.0005 | 0.0005 | 0.0005
Magnesium (Mg++) | mg/l | 12 | 10.8 | 15.3583 | 24.4 | 14.6 | 21.5
Manganese (Mn) | mg/l | 12 | < 0.0005 | < 0.0005 | < 0.0005 | 0.0005 | 0.0005
Mercury (Hg) | µg/l | 12 | < 0.02 | < 0.02 | < 0.02 | 0.02 | 0.02
Mercury (Hg), dissolved | µg/l | 12 | < 0.02 | < 0.02 | < 0.02 | 0.02 | 0.02
Nickel (Ni) | µg/l | 12 | 4.77 | 12.9225 | 28.5 | 11.9 | 22.1
Nickel (Ni), dissolved | µg/l | 12 | 2.19 | 7.9417 | 24.7 | 5.94 | 12.1
Nitrate (NO3-N) | mg/l | 12 | 1 | 1.5367 | 2.01 | 1.45 | 1.87
Nitrite (NO2-N) | mg/l | 12 | 0.01 | 0.03 | 0.07 | 0.02 | 0.07
Organic nitrogen | mg/l | 9 | 1 | 1.0044 | 1.04 | 1.04 | 1.04
Orthophosphate (PO4-P) | mg/l | 12 | 0.01552 | 0.02811 | 0.04629 | 0.0272 | 0.0362
Phytoplankton (biomass - chlorophyll-a) | µg/l | 12 | 1.9 | 14.4692 | 40.2 | 6.54 | 39.9
Potassium (K+) | mg/l | 12 | 1.96 | 3.5375 | 5.08 | 3.56 | 4.55
08.03.2024 | [5 empty] | Page 94 of
River: | Tisza/Sajo |  | Catchment: |  | 3224 | km2 | 2022
Distance from mouth: | 124 |  | Altitude: |  | 148 | m | HU8
Location: | Middle
Determinand name | Unit | N | Min | Mean | Max | C50 | C90
Sodium (Na+) | mg/l | 12 | 5.84 | 10.1717 | 13 | 10.1 | 12.5
Sulphate (SO4--) | mg/l | 12 | 37.9 | 67.4583 | 172 | 47.5 | 111
Suspended solids | mg/l | 12 | 4.5 | 17.2083 | 45.5 | 11 | 28.5
TOC | mg/l | 12 | 1.69 | 4.4267 | 8.26 | 4.09 | 8.08
Temperature | °C | 12 | 0.4 | 11.2667 | 22.4 | 8.9 | 22
Total nitrogen | mg/l | 9 | 1.32 | 2.1678 | 2.73 | 2.73 | 2.73
Total phosphorus | mg/l | 12 | 0.05 | 0.08417 | 0.12 | 0.08 | 0.11
Zinc (Zn) | µg/l | 12 | 19.8 | 97.9333 | 466 | 61.7 | 124
Zinc (Zn), dissolved | µg/l | 12 | 12.2 | 37.8583 | 104 | 26 | 87.9
p,p'-DDT | µg/l | 12 | < 0.0005 | < 0.0005 | < 0.0005 | 0.0005 | 0.0005
pH | - | 12 | 7.86 | 7.9842 | 8.17 | 7.98 | 7.86
08.03.2024 | [5 empty] | Page 95 of
River: | Tisza |  | Catchment: |  | 138498 | km2 | 2022
Distance from mouth: | 163 |  | Altitude: |  | 74 | m | HU9
Location: | Left
Determinand name | Unit | N | Min | Mean | Max | C50 | C90
Alkalinity - total | mmol/l | 12 | 1.8 | 2.25 | 2.8 | 2.3 | 2.6
Aluminium (Al) | µg/l | 12 | 395 | 1687.333 | 5000 | 955 | 4430
Aluminium (Al), dissolved | µg/l | 12 | 5 | 34.0667 | 123 | 22.9 | 70.2
Ammonium (NH4-N) | mg/l | 12 | < 0.005 | 0.05292 | 0.17 | 0.04 | 0.08
Arsenic (As) | µg/l | 12 | 2.22 | 3.7917 | 5 | 3.7 | 5
Arsenic (As), dissolved | µg/l | 12 | 1 | 2.98 | 5 | 2.65 | 5
Atrazine | µg/l | 12 | < 0.0025 | 0.00279 | 0.006 | 0.0025 | 0.0025
BOD (5) | mg/l | 12 | 0.5 | 1.4 | 2.1 | 1.3 | 2.1
COD (Cr) | mg/l | 12 | 5 | 8.8333 | 13 | 9 | 12
COD (Mn) | mg/l | 12 | 2 | 3.3417 | 5.4 | 2.8 | 5.2
Cadmium (Cd) | µg/l | 12 | < 0.025 | 0.11292 | 0.33 | 0.08 | 0.28
Cadmium (Cd), dissolved | µg/l | 12 | < 0.025 | 0.02875 | 0.07 | 0.025 | 0.025
Calcium (Ca++) | mg/l | 12 | 31 | 39 | 50.7 | 38 | 45
Chloride (Cl-) | mg/l | 12 | 16.4 | 39.4833 | 72.1 | 33.3 | 61.9
Chromium (Cr) - total | µg/l | 12 | 1.61 | 7.445 | 31.3 | 4.21 | 13.1
Chromium (Cr), total | µg/l | 12 | 0.26 | 1.1892 | 3 | 0.99 | 2
Conductivity | µS/cm | 12 | 248 | 364.4166 | 483 | 371 | 434
Copper (Cu) | µg/l | 12 | 8 | 17.4417 | 49.2 | 12 | 36.1
Copper (Cu), dissolved | µg/l | 12 | 0.9 | 4.2167 | 8.4 | 4 | 6.7
Dissolved oxygen | mg/l | 12 | 6.5 | 9.925 | 13.1 | 9.5 | 7.3
Iron (Fe) | mg/l | 12 | < 0.005 | < 0.005 | < 0.005 | 0.005 | 0.005
Lead (Pb) | µg/l | 12 | 0.4 | 2.0917 | 6.1 | 1.2 | 5.7
Lead (Pb), dissolved | µg/l | 12 | < 0.15 | 0.17083 | 0.4 | 0.15 | 0.15
Lindane (gama-HCH) | µg/l | 12 | < 0.0005 | < 0.0005 | < 0.0005 | 0.0005 | 0.0005
Magnesium (Mg++) | mg/l | 12 | 6.6 | 8.5567 | 10.3 | 8.8 | 9.8
Manganese (Mn) | mg/l | 12 | < 0.0025 | < 0.0025 | < 0.0025 | 0.0025 | 0.0025
Mercury (Hg) | µg/l | 12 | < 0.005 | 0.0425 | 0.27 | 0.005 | 0.19
Mercury (Hg), dissolved | µg/l | 12 | < 0.005 | 0.01042 | 0.07 | 0.005 | 0.005
Nickel (Ni) | µg/l | 12 | 2.8 | 12.6417 | 56.7 | 7.3 | 18.2
Nickel (Ni), dissolved | µg/l | 12 | < 0.25 | 0.77917 | 1.4 | 0.7 | 1.1
Nitrate (NO3-N) | mg/l | 12 | < 0.0565 | 0.64663 | 1.209 | 0.558 | 1.012
Nitrite (NO2-N) | mg/l | 12 | 0.003 | 0.00833 | 0.017 | 0.008 | 0.013
Organic nitrogen | mg/l | 12 | < 0.05 | 0.46333 | 1.44 | 0.37 | 0.7
Orthophosphate (PO4-P) | mg/l | 12 | 0.02184 | 0.03638 | 0.05607 | 0.0359 | 0.0489
Phytoplankton (biomass - chlorophyll-a) | µg/l | 12 | 1.5 | 7.125 | 22.7 | 3.4 | 18.1
Potassium (K+) | mg/l | 12 | 1.8 | 3.6083 | 5.4 | 3.8 | 4.3
Silicates (SiO2) | mg/l | 12 | 5.4 | 9.8333 | 14 | 9.6 | 12.3
Sodium (Na+) | mg/l | 12 | 11 | 31 | 53 | 28 | 43
08.03.2024 | [5 empty] | Page 96 of
River: | Tisza |  | Catchment: |  | 138498 | km2 | 2022
Distance from mouth: | 163 |  | Altitude: |  | 74 | m | HU9
Location: | Left
Determinand name | Unit | N | Min | Mean | Max | C50 | C90
Sulphate (SO4--) | mg/l | 12 | 23.7 | 32.025 | 42.6 | 32.8 | 39.4
Suspended solids | mg/l | 12 | 8 | 34.0833 | 94 | 17 | 80
TOC | mg/l | 12 | 2.9 | 4.7833 | 11 | 4.2 | 6.4
Temperature | °C | 12 | 1.2 | 13.6833 | 27.1 | 10.8 | 26.4
Total nitrogen | mg/l | 12 | 0.38 | 1.1667 | 1.8 | 1 | 1.8
Total phosphorus | mg/l | 12 | 0.08 | 0.14417 | 0.23 | 0.14 | 0.23
Zinc (Zn) | µg/l | 12 | 2.3 | 16.55 | 51.1 | 10.4 | 28.9
Zinc (Zn), dissolved | µg/l | 12 | 1 | 3.75 | 7.4 | 3.1 | 6.2
p,p'-DDT | µg/l | 12 | < 0.0005 | < 0.0005 | < 0.0005 | 0.0005 | 0.0005
08.03.2024 | [5 empty] | Page 97 of
River: | Tisza |  | Catchment: |  | 138498 | km2 | 2022
Distance from mouth: | 163 |  | Altitude: |  | 74 | m | HU9
Location: | Middle
Determinand name | Unit | N | Min | Mean | Max | C50 | C90
Alkalinity - total | mmol/l | 12 | 1.9 | 2.2667 | 2.8 | 2.3 | 2.6
Aluminium (Al) | µg/l | 13 | 358 | 4889 | 46000 | 651 | 5500
Aluminium (Al), dissolved | µg/l | 12 | 5.1 | 28.1583 | 57.3 | 21.9 | 52.2
Ammonium (NH4-N) | mg/l | 26 | 0.02 | 0.04923 | 0.15 | 0.04 | 0.09
Arsenic (As) | µg/l | 13 | 1.69 | 4.4331 | 15.9 | 3.03 | 5
Arsenic (As), dissolved | µg/l | 12 | 1.01 | 2.9892 | 5 | 2.42 | 5
Atrazine | µg/l | 12 | < 0.0025 | 0.00353 | 0.012 | 0.0025 | 0.0053
BOD (5) | mg/l | 12 | 0.6 | 1.4 | 2.3 | 1.3 | 2.1
COD (Cr) | mg/l | 12 | 6 | 9.1667 | 15 | 9 | 12
COD (Mn) | mg/l | 12 | 2 | 3.2667 | 5.2 | 3 | 4.9
Cadmium (Cd) | µg/l | 13 | < 0.025 | 0.29654 | 2.8 | 0.07 | 0.36
Cadmium (Cd), dissolved | µg/l | 12 | < 0.025 | 0.02792 | 0.06 | 0.025 | 0.025
Calcium (Ca++) | mg/l | 12 | 31 | 39.525 | 49.3 | 38 | 45
Chloride (Cl-) | mg/l | 12 | 15.9 | 38.8333 | 73.7 | 31.9 | 61.4
Chromium (Cr) - total | µg/l | 13 | 1.43 | 12.1808 | 79 | 5.07 | 21.2
Chromium (Cr), total | µg/l | 12 | 0.27 | 0.97667 | 1.56 | 1.02 | 1.5
Conductivity | µS/cm | 12 | 247 | 388.0833 | 551 | 391 | 485
Copper (Cu) | µg/l | 13 | 7.2 | 20.1077 | 70.1 | 13.4 | 37.8
Copper (Cu), dissolved | µg/l | 12 | 0.8 | 4.7833 | 10 | 4.1 | 7.7
Dissolved oxygen | mg/l | 12 | 7.2 | 9.9583 | 12.9 | 9.4 | 7.7
Flow | m3/s | 365 | 118.8 | 595.4852 | 1692 | 456 | 1272
Iron (Fe) | mg/l | 13 | < 0.005 | 3.62 | 47 | 0.005 | 0.005
Lead (Pb) | µg/l | 13 | < 0.15 | 5.9 | 54.3 | 1.5 | 6.7
Lead (Pb), dissolved | µg/l | 12 | < 0.15 | 0.17083 | 0.4 | 0.15 | 0.15
Lindane (gama-HCH) | µg/l | 12 | < 0.0005 | < 0.0005 | < 0.0005 | 0.0005 | 0.0005
Magnesium (Mg++) | mg/l | 12 | 6.7 | 8.6467 | 10.3 | 8.8 | 10.1
Manganese (Mn) | mg/l | 13 | < 0.0025 | < 0.0025 | < 0.0025 | 0.0025 | 0.0025
Mercury (Hg) | µg/l | 13 | < 0.005 | 0.07038 | 0.34 | 0.005 | 0.25
Mercury (Hg), dissolved | µg/l | 12 | < 0.005 | 0.00875 | 0.05 | 0.005 | 0.005
Nickel (Ni) | µg/l | 13 | 2.1 | 17.4385 | 62.7 | 12.2 | 52.4
Nickel (Ni), dissolved | µg/l | 12 | < 0.25 | 0.7875 | 1.1 | 0.8 | 1
Nitrate (NO3-N) | mg/l | 26 | < 0.0565 | 0.62846 | 1.127 | 0.642 | 1.035
Nitrite (NO2-N) | mg/l | 26 | 0.003 | 0.008 | 0.018 | 0.008 | 0.014
Organic nitrogen | mg/l | 26 | 0.22 | 0.39692 | 0.94 | 0.33 | 0.69
Orthophosphate (PO4-P) | mg/l | 26 | 0.01011 | 0.03456 | 0.05412 | 0.0352 | 0.0509
Phytoplankton (biomass - chlorophyll-a) | µg/l | 12 | 2.1 | 7.4083 | 21.6 | 3.7 | 16.7
Potassium (K+) | mg/l | 12 | 1.9 | 3.625 | 5.1 | 3.9 | 4.2
Silicates (SiO2) | mg/l | 12 | 5.4 | 9.8417 | 14.8 | 9.6 | 11.9
08.03.2024 | [5 empty] | Page 98 of
River: | Tisza |  | Catchment: |  | 138498 | km2 | 2022
Distance from mouth: | 163 |  | Altitude: |  | 74 | m | HU9
Location: | Middle
Determinand name | Unit | N | Min | Mean | Max | C50 | C90
Sodium (Na+) | mg/l | 12 | 11 | 31.9167 | 57 | 33 | 45
Sulphate (SO4--) | mg/l | 12 | 23.1 | 31.1583 | 38.5 | 31.8 | 38.2
Suspended solids | mg/l | 12 | 5 | 31.6667 | 99 | 16 | 90
TOC | mg/l | 17 | 2.7 | 4.0294 | 7.1 | 3.5 | 6.4
Temperature | °C | 12 | 1.8 | 14.0083 | 27.6 | 10.7 | 27.3
Total nitrogen | mg/l | 26 | 0.31 | 1.0742 | 2 | 1 | 1.8
Total phosphorus | mg/l | 26 | 0.06 | 0.14885 | 0.29 | 0.14 | 0.24
Zinc (Zn) | µg/l | 13 | 3.9 | 44.0692 | 380 | 11.6 | 55.3
Zinc (Zn), dissolved | µg/l | 12 | 1 | 2.6667 | 4.4 | 2.3 | 4.1
p,p'-DDT | µg/l | 12 | < 0.0005 | < 0.0005 | < 0.0005 | 0.0005 | 0.0005
08.03.2024 | [5 empty] | Page 99 of
River: | Tisza |  | Catchment: |  | 138498 | km2 | 2022
Distance from mouth: | 163 |  | Altitude: |  | 74 | m | HU9
Location: | Right
Determinand name | Unit | N | Min | Mean | Max | C50 | C90
Alkalinity - total | mmol/l | 12 | 1.9 | 2.2833 | 2.8 | 2.3 | 2.6
Aluminium (Al) | µg/l | 12 | 322 | 1696.916 | 5500 | 1200 | 4140
Aluminium (Al), dissolved | µg/l | 12 | 5.2 | 37.5333 | 160 | 19.4 | 61.5
Ammonium (NH4-N) | mg/l | 12 | < 0.005 | 0.05042 | 0.14 | 0.04 | 0.08
Arsenic (As) | µg/l | 12 | 2.14 | 3.7967 | 5.03 | 3.35 | 5
Arsenic (As), dissolved | µg/l | 12 | 1.09 | 3.165 | 5 | 2.72 | 5
Atrazine | µg/l | 12 | < 0.0025 | 0.00293 | 0.0077 | 0.0025 | 0.0025
BOD (5) | mg/l | 12 | 0.6 | 1.5167 | 2.4 | 1.4 | 2.2
COD (Cr) | mg/l | 12 | 5 | 8.5833 | 14 | 9 | 12
COD (Mn) | mg/l | 12 | 2 | 3.375 | 5.8 | 2.9 | 5.2
Cadmium (Cd) | µg/l | 12 | < 0.025 | 0.10708 | 0.4 | 0.08 | 0.22
Cadmium (Cd), dissolved | µg/l | 12 | < 0.025 | 0.02875 | 0.07 | 0.025 | 0.025
Calcium (Ca++) | mg/l | 12 | 31 | 39.7083 | 50.2 | 38 | 45.1
Chloride (Cl-) | mg/l | 12 | 15.7 | 38.7083 | 71.7 | 31.5 | 62.1
Chromium (Cr) - total | µg/l | 12 | 1.72 | 6.7167 | 39 | 3.5 | 9.75
Chromium (Cr), total | µg/l | 12 | 0.28 | 0.785 | 1.38 | 0.87 | 1.1
Conductivity | µS/cm | 12 | 250 | 367.5 | 483 | 379 | 433
Copper (Cu) | µg/l | 12 | 6.2 | 12.9167 | 30.1 | 10.1 | 17
Copper (Cu), dissolved | µg/l | 12 | < 0.15 | 5.0458 | 9.2 | 4.3 | 7.4
Dissolved oxygen | mg/l | 12 | 6.6 | 9.85 | 13.2 | 9.5 | 7.1
Iron (Fe) | mg/l | 12 | < 0.005 | < 0.005 | < 0.005 | 0.005 | 0.005
Lead (Pb) | µg/l | 12 | < 0.15 | 1.8958 | 7.1 | 1.3 | 5
Lead (Pb), dissolved | µg/l | 12 | < 0.15 | 0.17917 | 0.5 | 0.15 | 0.15
Lindane (gama-HCH) | µg/l | 12 | < 0.0005 | < 0.0005 | < 0.0005 | 0.0005 | 0.0005
Magnesium (Mg++) | mg/l | 12 | 6.7 | 8.5667 | 10.1 | 8.8 | 9.7
Manganese (Mn) | mg/l | 12 | < 0.0025 | < 0.0025 | < 0.0025 | 0.0025 | 0.0025
Mercury (Hg) | µg/l | 12 | < 0.005 | 0.04667 | 0.29 | 0.005 | 0.22
Mercury (Hg), dissolved | µg/l | 12 | < 0.005 | < 0.005 | < 0.005 | 0.005 | 0.005
Nickel (Ni) | µg/l | 12 | 2.3 | 19.2417 | 113 | 6.6 | 39.8
Nickel (Ni), dissolved | µg/l | 12 | 0.6 | 0.875 | 1.5 | 0.8 | 1.3
Nitrate (NO3-N) | mg/l | 12 | < 0.0565 | 0.63046 | 1.125 | 0.565 | 0.989
Nitrite (NO2-N) | mg/l | 12 | 0.003 | 0.00917 | 0.019 | 0.008 | 0.014
Organic nitrogen | mg/l | 12 | 0.19 | 0.38 | 0.73 | 0.34 | 0.51
Orthophosphate (PO4-P) | mg/l | 12 | 0.01989 | 0.03608 | 0.05281 | 0.0352 | 0.0482
Phytoplankton (biomass - chlorophyll-a) | µg/l | 12 | 1.8 | 7.3667 | 26.6 | 3.3 | 23.2
Potassium (K+) | mg/l | 12 | 1.9 | 3.5917 | 5.1 | 3.9 | 4.3
Silicates (SiO2) | mg/l | 12 | 5.7 | 9.7083 | 13.8 | 9.4 | 11.7
Sodium (Na+) | mg/l | 12 | 11 | 31.3333 | 51 | 29 | 46
08.03.2024 | [5 empty] | Page 100 of
River: | Tisza |  | Catchment: |  | 138498 | km2 | 2022
Distance from mouth: | 163 |  | Altitude: |  | 74 | m | HU9
Location: | Right
Determinand name | Unit | N | Min | Mean | Max | C50 | C90
Sulphate (SO4--) | mg/l | 12 | 22.4 | 30.7 | 37.6 | 32.8 | 36.5
Suspended solids | mg/l | 12 | 8 | 40.75 | 99 | 24 | 99
TOC | mg/l | 12 | 2.6 | 3.9417 | 6.6 | 3.7 | 5.1
Temperature | °C | 12 | 1.2 | 13.925 | 28.4 | 10.9 | 26.7
Total nitrogen | mg/l | 12 | 0.4 | 1.0683 | 1.8 | 1 | 1.6
Total phosphorus | mg/l | 12 | 0.08 | 0.14417 | 0.26 | 0.13 | 0.22
Zinc (Zn) | µg/l | 12 | 2.8 | 14.6083 | 60.7 | 9 | 28.1
Zinc (Zn), dissolved | µg/l | 12 | 1.1 | 3.1917 | 5.1 | 2.9 | 4.9
p,p'-DDT | µg/l | 12 | < 0.0005 | < 0.0005 | < 0.0005 | 0.0005 | 0.0005
08.03.2024 | [5 empty] | Page 101 of
River: | Prut |  | Catchment: |  | 8750 | km2 | 2022
Distance from mouth: | 658 |  | Altitude: |  | 100 | m | MD1
Location: | Left
Determinand name | Unit | N | Min | Mean | Max | C50 | C90
Alkalinity - total | mmol/l | 5 | 139.5 | 205.1 | 252.5 | 252.5 | 252.5
Ammonium (NH4-N) | mg/l | 12 | < 0.01 | 0.08825 | 0.196 | 0.081 | 0.159
Anionic active surfactants | mg/l | 12 | 0.011 | 0.02763 | 0.079 | 0.0175 | 0.06
BOD (5) | mg/l | 12 | 1.1 | 1.8883 | 2.84 | 1.86 | 2.73
COD (Cr) | mg/l | 10 | < 2.5 | 11.025 | 19.285 | 19.285 | 19.285
Cadmium (Cd) | µg/l | 5 | < 0.055 | 0.14135 | 0.32855 | 0.3286 | 0.3286
Cadmium (Cd), dissolved | µg/l | 5 | < 0.055 | < 0.055 | < 0.055 | 0.055 | 0.055
Calcium (Ca++) | mg/l | 12 | 49.1 | 68.4925 | 87.395 | 64.81 | 81.5
Chloride (Cl-) | mg/l | 12 | 18.725 | 35.9646 | 55.315 | 38.38 | 48.54
Chromium (Cr) - total | µg/l | 5 | 0.3594 | 2.6049 | 6.7957 | 6.7957 | 6.7957
Chromium (Cr), total | µg/l | 5 | < 0.05 | 0.12957 | 0.2649 | 0.2649 | 0.2649
Conductivity | µS/cm | 12 | 346.75 | 552.8083 | 825.15 | 506.95 | 781.95
Copper (Cu) | µg/l | 5 | < 1.5 | 3.1635 | 7.283 | 7.283 | 7.283
Copper (Cu), dissolved | µg/l | 5 | 0.5 | 0.6521 | 1.2605 | 1.2605 | 1.2605
Dissolved oxygen | mg/l | 12 | 7.545 | 9.7525 | 12.455 | 9.46 | 7.985
Iron (Fe) | mg/l | 12 | 0.0215 | 0.09725 | 0.3195 | 0.0495 | 0.227
Lead (Pb) | µg/l | 5 | 1.5266 | 2.0495 | 2.53 | 2.53 | 2.53
Magnesium (Mg++) | mg/l | 12 | 8.705 | 13.3617 | 22.895 | 12.475 | 16.89
Manganese (Mn) | mg/l | 5 | 30.5717 | 67.6523 | 96.964 | 96.964 | 96.964
Nickel (Ni) | µg/l | 4 | 1.232 | 2.5069 | 4.1848 | 4.1848 | 4.1848
Nickel (Ni), dissolved | µg/l | 4 | < 0.5 | 0.76375 | 1.555 | 1.555 | 1.555
Nitrate (NO3-N) | mg/l | 12 | < 0.05 | 0.06908 | 0.184 | 0.05 | 0.145
Nitrite (NO2-N) | mg/l | 12 | < 0.0025 | 0.02225 | 0.079 | 0.0125 | 0.047
Orthophosphate (PO4-P) | mg/l | 12 | 0.028 | 0.07204 | 0.128 | 0.058 | 0.123
Petroleum hydrocarbons | mg/l | 11 | 0.0065 | 0.03732 | 0.0845 | 0.038 | 0.079
Phytoplankton (biomass - chlorophyll-a) | µg/l | 1 | 5.92 | 5.92 | 5.92
Potassium (K+) | mg/l | 12 | 2.6 | 4.5917 | 6.3 | 4.2 | 6.1
Saprobic index | - | 1 | 1.86 | 1.86 | 1.86
Sodium (Na+) | mg/l | 12 | 11.8 | 26.1042 | 45.6 | 25 | 39.25
Sulphate (SO4--) | mg/l | 12 | 23.695 | 36.7646 | 63.015 | 28.935 | 53.955
Suspended solids | mg/l | 12 | 4.5 | 35.2 | 93.1 | 25.3 | 81.6
Temperature | °C | 12 | 1 | 12.7667 | 31 | 12 | 23.5
Total phosphorus | mg/l | 10 | 0.0735 | 0.14235 | 0.193 | 0.193 | 0.193
Zinc (Zn) | µg/l | 5 | 3.9255 | 7.8526 | 11.9605 | 11.9606 | 11.9606
Zinc (Zn), dissolved | µg/l | 5 | < 1.5 | < 1.5 | < 1.5 | 1.5 | 1.5
pH | - | 12 | 7.745 | 8.2112 | 8.755 | 8.225 | 8.005
08.03.2024 | [5 empty] | Page 102 of
River: | Prut |  | Catchment: |  | 27480 | km2 | 2022
Distance from mouth: | 0 |  | Altitude: |  | 5 | m | MD3
Location: | Left
Determinand name | Unit | N | Min | Mean | Max | C50 | C90
Alkalinity - total | mmol/l | 5 | 192.5 | 224.8 | 280 | 280 | 280
Ammonium (NH4-N) | mg/l | 12 | < 0.01 | 0.10604 | 0.208 | 0.109 | 0.174
Anionic active surfactants | mg/l | 12 | < 0.012 | 0.02833 | 0.0815 | 0.0165 | 0.0435
BOD (5) | mg/l | 12 | 1.437 | 1.9052 | 3.91 | 1.66 | 2.21
COD (Cr) | mg/l | 10 | 8.1 | 11.3085 | 15.83 | 15.83 | 15.83
Cadmium (Cd) | µg/l | 5 | < 0.055 | 0.48843 | 1.729 | 1.729 | 1.729
Cadmium (Cd), dissolved | µg/l | 5 | < 0.055 | < 0.055 | < 0.055 | 0.055 | 0.055
Calcium (Ca++) | mg/l | 12 | 50.08 | 60.965 | 77.575 | 55.97 | 71.685
Chloride (Cl-) | mg/l | 12 | 31.79 | 40.45 | 47.56 | 39.23 | 46.21
Chromium (Cr) - total | µg/l | 5 | 0.6771 | 1.7948 | 3.3842 | 3.3842 | 3.3842
Chromium (Cr), total | µg/l | 5 | < 0.05 | 0.22798 | 0.7638 | 0.7638 | 0.7638
Conductivity | µS/cm | 12 | 427.35 | 602.8104 | 823.45 | 559.05 | 741.65
Copper (Cu) | µg/l | 5 | < 1.5 | 2.8431 | 4.045 | 4.045 | 4.045
Copper (Cu), dissolved | µg/l | 5 | 0.5 | 1.0803 | 1.3845 | 1.3845 | 1.3845
Dissolved oxygen | mg/l | 12 | 6.3 | 9.275 | 13.2 | 8.9 | 6.3
Iron (Fe) | mg/l | 12 | 0.037 | 0.18704 | 0.4825 | 0.065 | 0.481
Lead (Pb) | µg/l | 5 | < 0.5 | 1.8626 | 4.362 | 4.362 | 4.362
Lead (Pb), dissolved | µg/l | 5 | < 0.5 | < 0.5 | < 0.5 | 0.5 | 0.5
Magnesium (Mg++) | mg/l | 12 | 12.21 | 17.9312 | 28.75 | 16.46 | 26.425
Manganese (Mn) | mg/l | 5 | 17.828 | 43.5414 | 85.009 | 85.009 | 85.009
Nickel (Ni) | µg/l | 5 | < 0.5 | 2.204 | 4.399 | 4.399 | 4.399
Nickel (Ni), dissolved | µg/l | 5 | < 0.5 | < 0.5 | < 0.5 | 0.5 | 0.5
Nitrate (NO3-N) | mg/l | 12 | < 0.05 | 0.09608 | 0.5085 | 0.05 | 0.1445
Nitrite (NO2-N) | mg/l | 12 | < 0.0025 | 0.01796 | 0.0445 | 0.013 | 0.033
Orthophosphate (PO4-P) | mg/l | 12 | 0.035 | 0.10667 | 0.292 | 0.057 | 0.184
Petroleum hydrocarbons | mg/l | 12 | 0.007 | 0.03358 | 0.091 | 0.017 | 0.075
Phytoplankton (biomass - chlorophyll-a) | µg/l | 1 | 12.827 | 12.827 | 12.827
Potassium (K+) | mg/l | 12 | 4.4 | 6.0333 | 10.3 | 5.5 | 6.9
Saprobic index | - | 1 | 1.99 | 1.99 | 1.99
Sodium (Na+) | mg/l | 12 | 26.8 | 38.5667 | 56 | 36 | 50
Sulphate (SO4--) | mg/l | 12 | 29.8 | 48.9667 | 84.1 | 39.1 | 80.2
Suspended solids | mg/l | 12 | 9 | 45.0833 | 91 | 38 | 75
Temperature | °C | 12 | 2 | 13.8333 | 26 | 11 | 26
Total phosphorus | mg/l | 10 | 0.082 | 0.1505 | 0.226 | 0.226 | 0.226
Zinc (Zn) | µg/l | 5 | 3.088 | 8.1348 | 15.479 | 15.479 | 15.479
Zinc (Zn), dissolved | µg/l | 5 | < 1.5 | < 1.5 | < 1.5 | 1.5 | 1.5
pH | - | 12 | 7.89 | 8.1633 | 8.54 | 8.15 | 8
08.03.2024 | [5 empty] | Page 103 of
River: | Prut |  | Catchment: |  | 62890 | km2 | 2022
Distance from mouth: | 254 |  | Altitude: |  | 91 | m | MD5
Location: | Left
Determinand name | Unit | N | Min | Mean | Max | C50 | C90
Alkalinity - total | mmol/l | 5 | 178 | 212 | 261 | 261 | 261
Ammonium (NH4-N) | mg/l | 12 | < 0.01 | 0.04525 | 0.291 | 0.01 | 0.074
Anionic active surfactants | mg/l | 12 | 0.011 | 0.02792 | 0.091 | 0.02 | 0.056
BOD (5) | mg/l | 12 | 0.96 | 1.675 | 3.68 | 1.48 | 1.96
COD (Cr) | mg/l | 10 | 7.17 | 10.673 | 19.54 | 19.54 | 19.54
Cadmium (Cd) | µg/l | 5 | < 0.055 | 0.1272 | 0.2214 | 0.2214 | 0.2214
Cadmium (Cd), dissolved | µg/l | 5 | < 0.055 | < 0.055 | < 0.055 | 0.055 | 0.055
Calcium (Ca++) | mg/l | 12 | 33.78 | 56.8233 | 74.63 | 54.99 | 70.7
Chloride (Cl-) | mg/l | 12 | 27.48 | 38.5933 | 80.15 | 31.32 | 52.81
Chromium (Cr) - total | µg/l | 5 | 0.265 | 0.8874 | 2.3083 | 2.3083 | 2.3083
Chromium (Cr), total | µg/l | 5 | < 0.05 | 0.1087 | 0.3435 | 0.3435 | 0.3435
Conductivity | µS/cm | 12 | 418.45 | 513.9375 | 661.45 | 468.15 | 644.95
Copper (Cu) | µg/l | 5 | < 1.5 | 2.4228 | 4.522 | 4.522 | 4.522
Copper (Cu), dissolved | µg/l | 5 | 0.5 | 0.87846 | 1.257 | 1.257 | 1.257
Dissolved oxygen | mg/l | 12 | 7.445 | 10.2854 | 12.805 | 9.675 | 7.77
Iron (Fe) | mg/l | 12 | < 0.01 | 0.02917 | 0.106 | 0.01 | 0.046
Lead (Pb) | µg/l | 5 | < 0.5 | 2.7754 | 5.566 | 5.566 | 5.566
Lead (Pb), dissolved | µg/l | 5 | < 0.5 | < 0.5 | < 0.5 | 0.5 | 0.5
Magnesium (Mg++) | mg/l | 12 | 5.59 | 14.5633 | 36.65 | 12.84 | 17.75
Manganese (Mn) | mg/l | 5 | 5.103 | 11.1549 | 18.4067 | 18.4067 | 18.4067
Nickel (Ni) | µg/l | 5 | < 0.5 | 1.1646 | 2.048 | 2.048 | 2.048
Nickel (Ni), dissolved | µg/l | 5 | < 0.5 | 0.651 | 1.255 | 1.255 | 1.255
Nitrate (NO3-N) | mg/l | 12 | < 0.05 | 0.09375 | 0.373 | 0.05 | 0.252
Nitrite (NO2-N) | mg/l | 12 | < 0.0025 | 0.01058 | 0.035 | 0.0025 | 0.028
Orthophosphate (PO4-P) | mg/l | 12 | < 0.0025 | 0.01692 | 0.063 | 0.011 | 0.026
Petroleum hydrocarbons | mg/l | 12 | 0.0065 | 0.02375 | 0.039 | 0.028 | 0.038
Phytoplankton (biomass - chlorophyll-a) | µg/l | 1 | 6.66 | 6.66 | 6.66
Potassium (K+) | mg/l | 12 | 3.4 | 4.725 | 8 | 4.2 | 6.7
Saprobic index | - | 1 | 1.94 | 1.94 | 1.94
Sodium (Na+) | mg/l | 12 | 18.399 | 25.2249 | 35.2 | 23.4 | 30.5
Sulphate (SO4--) | mg/l | 12 | 19.56 | 34.9942 | 56.36 | 29.74 | 50.19
Suspended solids | mg/l | 12 | 4 | 31.5833 | 80 | 23.6 | 73.8
Temperature | °C | 12 | 0.5 | 13.1333 | 27 | 13 | 24
Total phosphorus | mg/l | 10 | 0.036 | 0.0754 | 0.123 | 0.123 | 0.123
Zinc (Zn) | µg/l | 5 | < 1.5 | 4.4661 | 7.2963 | 7.2963 | 7.2963
Zinc (Zn), dissolved | µg/l | 5 | < 1.5 | < 1.5 | < 1.5 | 1.5 | 1.5
pH | - | 12 | 8.115 | 8.3529 | 8.635 | 8.355 | 8.135
08.03.2024 | [5 empty] | Page 104 of
River: | Prut |  | Catchment: |  | 62890 | km2 | 2022
Distance from mouth: | 254 |  | Altitude: |  | 63 | m | MD6
Location: | Left
Determinand name | Unit | N | Min | Mean | Max | C50 | C90
Alkalinity - total | mmol/l | 5 | 182 | 217 | 284 | 284 | 284
Ammonium (NH4-N) | mg/l | 12 | < 0.01 | 0.034 | 0.088 | 0.01 | 0.07
Anionic active surfactants | mg/l | 12 | < 0.012 | 0.02775 | 0.066 | 0.018 | 0.061
BOD (5) | mg/l | 12 | 1.23 | 1.5425 | 1.99 | 1.37 | 1.97
COD (Cr) | mg/l | 10 | < 2.5 | 12.431 | 49.63 | 49.63 | 49.63
Cadmium (Cd) | µg/l | 5 | < 0.055 | < 0.055 | < 0.055 | 0.055 | 0.055
Cadmium (Cd), dissolved | µg/l | 5 | < 0.055 | < 0.055 | < 0.055 | 0.055 | 0.055
Calcium (Ca++) | mg/l | 12 | 49.1 | 60.7183 | 74.63 | 56.95 | 70.7
Chloride (Cl-) | mg/l | 12 | 26.67 | 32.935 | 40.42 | 31.16 | 37.25
Chromium (Cr) - total | µg/l | 5 | 0.2318 | 0.9442 | 2.0173 | 2.0173 | 2.0173
Chromium (Cr), total | µg/l | 5 | < 0.05 | 0.1609 | 0.6045 | 0.6045 | 0.6045
Conductivity | µS/cm | 12 | 424.75 | 519.1166 | 665.85 | 464.15 | 654.25
Copper (Cu) | µg/l | 5 | < 1.5 | 1.8984 | 3.492 | 3.492 | 3.492
Copper (Cu), dissolved | µg/l | 5 | 0.5 | 1.0257 | 1.427 | 1.427 | 1.427
Dissolved oxygen | mg/l | 12 | 6.595 | 9.8846 | 13.095 | 9.465 | 7.455
Iron (Fe) | mg/l | 12 | < 0.01 | 0.03475 | 0.124 | 0.025 | 0.054
Lead (Pb) | µg/l | 5 | < 0.5 | 1.3039 | 3.686 | 3.686 | 3.686
Lead (Pb), dissolved | µg/l | 5 | < 0.5 | < 0.5 | < 0.5 | 0.5 | 0.5
Magnesium (Mg++) | mg/l | 12 | 5.64 | 12.5067 | 16.61 | 13.04 | 15.39
Manganese (Mn) | mg/l | 5 | 2.763 | 23.0427 | 63.2367 | 63.2367 | 63.2367
Nickel (Ni) | µg/l | 5 | < 0.5 | 1.2276 | 1.766 | 1.766 | 1.766
Nickel (Ni), dissolved | µg/l | 5 | < 0.5 | 0.674 | 1.37 | 1.37 | 1.37
Nitrate (NO3-N) | mg/l | 12 | < 0.05 | 0.0695 | 0.284 | 0.05 | 0.05
Nitrite (NO2-N) | mg/l | 12 | < 0.0025 | 0.00938 | 0.024 | 0.006 | 0.022
Orthophosphate (PO4-P) | mg/l | 12 | 0.005 | 0.01317 | 0.029 | 0.01 | 0.026
Petroleum hydrocarbons | mg/l | 12 | 0.0065 | 0.02188 | 0.076 | 0.018 | 0.05
Phytoplankton (biomass - chlorophyll-a) | µg/l | 1 | 11.248 | 11.248 | 11.248
Potassium (K+) | mg/l | 12 | 2.15 | 4.2125 | 6.7 | 4.2 | 5.5
Saprobic index | - | 1 | 1.84 | 1.84 | 1.84
Sodium (Na+) | mg/l | 12 | 18.899 | 25.1333 | 34.5 | 23.8 | 30
Sulphate (SO4--) | mg/l | 12 | 19.23 | 36.5892 | 56.68 | 30.13 | 55.24
Suspended solids | mg/l | 12 | 2 | 29.8167 | 120.6 | 16.2 | 54
Temperature | °C | 12 | 0.8 | 12.1833 | 23.5 | 12.6 | 22
Total phosphorus | mg/l | 10 | 0.05 | 0.0724 | 0.098 | 0.098 | 0.098
Zinc (Zn) | µg/l | 5 | < 1.5 | 5.6181 | 9.0063 | 9.0063 | 9.0063
Zinc (Zn), dissolved | µg/l | 5 | < 1.5 | < 1.5 | < 1.5 | 1.5 | 1.5
pH | - | 12 | 8.035 | 8.3096 | 8.615 | 8.285 | 8.205
08.03.2024 | [5 empty] | Page 105 of
River: | Prut |  | Catchment: |  | 30953 | km2 | 2022
Distance from mouth: | 525 |  | Altitude: |  | 55 | m | MD7
Location: | Left
Determinand name | Unit | N | Min | Mean | Max | C50 | C90
Alkalinity - total | mmol/l | 5 | 209 | 227.8 | 248 | 248 | 248
Ammonium (NH4-N) | mg/l | 12 | < 0.01 | 0.04921 | 0.2005 | 0.01 | 0.088
Anionic active surfactants | mg/l | 11 | < 0.012 | 0.02223 | 0.046 | 0.019 | 0.041
BOD (5) | mg/l | 12 | 1.06 | 1.7737 | 2.575 | 1.73 | 2.08
COD (Cr) | mg/l | 10 | 8.6 | 11.591 | 19.815 | 19.815 | 19.815
Cadmium (Cd) | µg/l | 4 | < 0.055 | 0.4546 | 1.591 | 1.591 | 1.591
Cadmium (Cd), dissolved | µg/l | 4 | < 0.055 | < 0.055 | < 0.055 | 0.055 | 0.055
Calcium (Ca++) | mg/l | 12 | 53.03 | 63.0108 | 84.45 | 60.885 | 72.67
Chloride (Cl-) | mg/l | 12 | 32.06 | 37.74 | 48.54 | 36.12 | 45.405
Chromium (Cr) - total | µg/l | 4 | 0.2472 | 1.3175 | 2.1593 | 2.1593 | 2.1593
Chromium (Cr), total | µg/l | 4 | < 0.05 | 0.21029 | 0.69115 | 0.6912 | 0.6912
Conductivity | µS/cm | 12 | 469.25 | 586.1625 | 748.95 | 517.5 | 739.45
Copper (Cu) | µg/l | 4 | < 1.5 | 2.4731 | 3.585 | 3.585 | 3.585
Copper (Cu), dissolved | µg/l | 4 | 0.5 | 1.0602 | 1.776 | 1.776 | 1.776
Dissolved oxygen | mg/l | 12 | 6.445 | 9.3527 | 12.615 | 9.025 | 7.045
Iron (Fe) | mg/l | 11 | < 0.01 | 0.084 | 0.236 | 0.0635 | 0.152
Lead (Pb) | µg/l | 4 | < 0.5 | 11.2117 | 39.096 | 39.096 | 39.096
Magnesium (Mg++) | mg/l | 12 | 9.875 | 15.9654 | 22.69 | 15.32 | 20.33
Manganese (Mn) | mg/l | 4 | 12.143 | 20.1575 | 24.399 | 24.399 | 24.399
Nickel (Ni) | µg/l | 4 | < 0.5 | 1.1743 | 1.4637 | 1.4637 | 1.4637
Nickel (Ni), dissolved | µg/l | 4 | < 0.5 | < 0.5 | < 0.5 | 0.5 | 0.5
Nitrate (NO3-N) | mg/l | 12 | < 0.05 | 0.0685 | 0.272 | 0.05 | 0.05
Nitrite (NO2-N) | mg/l | 12 | < 0.0025 | 0.01296 | 0.041 | 0.006 | 0.0325
Orthophosphate (PO4-P) | mg/l | 12 | 0.0245 | 0.06258 | 0.1455 | 0.051 | 0.114
Petroleum hydrocarbons | mg/l | 12 | 0.0065 | 0.03198 | 0.0725 | 0.0245 | 0.0645
Phytoplankton (biomass - chlorophyll-a) | µg/l | 2 | 8.14 | 8.14 | 8.14
Potassium (K+) | mg/l | 12 | 4.2 | 5.6375 | 7.35 | 5.45 | 6.5
Saprobic index | - | 1 | 2.08 | 2.08 | 2.08
Sodium (Na+) | mg/l | 12 | 16.85 | 33.4582 | 46.8 | 30.5 | 43.6
Sulphate (SO4--) | mg/l | 12 | 23.145 | 43.0967 | 77.03 | 34.67 | 66.6
Suspended solids | mg/l | 11 | 10.1 | 38.2591 | 84 | 30.6 | 76.15
Temperature | °C | 12 | 2 | 12.6458 | 24 | 11.5 | 22
Total phosphorus | mg/l | 10 | 0.0725 | 0.10485 | 0.164 | 0.164 | 0.164
Zinc (Zn) | µg/l | 4 | < 1.5 | 5.082 | 12.479 | 12.479 | 12.479
Zinc (Zn), dissolved | µg/l | 4 | < 1.5 | < 1.5 | < 1.5 | 1.5 | 1.5
pH | - | 12 | 7.865 | 8.2073 | 8.495 | 8.195 | 8.0075
08.03.2024 | [5 empty] | Page 106 of
River: | Danube |  | Catchment: |  | 570896 | km2 | 2022
Distance from mouth: | 1071 |  | Altitude: |  | 70 | m | RO1
Location: | Left
Determinand name | Unit | N | Min | Mean | Max | C50 | C90
Alkalinity - total | mmol/l | 12 | 3 | 3.2558 | 3.65 | 3.22 | 3.46
Ammonium (NH4-N) | mg/l | 12 | < 0.0075 | 0.06721 | 0.137 | 0.074 | 0.125
Anionic active surfactants | mg/l | 8 | 0.103 | 0.1285 | 0.135 | 0.135 | 0.135
Arsenic (As), dissolved | µg/l | 12 | < 0.5 | 1.0379 | 2.544 | 0.5 | 1.919
Atrazine | µg/l | 12 | < 0.025 | < 0.025 | < 0.025 | 0.025 | 0.025
BOD (5) | mg/l | 12 | 0.75 | 1.7908 | 2.93 | 1.92 | 2.6
COD (Cr) | mg/l | 12 | 7.29 | 9.1408 | 11.01 | 9.15 | 10.91
COD (Mn) | mg/l | 12 | 2.03 | 2.6408 | 3.6 | 2.47 | 3.28
Cadmium (Cd), dissolved | µg/l | 12 | < 0.075 | < 0.075 | < 0.075 | 0.075 | 0.075
Calcium (Ca++) | mg/l | 12 | 42.43 | 48.4692 | 56.86 | 47.38 | 53.7
Chloride (Cl-) | mg/l | 12 | 20.42 | 26.6261 | 30.887 | 26.547 | 30.886
Chromium (Cr), total | µg/l | 12 | < 0.25 | < 0.25 | < 0.25 | 0.25 | 0.25
Conductivity | µS/cm | 12 | 361 | 410.6666 | 462 | 422 | 453
Copper (Cu), dissolved | µg/l | 12 | < 0.25 | 3.1294 | 9.986 | 1.906 | 7.334
DOC | mg/l | 12 | 2.43 | 3.0313 | 4.144 | 2.861 | 3.463
Dissolved oxygen | mg/l | 12 | 7.4 | 9.6692 | 13.08 | 9 | 7.6
Lead (Pb), dissolved | µg/l | 12 | < 0.5 | < 0.5 | < 0.5 | 0.5 | 0.5
Lindane (gama-HCH) | µg/l | 12 | < 0.0015 | < 0.0015 | < 0.0015 | 0.0015 | 0.0015
Magnesium (Mg++) | mg/l | 12 | 10.67 | 13.4183 | 17.46 | 13.58 | 16.49
Mercury (Hg), dissolved | µg/l | 11 | < 0.005 | 0.02373 | 0.15 | 0.005 | 0.066
Nickel (Ni), dissolved | µg/l | 12 | < 0.5 | 2.4224 | 10.9 | 0.5 | 5.424
Nitrate (NO3-N) | mg/l | 12 | 0.445 | 0.98842 | 1.648 | 0.874 | 1.641
Nitrite (NO2-N) | mg/l | 12 | 0.011 | 0.0147 | 0.021 | 0.0124 | 0.021
Orthophosphate (PO4-P) | mg/l | 12 | < 0.0025 | 0.02854 | 0.049 | 0.026 | 0.048
Petroleum hydrocarbons | mg/l | 11 | < 0.05 | 0.06636 | 0.14 | 0.05 | 0.14
Phenol index | mg/l | 8 | 0.0034 | 0.00719 | 0.0104 | 0.0104 | 0.0104
Phytoplankton (biomass - chlorophyll-a) | µg/l | 3 | 4.97 | 7.0633 | 10.18
Potassium (K+) | mg/l | 4 | 1.8 | 2.52 | 2.93 | 2.93 | 2.93
Saprobic index | - | 3 | 2.036 | 2.0687 | 2.101
Sodium (Na+) | mg/l | 4 | 12.7 | 16.6825 | 21.2 | 21.2 | 21.2
Sulphate (SO4--) | mg/l | 5 | 21.26 | 25.8226 | 29.708 | 29.708 | 29.708
Suspended solids | mg/l | 12 | 37 | 39.75 | 42 | 39 | 42
Temperature | °C | 12 | 1 | 14.4583 | 27 | 13 | 25
Total nitrogen | mg/l | 8 | 1.006 | 1.6156 | 2.654 | 2.654 | 2.654
Total phosphorus | mg/l | 12 | 0.024 | 0.048 | 0.074 | 0.036 | 0.068
Total phosphorus, dissolved | mg/l | 12 | 0.017 | 0.04058 | 0.064 | 0.035 | 0.059
Zinc (Zn), dissolved | µg/l | 12 | < 5 | < 5 | < 5 | 5 | 5
p,p'-DDT | µg/l | 12 | < 0.0015 | < 0.0015 | < 0.0015 | 0.0015 | 0.0015
08.03.2024 | [5 empty] | Page 107 of
River: | Danube |  | Catchment: |  | 570896 | km2 | 2022
Distance from mouth: | 1071 |  | Altitude: |  | 70 | m | RO1
Location: | Left
Determinand name | Unit | N | Min | Mean | Max | C50 | C90
pH | - | 12 | 7.41 | 7.9912 | 8.31 | 8.05 | 7.8
08.03.2024 | [5 empty] | Page 108 of
River: | Danube |  | Catchment: |  | 570896 | km2 | 2022
Distance from mouth: | 1071 |  | Altitude: |  | 70 | m | RO1
Location: | Middle
Determinand name | Unit | N | Min | Mean | Max | C50 | C90
Alkalinity - total | mmol/l | 9 | 3.1 | 3.2133 | 3.54 | 3.54 | 3.54
Ammonium (NH4-N) | mg/l | 9 | 0.017 | 0.07711 | 0.155 | 0.155 | 0.155
Anionic active surfactants | mg/l | 8 | 0.102 | 0.12763 | 0.136 | 0.136 | 0.136
Arsenic (As), dissolved | µg/l | 9 | < 0.5 | 0.99067 | 2.974 | 2.974 | 2.974
Atrazine | µg/l | 8 | < 0.025 | < 0.025 | < 0.025 | 0.025 | 0.025
BOD (5) | mg/l | 9 | 0.75 | 2.0056 | 3.94 | 3.94 | 3.94
COD (Cr) | mg/l | 9 | 7.09 | 8.9444 | 11.13 | 11.13 | 11.13
COD (Mn) | mg/l | 9 | 1.88 | 2.8778 | 4.32 | 4.32 | 4.32
Cadmium (Cd), dissolved | µg/l | 9 | < 0.075 | 0.08467 | 0.162 | 0.162 | 0.162
Calcium (Ca++) | mg/l | 9 | 42.43 | 47.4811 | 53.7 | 53.7 | 53.7
Chloride (Cl-) | mg/l | 9 | 20.761 | 26.9353 | 32.29 | 32.29 | 32.29
Chromium (Cr), total | µg/l | 9 | < 0.25 | < 0.25 | < 0.25 | 0.25 | 0.25
Conductivity | µS/cm | 9 | 365 | 398.3333 | 439 | 439 | 439
Copper (Cu), dissolved | µg/l | 9 | < 0.25 | 2.9779 | 5.522 | 5.522 | 5.522
DOC | mg/l | 9 | 2.571 | 3.0293 | 4.023 | 4.023 | 4.023
Dissolved oxygen | mg/l | 9 | 6.8 | 8.9867 | 12.68 | 6.8 | 6.8
Lead (Pb), dissolved | µg/l | 9 | < 0.5 | < 0.5 | < 0.5 | 0.5 | 0.5
Lindane (gama-HCH) | µg/l | 8 | < 0.0015 | < 0.0015 | < 0.0015 | 0.0015 | 0.0015
Magnesium (Mg++) | mg/l | 9 | 10.67 | 13.3644 | 15.52 | 15.52 | 15.52
Mercury (Hg), dissolved | µg/l | 9 | < 0.005 | 0.008 | 0.032 | 0.032 | 0.032
Nickel (Ni), dissolved | µg/l | 9 | < 0.5 | 2.5319 | 6.88 | 6.88 | 6.88
Nitrate (NO3-N) | mg/l | 9 | 0.474 | 0.97689 | 1.626 | 1.626 | 1.626
Nitrite (NO2-N) | mg/l | 9 | 0.009 | 0.01511 | 0.021 | 0.021 | 0.021
Orthophosphate (PO4-P) | mg/l | 9 | < 0.0025 | 0.03139 | 0.049 | 0.049 | 0.049
Petroleum hydrocarbons | mg/l | 6 | < 0.05 | < 0.05 | < 0.05 | 0.05 | 0.05
Phenol index | mg/l | 8 | 0.0031 | 0.00668 | 0.0118 | 0.0118 | 0.0118
Phytoplankton (biomass - chlorophyll-a) | µg/l | 3 | 5.33 | 7.0267 | 10.3
Potassium (K+) | mg/l | 4 | 1.81 | 2.32 | 2.56 | 2.56 | 2.56
Sodium (Na+) | mg/l | 4 | 12.1 | 15.4375 | 18.6 | 18.6 | 18.6
Sulphate (SO4--) | mg/l | 5 | 19.82 | 26.6344 | 29.855 | 29.855 | 29.855
Suspended solids | mg/l | 9 | 36 | 37.7778 | 39 | 39 | 39
Temperature | °C | 9 | 1 | 16.7222 | 27 | 27 | 27
Total nitrogen | mg/l | 6 | 1.048 | 1.5418 | 2.378 | 2.378 | 2.378
Total phosphorus | mg/l | 9 | 0.022 | 0.048 | 0.069 | 0.069 | 0.069
Total phosphorus, dissolved | mg/l | 9 | 0.013 | 0.03933 | 0.058 | 0.058 | 0.058
Zinc (Zn), dissolved | µg/l | 9 | < 5 | < 5 | < 5 | 5 | 5
p,p'-DDT | µg/l | 8 | < 0.0015 | < 0.0015 | < 0.0015 | 0.0015 | 0.0015
pH | - | 9 | 7.88 | 8.0922 | 8.23 | 7.88 | 7.88
08.03.2024 | [5 empty] | Page 109 of
River: | Danube |  | Catchment: |  | 570896 | km2 | 2022
Distance from mouth: | 1071 |  | Altitude: |  | 70 | m | RO1
Location: | Right
Determinand name | Unit | N | Min | Mean | Max | C50 | C90
Alkalinity - total | mmol/l | 9 | 3.08 | 3.2733 | 3.6 | 3.6 | 3.6
Ammonium (NH4-N) | mg/l | 9 | < 0.0075 | 0.08417 | 0.178 | 0.178 | 0.178
Anionic active surfactants | mg/l | 8 | 0.109 | 0.12775 | 0.137 | 0.137 | 0.137
Arsenic (As), dissolved | µg/l | 9 | < 0.5 | 0.989 | 2.051 | 2.051 | 2.051
Atrazine | µg/l | 9 | < 0.025 | < 0.025 | < 0.025 | 0.025 | 0.025
BOD (5) | mg/l | 9 | 0.75 | 2.3533 | 4.64 | 4.64 | 4.64
COD (Cr) | mg/l | 9 | 6.71 | 8.7433 | 9.99 | 9.99 | 9.99
COD (Mn) | mg/l | 9 | 2.01 | 3.1522 | 5.06 | 5.06 | 5.06
Cadmium (Cd), dissolved | µg/l | 9 | < 0.075 | 0.103 | 0.238 | 0.238 | 0.238
Calcium (Ca++) | mg/l | 9 | 45.57 | 50.11 | 55.28 | 55.28 | 55.28
Chloride (Cl-) | mg/l | 9 | 21.101 | 27.2844 | 31.588 | 31.588 | 31.588
Chromium (Cr), total | µg/l | 9 | < 0.25 | < 0.25 | < 0.25 | 0.25 | 0.25
Conductivity | µS/cm | 9 | 367 | 399.8888 | 439 | 439 | 439
Copper (Cu), dissolved | µg/l | 9 | < 0.25 | 3.205 | 7.967 | 7.967 | 7.967
DOC | mg/l | 9 | 2.586 | 3.2191 | 4.033 | 4.033 | 4.033
Dissolved oxygen | mg/l | 9 | 6.1 | 8.8544 | 12.79 | 6.1 | 6.1
Lead (Pb), dissolved | µg/l | 9 | < 0.5 | < 0.5 | < 0.5 | 0.5 | 0.5
Lindane (gama-HCH) | µg/l | 9 | < 0.0015 | < 0.0015 | < 0.0015 | 0.0015 | 0.0015
Magnesium (Mg++) | mg/l | 9 | 12.61 | 14.1189 | 17.46 | 17.46 | 17.46
Mercury (Hg), dissolved | µg/l | 9 | < 0.005 | 0.007 | 0.023 | 0.023 | 0.023
Nickel (Ni), dissolved | µg/l | 9 | < 0.5 | 2.4766 | 5.159 | 5.159 | 5.159
Nitrate (NO3-N) | mg/l | 9 | 0.074 | 0.81856 | 1.575 | 1.575 | 1.575
Nitrite (NO2-N) | mg/l | 9 | < 0.0015 | 0.0145 | 0.021 | 0.021 | 0.021
Orthophosphate (PO4-P) | mg/l | 9 | < 0.0025 | 0.03144 | 0.052 | 0.052 | 0.052
Petroleum hydrocarbons | mg/l | 6 | < 0.05 | < 0.05 | < 0.05 | 0.05 | 0.05
Phenol index | mg/l | 8 | 0.0035 | 0.00683 | 0.011 | 0.011 | 0.011
Phytoplankton (biomass - chlorophyll-a) | µg/l | 3 | 5.21 | 7.3433 | 10.54
Potassium (K+) | mg/l | 4 | 1.82 | 2.2525 | 2.46 | 2.46 | 2.46
Sodium (Na+) | mg/l | 4 | 12.1 | 14.805 | 18.1 | 18.1 | 18.1
Sulphate (SO4--) | mg/l | 5 | 19.224 | 26.2234 | 30.517 | 30.517 | 30.517
Suspended solids | mg/l | 9 | 36 | 38.4444 | 41 | 41 | 41
Temperature | °C | 9 | 1 | 16.7222 | 27 | 27 | 27
Total nitrogen | mg/l | 6 | < 0.25 | 1.2268 | 2.042 | 2.042 | 2.042
Total phosphorus | mg/l | 9 | 0.023 | 0.05089 | 0.069 | 0.069 | 0.069
Total phosphorus, dissolved | mg/l | 9 | 0.014 | 0.04278 | 0.062 | 0.062 | 0.062
Zinc (Zn), dissolved | µg/l | 9 | < 5 | < 5 | < 5 | 5 | 5
p,p'-DDT | µg/l | 9 | < 0.0015 | < 0.0015 | < 0.0015 | 0.0015 | 0.0015
pH | - | 9 | 7.95 | 8.12 | 8.25 | 7.95 | 7.95
08.03.2024 | [5 empty] | Page 110 of
River: | Siret |  | Catchment: |  | 42890 | km2 | 2022
Distance from mouth: | 0 |  | Altitude: |  | 4 | m | RO10
Location: | Middle
Determinand name | Unit | N | Min | Mean | Max | C50 | C90
Alkalinity - total | mmol/l | 12 | 2.81 | 3.2417 | 3.85 | 3.18 | 3.64
Ammonium (NH4-N) | mg/l | 25 | < 0.0075 | 0.07902 | 0.165 | 0.074 | 0.127
Anionic active surfactants | mg/l | 12 | < 0.05 | < 0.05 | < 0.05 | 0.05 | 0.05
Arsenic (As), dissolved | µg/l | 10 | < 0.5 | < 0.5 | < 0.5 | 0.5 | 0.5
Atrazine | µg/l | 11 | < 0.025 | < 0.025 | < 0.025 | 0.025 | 0.025
BOD (5) | mg/l | 12 | 0.54 | 1.4825 | 2.68 | 1.37 | 2.34
COD (Cr) | mg/l | 12 | 6.95 | 11.3425 | 20.35 | 10.67 | 13.02
COD (Mn) | mg/l | 12 | 2.37 | 3.2083 | 5.38 | 3.08 | 3.84
Cadmium (Cd), dissolved | µg/l | 12 | < 0.075 | 0.11608 | 0.292 | 0.075 | 0.263
Calcium (Ca++) | mg/l | 12 | 24.79 | 54.7858 | 71.8 | 53.71 | 70.24
Chloride (Cl-) | mg/l | 12 | 29.89 | 65.9542 | 85.8 | 64.52 | 82.03
Chromium (Cr), total | µg/l | 12 | < 0.25 | < 0.25 | < 0.25 | 0.25 | 0.25
Conductivity | µS/cm | 12 | 495 | 616.75 | 781 | 596 | 724
Copper (Cu), dissolved | µg/l | 12 | < 0.25 | 4.1308 | 11.25 | 4.44 | 5.5
DOC | mg/l | 12 | 2.15 | 2.6842 | 3.16 | 2.64 | 3.11
Dissolved oxygen | mg/l | 12 | 7.18 | 9.65 | 12.73 | 9.43 | 7.4
Flow | m3/s | 365 | 74.97 | 102.8028 | 227.69 | 97.17 | 128.12
Lead (Pb), dissolved | µg/l | 12 | < 0.5 | < 0.5 | < 0.5 | 0.5 | 0.5
Lindane (gama-HCH) | µg/l | 12 | < 0.0015 | < 0.0015 | < 0.0015 | 0.0015 | 0.0015
Magnesium (Mg++) | mg/l | 12 | 2.51 | 17.0517 | 38.4 | 15.04 | 37.61
Mercury (Hg), dissolved | µg/l | 12 | < 0.005 | < 0.005 | < 0.005 | 0.005 | 0.005
Nickel (Ni), dissolved | µg/l | 12 | 4 | 7.115 | 14.04 | 6.49 | 10.3
Nitrate (NO3-N) | mg/l | 25 | 0.39 | 0.85444 | 1.6 | 0.81 | 1.42
Nitrite (NO2-N) | mg/l | 25 | < 0.0015 | 0.02286 | 0.2 | 0.016 | 0.024
Orthophosphate (PO4-P) | mg/l | 25 | < 0.0025 | 0.01906 | 0.051 | 0.013 | 0.034
Petroleum hydrocarbons | mg/l | 12 | < 0.05 | 0.17633 | 0.492 | 0.161 | 0.226
Phenol index | mg/l | 12 | < 0.0015 | 0.00198 | 0.0048 | 0.0015 | 0.004
Phytoplankton (biomass - chlorophyll-a) | µg/l | 3 | 2.5 | 3.76 | 6.19
Saprobic index | - | 3 | 2.248 | 2.3567 | 2.498
Sulphate (SO4--) | mg/l | 6 | 42.25 | 51.3 | 66.55 | 66.55 | 66.55
Suspended solids | mg/l | 25 | 4 | 29.152 | 178 | 15 | 73
Temperature | °C | 25 | 2 | 15.092 | 28.7 | 16.1 | 28.6
Total nitrogen | mg/l | 14 | 1.11 | 1.5171 | 2 | 1.49 | 1.9
Total phosphorus | mg/l | 25 | 0.02 | 0.05624 | 0.18 | 0.049 | 0.109
Total phosphorus, dissolved | mg/l | 12 | 0.02 | 0.07192 | 0.162 | 0.063 | 0.1
Zinc (Zn), dissolved | µg/l | 12 | < 5 | 9.1667 | 55 | 5 | 5
p,p'-DDT | µg/l | 12 | < 0.0015 | < 0.0015 | < 0.0015 | 0.0015 | 0.0015
pH | - | 12 | 7.97 | 8.1142 | 8.23 | 8.12 | 8.03
08.03.2024 | [5 empty] | Page 111 of
River: | Prut |  | Catchment: |  | 27480 | km2 | 2022
Distance from mouth: | 0 |  | Altitude: |  | 5 | m | RO11
Location: | Middle
Determinand name | Unit | N | Min | Mean | Max | C50 | C90
Alkalinity - total | mmol/l | 2 | 3.77 | 3.84 | 3.91
Ammonium (NH4-N) | mg/l | 4 | 0.09394 | 0.09856 | 0.10549 | 0.1055 | 0.1055
Anionic active surfactants | mg/l | 2 | < 0.05 | < 0.05 | < 0.05
Arsenic (As), dissolved | µg/l | 2 | < 0.5 | < 0.5 | < 0.5
Atrazine | µg/l | 2 | < 0.025 | < 0.025 | < 0.025
BOD (5) | mg/l | 2 | 1.11 | 2.035 | 2.96
COD (Cr) | mg/l | 2 | 8.85 | 9.605 | 10.36
COD (Mn) | mg/l | 2 | 3.17 | 3.17 | 3.17
Cadmium (Cd), dissolved | µg/l | 2 | < 0.075 | < 0.075 | < 0.075
Calcium (Ca++) | mg/l | 2 | 75.8 | 75.8 | 75.8
Chloride (Cl-) | mg/l | 2 | 39.71 | 48.215 | 56.72
Chromium (Cr), total | µg/l | 2 | < 0.25 | < 0.25 | < 0.25
Conductivity | µS/cm | 2 | 647 | 697.5 | 748
Copper (Cu), dissolved | µg/l | 2 | 3.45 | 9.355 | 15.26
DOC | mg/l | 2 | 3.58 | 3.595 | 3.61
Dissolved oxygen | mg/l | 2 | 10.51 | 11.255 | 12
Flow | m3/s | 365 | 26.49 | 39.3611 | 63.42 | 38.76 | 49.9
Lead (Pb), dissolved | µg/l | 2 | < 0.5 | < 0.5 | < 0.5
Lindane (gama-HCH) | µg/l | 2 | < 0.0015 | < 0.0015 | < 0.0015
Magnesium (Mg++) | mg/l | 2 | 10.4 | 15.5 | 20.6
Mercury (Hg), dissolved | µg/l | 2 | < 0.005 | < 0.005 | < 0.005
Nickel (Ni), dissolved | µg/l | 2 | 9.87 | 18.085 | 26.3
Nitrate (NO3-N) | mg/l | 4 | 0.57856 | 0.95542 | 1.1074 | 1.1074 | 1.1074
Nitrite (NO2-N) | mg/l | 4 | 0.0119 | 0.01688 | 0.0258 | 0.0258 | 0.0258
Orthophosphate (PO4-P) | mg/l | 4 | 0.028 | 0.03625 | 0.05 | 0.05 | 0.05
Petroleum hydrocarbons | mg/l | 2 | 0.172 | 0.1965 | 0.221
Phenol index | mg/l | 2 | < 0.0015 | < 0.0015 | < 0.0015
Sulphate (SO4--) | mg/l | 1 | 109 | 109 | 109
Suspended solids | mg/l | 4 | 21 | 34.75 | 45 | 45 | 45
Temperature | °C | 4 | 1.9 | 4.4 | 5.8 | 5.8 | 5.8
Total nitrogen | mg/l | 4 | 1.3 | 1.6325 | 1.81 | 1.81 | 1.81
Total phosphorus | mg/l | 4 | 0.076 | 0.09125 | 0.105 | 0.105 | 0.105
Total phosphorus, dissolved | mg/l | 4 | 0.07 | 0.08375 | 0.1 | 0.1 | 0.1
Zinc (Zn), dissolved | µg/l | 2 | < 5 | < 5 | < 5
p,p'-DDT | µg/l | 2 | < 0.0015 | < 0.0015 | < 0.0015
pH | - | 2 | 8.14 | 8.16 | 8.18
08.03.2024 | [5 empty] | Page 112 of
River: | Somes |  | Catchment: |  | 15780 | km2 | 2022
Distance from mouth: | 3 |  | Altitude: |  | 118 | m | RO12
Location: | Middle
Determinand name | Unit | N | Min | Mean | Max | C50 | C90
Alkalinity - total | mmol/l | 12 | 1.72 | 2.5175 | 3.21 | 2.5 | 3.11
Ammonium (NH4-N) | mg/l | 12 | 0.0195 | 0.15266 | 0.4189 | 0.1009 | 0.293
Anionic active surfactants | mg/l | 12 | < 0.05 | < 0.05 | < 0.05 | 0.05 | 0.05
Arsenic (As) | µg/l | 12 | 1.32 | 2.1142 | 4.47 | 1.75 | 2.67
Arsenic (As), dissolved | µg/l | 12 | < 0.5 | 0.805 | 1.74 | 0.5 | 1.35
Atrazine | µg/l | 12 | < 0.025 | < 0.025 | < 0.025 | 0.025 | 0.025
BOD (5) | mg/l | 12 | 0.7 | 3.2042 | 6.3 | 3.01 | 5.88
COD (Cr) | mg/l | 12 | 22.2 | 39.0308 | 81.1 | 34.73 | 54.41
Cadmium (Cd) | µg/l | 12 | < 0.075 | 0.27792 | 0.94 | 0.18 | 0.42
Cadmium (Cd), dissolved | µg/l | 12 | < 0.075 | 0.09417 | 0.22 | 0.075 | 0.16
Calcium (Ca++) | mg/l | 12 | 36.07 | 53.3467 | 73.41 | 49.1 | 67.45
Chloride (Cl-) | mg/l | 12 | 36.15 | 134.1 | 362.07 | 81.16 | 284.87
Chromium (Cr) - total | µg/l | 12 | 0.73 | 3.7108 | 15.46 | 1.52 | 11.04
Chromium (Cr), total | µg/l | 12 | < 0.25 | 0.50333 | 1.01 | 0.25 | 0.97
Conductivity | µS/cm | 12 | 366 | 829.4583 | 1532 | 748 | 1315
Copper (Cu) | µg/l | 12 | 3.27 | 8.3308 | 28.79 | 4.69 | 16.1
Copper (Cu), dissolved | µg/l | 12 | 1.33 | 3.49 | 8.54 | 2.5 | 6.61
Dissolved oxygen | mg/l | 12 | 8.45 | 10.7092 | 13.42 | 10.4 | 8.81
Lead (Pb), dissolved | µg/l | 12 | < 0.5 | 0.70333 | 1.76 | 0.5 | 1.68
Lindane (gama-HCH) | µg/l | 12 | < 0.0015 | < 0.0015 | < 0.0015 | 0.0015 | 0.0015
Magnesium (Mg++) | mg/l | 12 | 6.81 | 11.0267 | 15.88 | 10.45 | 13.61
Mercury (Hg) | µg/l | 12 | < 0.005 | 0.02658 | 0.068 | 0.02 | 0.058
Mercury (Hg), dissolved | µg/l | 12 | < 0.005 | 0.015 | 0.062 | 0.005 | 0.036
Nickel (Ni) | µg/l | 12 | 1.78 | 6.7508 | 28.13 | 3.16 | 19.17
Nickel (Ni), dissolved | µg/l | 12 | 1.12 | 1.6967 | 2.63 | 1.48 | 2.29
Nitrate (NO3-N) | mg/l | 12 | 0.0165 | 0.66963 | 1.1484 | 0.7297 | 0.9957
Nitrite (NO2-N) | mg/l | 11 | 0.0042 | 0.01885 | 0.0558 | 0.0135 | 0.0306
Orthophosphate (PO4-P) | mg/l | 12 | < 0.0025 | 0.02762 | 0.0638 | 0.0234 | 0.0529
Petroleum hydrocarbons | mg/l | 12 | < 0.05 | < 0.05 | < 0.05 | 0.05 | 0.05
Phenol index | mg/l | 12 | < 0.0015 | < 0.0015 | < 0.0015 | 0.0015 | 0.0015
Phytoplankton (biomass - chlorophyll-a) | µg/l | 12 | < 0.0015 | 19.4913 | 98.6 | 4.61 | 52.1
Potassium (K+) | mg/l | 12 | 3.07 | 4.0759 | 5.044 | 3.818 | 5.023
Saprobic index | - | 2 | 2.2465 | 2.538 | 2.8295
Sodium (Na+) | mg/l | 12 | 28.279 | 99.4197 | 229.284 | 62.964 | 195.082
Sulphate (SO4--) | mg/l | 12 | 20.5401 | 56.5133 | 111.072 | 46.7196 | 102.831
Suspended solids | mg/l | 12 | 16.7 | 137.6 | 660.9 | 53.4 | 398.5
Temperature | °C | 12 | 1.75 | 13.8292 | 28.1 | 13.2 | 26.5
Total nitrogen | mg/l | 12 | 0.7428 | 1.6777 | 2.8067 | 1.5395 | 2.6246
08.03.2024 | [5 empty] | Page 113 of
River: | Somes |  | Catchment: |  | 15780 | km2 | 2022
Distance from mouth: | 3 |  | Altitude: |  | 118 | m | RO12
Location: | Middle
Determinand name | Unit | N | Min | Mean | Max | C50 | C90
Total phosphorus | mg/l | 12 | 0.0413 | 0.18426 | 0.6311 | 0.1142 | 0.2955
Zinc (Zn) | µg/l | 12 | 44.07 | 132.2016 | 425.62 | 94.5 | 186.54
Zinc (Zn), dissolved | µg/l | 12 | < 5 | 38.1983 | 106.26 | 25.41 | 87.84
p,p'-DDT | µg/l | 12 | < 0.0015 | < 0.0015 | < 0.0015 | 0.0015 | 0.0015
pH | - | 12 | 6.21 | 7.405 | 7.875 | 7.51 | 6.93
08.03.2024 | [5 empty] | Page 114 of
River: | Crisul Repede |  | Catchment: |  | 2413 | km2 | 2022
Distance from mouth: | 3 |  | Altitude: |  | 116 | m | RO13
Location: | Middle
Determinand name | Unit | N | Min | Mean | Max | C50 | C90
Alkalinity - total | mmol/l | 12 | 1.3 | 1.7667 | 2 | 1.7 | 2
Ammonium (NH4-N) | mg/l | 12 | 0.016 | 0.0685 | 0.21 | 0.046 | 0.11
Anionic active surfactants | mg/l | 6 | < 0.05 | < 0.05 | < 0.05 | 0.05 | 0.05
Arsenic (As), dissolved | µg/l | 12 | < 0.5 | 1.1833 | 6.1 | 0.5 | 3.1
Atrazine | µg/l | 12 | < 0.025 | < 0.025 | < 0.025 | 0.025 | 0.025
BOD (5) | mg/l | 12 | 1.1 | 2.225 | 4.7 | 1.9 | 3
COD (Mn) | mg/l | 4 | 2.9 | 3.725 | 5 | 5 | 5
Cadmium (Cd) | µg/l | 12 | < 0.075 | < 0.075 | < 0.075 | 0.075 | 0.075
Cadmium (Cd), dissolved | µg/l | 12 | < 0.075 | < 0.075 | < 0.075 | 0.075 | 0.075
Calcium (Ca++) | mg/l | 12 | 26 | 34.8 | 40.9 | 32.9 | 40.5
Chloride (Cl-) | mg/l | 12 | 6 | 9.225 | 12.5 | 8.8 | 12.1
Chromium (Cr), total | µg/l | 12 | < 0.25 | 0.5375 | 3.7 | 0.25 | 0.25
Conductivity | µS/cm | 12 | 179 | 238.9166 | 290 | 232 | 276
Copper (Cu), dissolved | µg/l | 12 | 0.9 | 2.1167 | 4 | 1.9 | 3.2
DOC | mg/l | 12 | 1.84 | 2.4642 | 3.39 | 2.36 | 3.37
Dissolved oxygen | mg/l | 12 | 6.8 | 10.1833 | 13.4 | 9.4 | 7.9
Lead (Pb), dissolved | µg/l | 12 | < 0.5 | < 0.5 | < 0.5 | 0.5 | 0.5
Lindane (gama-HCH) | µg/l | 12 | < 0.0015 | < 0.0015 | < 0.0015 | 0.0015 | 0.0015
Magnesium (Mg++) | mg/l | 12 | 3.7 | 5.5583 | 7.5 | 5.7 | 7
Mercury (Hg) | µg/l | 11 | < 0.005 | < 0.005 | < 0.005 | 0.005 | 0.005
Mercury (Hg), dissolved | µg/l | 11 | < 0.005 | < 0.005 | < 0.005 | 0.005 | 0.005
Nickel (Ni) | µg/l | 12 | < 0.5 | 1.1083 | 3 | 0.5 | 2.4
Nickel (Ni), dissolved | µg/l | 12 | < 0.5 | 0.66667 | 1.6 | 0.5 | 1.4
Nitrate (NO3-N) | mg/l | 12 | 0.5 | 0.93 | 1.38 | 0.91 | 1.3
Nitrite (NO2-N) | mg/l | 12 | 0.013 | 0.02758 | 0.069 | 0.024 | 0.03
Orthophosphate (PO4-P) | mg/l | 12 | < 0.0025 | 0.03475 | 0.077 | 0.029 | 0.066
Petroleum hydrocarbons | mg/l | 4 | < 0.05 | < 0.05 | < 0.05 | 0.05 | 0.05
Phenol index | mg/l | 6 | < 0.0015 | < 0.0015 | < 0.0015 | 0.0015 | 0.0015
Phytoplankton (biomass - chlorophyll-a) | µg/l | 12 | < 0.0015 | 1.4427 | 9.5 | 0.0015 | 2.7
Potassium (K+) | mg/l | 6 | 1.5 | 2.3167 | 3.1 | 3.1 | 3.1
Saprobic index | - | 2 | 2.3227 | 2.34 | 2.3573
Sodium (Na+) | mg/l | 6 | 5.4 | 8.65 | 10.6 | 10.6 | 10.6
Sulphate (SO4--) | mg/l | 6 | 10.2 | 16.5 | 21.5 | 21.5 | 21.5
Suspended solids | mg/l | 12 | < 1 | 8.0167 | 29 | 1 | 21
Temperature | °C | 12 | 3 | 11.75 | 22 | 10 | 22
Total nitrogen | mg/l | 10 | 1.2 | 1.58 | 2.4 | 2.4 | 2.4
Total phosphorus | mg/l | 12 | 0.042 | 0.07875 | 0.14 | 0.069 | 0.1
Total phosphorus, dissolved | mg/l | 12 | 0.018 | 0.05633 | 0.1 | 0.047 | 0.093
08.03.2024 | [5 empty] | Page 115 of
River: | Crisul Repede |  | Catchment: |  | 2413 | km2 | 2022
Distance from mouth: | 3 |  | Altitude: |  | 116 | m | RO13
Location: | Middle
Determinand name | Unit | N | Min | Mean | Max | C50 | C90
Zinc (Zn), dissolved | µg/l | 12 | < 5 | < 5 | < 5 | 5 | 5
p,p'-DDT | µg/l | 12 | < 0.0015 | < 0.0015 | < 0.0015 | 0.0015 | 0.0015
pH | - | 12 | 7.7 | 7.9167 | 8 | 7.9 | 7.8
08.03.2024 | [5 empty] | Page 116 of
River: | Crisul Negru |  | Catchment: |  | 3750 | km2 | 2022
Distance from mouth: | 13 |  | Altitude: |  | 86 | m | RO14
Location: | Middle
Determinand name | Unit | N | Min | Mean | Max | C50 | C90
Alkalinity - total | mmol/l | 12 | 2 | 2.5833 | 3.2 | 2.6 | 2.9
Ammonium (NH4-N) | mg/l | 12 | < 0.0075 | 0.02563 | 0.076 | 0.021 | 0.058
Anionic active surfactants | mg/l | 4 | < 0.05 | < 0.05 | < 0.05 | 0.05 | 0.05
Arsenic (As), dissolved | µg/l | 12 | < 0.5 | < 0.5 | < 0.5 | 0.5 | 0.5
Atrazine | µg/l | 12 | < 0.025 | < 0.025 | < 0.025 | 0.025 | 0.025
BOD (5) | mg/l | 12 | 1.1 | 2.825 | 6.5 | 1.5 | 6.3
COD (Cr) | mg/l | 3 | 11 | 14 | 16
COD (Mn) | mg/l | 5 | 2.3 | 4.04 | 9.3 | 9.3 | 9.3
Cadmium (Cd) | µg/l | 12 | < 0.075 | 0.08292 | 0.17 | 0.075 | 0.075
Cadmium (Cd), dissolved | µg/l | 12 | < 0.075 | < 0.075 | < 0.075 | 0.075 | 0.075
Calcium (Ca++) | mg/l | 12 | 39.4 | 46.7917 | 62.9 | 45.2 | 55.5
Chloride (Cl-) | mg/l | 12 | < 2.5 | 6.775 | 12.8 | 6.3 | 9.4
Chromium (Cr), total | µg/l | 12 | < 0.25 | < 0.25 | < 0.25 | 0.25 | 0.25
Conductivity | µS/cm | 12 | 215 | 293.9166 | 404 | 303 | 337
Copper (Cu), dissolved | µg/l | 12 | 1.2 | 2.7 | 7.8 | 1.9 | 4.5
DOC | mg/l | 12 | 1.65 | 2.3725 | 3.79 | 2.3 | 3.1
Dissolved oxygen | mg/l | 12 | 8.4 | 10.4 | 13.7 | 9.7 | 8.4
Lead (Pb), dissolved | µg/l | 12 | < 0.5 | 0.70833 | 1.6 | 0.5 | 1.3
Lindane (gama-HCH) | µg/l | 12 | < 0.0015 | < 0.0015 | < 0.0015 | 0.0015 | 0.0015
Magnesium (Mg++) | mg/l | 12 | 3.8 | 7.9333 | 13.1 | 7.4 | 10.8
Mercury (Hg) | µg/l | 11 | < 0.005 | 0.00791 | 0.022 | 0.005 | 0.02
Mercury (Hg), dissolved | µg/l | 11 | < 0.005 | 0.00636 | 0.02 | 0.005 | 0.005
Nickel (Ni) | µg/l | 12 | < 0.5 | 2.3083 | 6.5 | 0.5 | 5.5
Nickel (Ni), dissolved | µg/l | 12 | < 0.5 | 0.84167 | 2.5 | 0.5 | 1.6
Nitrate (NO3-N) | mg/l | 12 | 0.1 | 0.56917 | 1.27 | 0.47 | 0.99
Nitrite (NO2-N) | mg/l | 12 | 0.005 | 0.00992 | 0.026 | 0.005 | 0.021
Orthophosphate (PO4-P) | mg/l | 12 | < 0.0025 | 0.02388 | 0.06 | 0.02 | 0.049
Petroleum hydrocarbons | mg/l | 4 | < 0.05 | < 0.05 | < 0.05 | 0.05 | 0.05
Phenol index | mg/l | 4 | < 0.0015 | < 0.0015 | < 0.0015 | 0.0015 | 0.0015
Phytoplankton (biomass - chlorophyll-a) | µg/l | 12 | < 0.0015 | 0.52625 | 3.6 | 0.0015 | 2.7
Potassium (K+) | mg/l | 6 | 1.5 | 2.0667 | 3.2 | 3.2 | 3.2
Saprobic index | - | 2 | 2.1601 | 2.2571 | 2.3542
Sodium (Na+) | mg/l | 6 | 4.1 | 7.9 | 14.6 | 14.6 | 14.6
Sulphate (SO4--) | mg/l | 6 | 10.6 | 19.4333 | 39.5 | 39.5 | 39.5
Suspended solids | mg/l | 12 | < 1 | 67.7 | 402 | 16 | 247
Temperature | °C | 12 | 2 | 12.5 | 24 | 11 | 22
Total nitrogen | mg/l | 4 | 1.2 | 1.35 | 1.6 | 1.6 | 1.6
Total phosphorus | mg/l | 12 | 0.032 | 0.12292 | 0.64 | 0.057 | 0.22
08.03.2024 | [5 empty] | Page 117 of
River: | Crisul Negru |  | Catchment: |  | 3750 | km2 | 2022
Distance from mouth: | 13 |  | Altitude: |  | 86 | m | RO14
Location: | Middle
Determinand name | Unit | N | Min | Mean | Max | C50 | C90
Total phosphorus, dissolved | mg/l | 12 | 0.02 | 0.06675 | 0.3 | 0.039 | 0.091
Zinc (Zn), dissolved | µg/l | 12 | < 5 | < 5 | < 5 | 5 | 5
p,p'-DDT | µg/l | 12 | < 0.0015 | < 0.0015 | < 0.0015 | 0.0015 | 0.0015
pH | - | 12 | 7.9 | 8.0583 | 8.2 | 8.1 | 7.9
08.03.2024 | [5 empty] | Page 118 of
River: | Crisul Alb |  | Catchment: |  | 4240 | km2 | 2022
Distance from mouth: | 0 |  | Altitude: |  | 89 | m | RO15
Location: | Middle
Determinand name | Unit | N | Min | Mean | Max | C50 | C90
Alkalinity - total | mmol/l | 12 | 1.2 | 2.4417 | 3.2 | 2.6 | 3.1
Ammonium (NH4-N) | mg/l | 12 | < 0.0075 | 0.03796 | 0.086 | 0.034 | 0.078
Anionic active surfactants | mg/l | 4 | < 0.05 | < 0.05 | < 0.05 | 0.05 | 0.05
Arsenic (As), dissolved | µg/l | 12 | < 0.5 | 0.89167 | 5.2 | 0.5 | 0.5
Atrazine | µg/l | 12 | < 0.025 | < 0.025 | < 0.025 | 0.025 | 0.025
BOD (5) | mg/l | 12 | < 0.25 | 1.8667 | 3.6 | 1.9 | 3.1
COD (Cr) | mg/l | 4 | < 2.5 | 9.5 | 21 | 21 | 21
COD (Mn) | mg/l | 5 | 2.4 | 3.26 | 4.8 | 4.8 | 4.8
Cadmium (Cd) | µg/l | 12 | < 0.075 | < 0.075 | < 0.075 | 0.075 | 0.075
Cadmium (Cd), dissolved | µg/l | 12 | < 0.075 | < 0.075 | < 0.075 | 0.075 | 0.075
Calcium (Ca++) | mg/l | 12 | 27.8 | 45.0583 | 58.2 | 47.4 | 53.2
Chloride (Cl-) | mg/l | 12 | < 2.5 | 10.8167 | 26.2 | 8.8 | 18.7
Chromium (Cr), total | µg/l | 12 | < 0.25 | < 0.25 | < 0.25 | 0.25 | 0.25
Conductivity | µS/cm | 12 | 156 | 318.1666 | 438 | 332 | 402
Copper (Cu), dissolved | µg/l | 12 | 0.9 | 3.3667 | 11 | 2.6 | 4.4
DOC | mg/l | 12 | 1.95 | 3.095 | 6.18 | 2.52 | 4.99
Dissolved oxygen | mg/l | 12 | 6.4 | 9.9417 | 13.9 | 9.1 | 7.1
Lead (Pb), dissolved | µg/l | 12 | < 0.5 | 0.55833 | 1.2 | 0.5 | 0.5
Lindane (gama-HCH) | µg/l | 12 | < 0.0015 | < 0.0015 | < 0.0015 | 0.0015 | 0.0015
Magnesium (Mg++) | mg/l | 12 | 5.7 | 11.225 | 16.3 | 9.9 | 16
Mercury (Hg) | µg/l | 11 | < 0.005 | 0.00864 | 0.03 | 0.005 | 0.02
Mercury (Hg), dissolved | µg/l | 11 | < 0.005 | < 0.005 | < 0.005 | 0.005 | 0.005
Nickel (Ni) | µg/l | 12 | < 0.5 | 2.8167 | 11.3 | 1.4 | 7.4
Nickel (Ni), dissolved | µg/l | 12 | < 0.5 | 0.96667 | 3 | 0.5 | 1.8
Nitrate (NO3-N) | mg/l | 12 | 0.36 | 0.71 | 1.88 | 0.48 | 1.09
Nitrite (NO2-N) | mg/l | 12 | 0.005 | 0.01367 | 0.022 | 0.012 | 0.018
Orthophosphate (PO4-P) | mg/l | 12 | 0.015 | 0.03417 | 0.059 | 0.031 | 0.057
Petroleum hydrocarbons | mg/l | 4 | < 0.05 | < 0.05 | < 0.05 | 0.05 | 0.05
Phenol index | mg/l | 4 | < 0.0015 | < 0.0015 | < 0.0015 | 0.0015 | 0.0015
Phytoplankton (biomass - chlorophyll-a) | µg/l | 12 | < 0.0015 | 0.95946 | 5.1 | 0.0015 | 4.2
Potassium (K+) | mg/l | 6 | 1.9 | 2.6 | 3.2 | 3.2 | 3.2
Saprobic index | - | 2 | 2.4035 | 2.4041 | 2.4047
Sodium (Na+) | mg/l | 6 | 7.9 | 12.3333 | 19.8 | 19.8 | 19.8
Sulphate (SO4--) | mg/l | 6 | 15.9 | 32.2333 | 39.9 | 39.9 | 39.9
Suspended solids | mg/l | 12 | < 1 | 38.3333 | 292 | 7 | 86
Temperature | °C | 12 | 1 | 13.0833 | 24 | 12 | 23
Total nitrogen | mg/l | 4 | 1.1 | 1.25 | 1.4 | 1.4 | 1.4
Total phosphorus | mg/l | 12 | 0.035 | 0.07867 | 0.12 | 0.072 | 0.11
08.03.2024 | [5 empty] | Page 119 of
River: | Crisul Alb |  | Catchment: |  | 4240 | km2 | 2022
Distance from mouth: | 0 |  | Altitude: |  | 89 | m | RO15
Location: | Middle
Determinand name | Unit | N | Min | Mean | Max | C50 | C90
Total phosphorus, dissolved | mg/l | 12 | 0.023 | 0.05733 | 0.085 | 0.056 | 0.085
Zinc (Zn), dissolved | µg/l | 12 | < 5 | < 5 | < 5 | 5 | 5
p,p'-DDT | µg/l | 12 | < 0.0015 | < 0.0015 | < 0.0015 | 0.0015 | 0.0015
pH | - | 12 | 7.8 | 8.0167 | 8.2 | 8 | 7.9
08.03.2024 | [5 empty] | Page 120 of
River: | Mures |  | Catchment: |  | 27818 | km2 | 2022
Distance from mouth: | 21 |  | Altitude: |  | 86 | m | RO16
Location: | Middle
Determinand name | Unit | N | Min | Mean | Max | C50 | C90
Alkalinity - total | mmol/l | 12 | 1.53 | 2.715 | 11.96 | 1.7 | 2.41
Ammonium (NH4-N) | mg/l | 12 | < 0.0075 | 0.05733 | 0.16 | 0.04 | 0.152
Anionic active surfactants | mg/l | 12 | < 0.05 | < 0.05 | < 0.05 | 0.05 | 0.05
Arsenic (As), dissolved | µg/l | 12 | < 0.5 | 1.18 | 2.32 | 1.15 | 2.09
Atrazine | µg/l | 12 | < 0.025 | < 0.025 | < 0.025 | 0.025 | 0.025
BOD (5) | mg/l | 12 | 1.2 | 3.145 | 7.05 | 1.88 | 7.05
COD (Cr) | mg/l | 4 | 14.9 | 17.9 | 20.2 | 20.2 | 20.2
COD (Mn) | mg/l | 4 | 2.29 | 2.86 | 3.92 | 3.92 | 3.92
Cadmium (Cd), dissolved | µg/l | 12 | < 0.075 | < 0.075 | < 0.075 | 0.075 | 0.075
Calcium (Ca++) | mg/l | 12 | 30.3 | 39.1667 | 52.6 | 33.9 | 52.6
Chloride (Cl-) | mg/l | 12 | 20.5 | 36.975 | 54.7 | 32.7 | 50.4
Chromium (Cr), total | µg/l | 12 | 0.648 | 3.8227 | 8.7 | 3.58 | 7.85
Conductivity | µS/cm | 12 | 293 | 385.5833 | 520 | 367 | 477
Copper (Cu), dissolved | µg/l | 12 | < 0.25 | 3.015 | 5.22 | 2.59 | 4.75
DOC | mg/l | 12 | 1.54 | 2.1383 | 2.65 | 2.08 | 2.61
Dissolved oxygen | mg/l | 12 | 7.16 | 10.0017 | 13.18 | 9.45 | 8.1
Lead (Pb), dissolved | µg/l | 12 | < 0.5 | < 0.5 | < 0.5 | 0.5 | 0.5
Lindane (gama-HCH) | µg/l | 12 | < 0.0015 | < 0.0015 | < 0.0015 | 0.0015 | 0.0015
Magnesium (Mg++) | mg/l | 12 | 5.17 | 9.7125 | 14.5 | 9.21 | 14.4
Mercury (Hg), dissolved | µg/l | 12 | < 0.005 | 0.015 | 0.04 | 0.005 | 0.03
Nickel (Ni), dissolved | µg/l | 12 | < 0.5 | 0.93583 | 1.99 | 0.5 | 1.47
Nitrate (NO3-N) | mg/l | 12 | 0.02 | 0.81333 | 1.26 | 0.768 | 1.24
Nitrite (NO2-N) | mg/l | 12 | 0.005 | 0.01825 | 0.045 | 0.013 | 0.033
Orthophosphate (PO4-P) | mg/l | 12 | 0.017 | 0.08025 | 0.193 | 0.076 | 0.113
Petroleum hydrocarbons | mg/l | 12 | < 0.05 | < 0.05 | < 0.05 | 0.05 | 0.05
Phenol index | mg/l | 12 | < 0.0015 | 0.00181 | 0.0052 | 0.0015 | 0.0015
Phytoplankton (biomass - chlorophyll-a) | µg/l | 12 | < 0.0015 | 5.689 | 40.61 | 2.15 | 8.46
Potassium (K+) | mg/l | 6 | 2.86 | 3.2583 | 4.17 | 4.17 | 4.17
Saprobic index | - | 2 | 2.2162 | 2.2887 | 2.3613
Silicates(SiO2), dissolved | mg/l | 12 | 2 | 5.25 | 9.58 | 5.11 | 7.63
Sodium (Na+) | mg/l | 6 | 18.6 | 24.5 | 35.6 | 35.6 | 35.6
Sulphate (SO4--) | mg/l | 7 | 35.5 | 43.7714 | 57.4 | 57.4 | 57.4
Suspended solids | mg/l | 5 | 26.8 | 60.28 | 124 | 124 | 124
TOC | mg/l | 12 | 1.57 | 2.2917 | 2.86 | 2.21 | 2.7
Temperature | °C | 12 | 3.4 | 13.3 | 24.5 | 10.4 | 23.7
Total nitrogen | mg/l | 10 | 1.23 | 1.63 | 2.13 | 2.13 | 2.13
Total phosphorus | mg/l | 12 | 0.061 | 0.16208 | 0.304 | 0.148 | 0.247
Total phosphorus, dissolved | mg/l | 12 | 0.045 | 0.12142 | 0.253 | 0.106 | 0.193
08.03.2024 | [5 empty] | Page 121 of
River: | Mures |  | Catchment: |  | 27818 | km2 | 2022
Distance from mouth: | 21 |  | Altitude: |  | 86 | m | RO16
Location: | Middle
Determinand name | Unit | N | Min | Mean | Max | C50 | C90
Zinc (Zn), dissolved | µg/l | 12 | < 5 | 13.9167 | 52 | 5 | 35
p,p'-DDT | µg/l | 12 | < 0.0015 | < 0.0015 | < 0.0015 | 0.0015 | 0.0015
pH | - | 12 | 7.9 | 8.1 | 9 | 8 | 7.9
08.03.2024 | [5 empty] | Page 122 of
River: | Bega |  | Catchment: |  | 2632 | km2 | 2022
Distance from mouth: | 7 |  | Altitude: |  | 46 | m | RO17
Location: | Middle
Determinand name | Unit | N | Min | Mean | Max | C50 | C90
Alkalinity - total | mmol/l | 12 | 1.4 | 2.025 | 2.6 | 2 | 2.2
Ammonium (NH4-N) | mg/l | 12 | 0.01925 | 0.14377 | 0.8316 | 0.07 | 0.2764
Anionic active surfactants | mg/l | 12 | < 0.05 | < 0.05 | < 0.05 | 0.05 | 0.05
Arsenic (As), dissolved | µg/l | 8 | < 0.5 | 1.7712 | 3.98 | 3.98 | 3.98
Atrazine | µg/l | 12 | < 0.025 | < 0.025 | < 0.025 | 0.025 | 0.025
BOD (5) | mg/l | 12 | 1.4 | 2.3142 | 3.7 | 2.18 | 2.96
COD (Cr) | mg/l | 12 | 10.1 | 19.4417 | 46.2 | 15.7 | 34.7
COD (Mn) | mg/l | 11 | 3.46 | 5.1564 | 15.8 | 3.8 | 6.5
Cadmium (Cd) | µg/l | 1 | 0.173 | 0.173 | 0.173
Cadmium (Cd), dissolved | µg/l | 12 | < 0.075 | 0.107 | 0.382 | 0.075 | 0.152
Calcium (Ca++) | mg/l | 12 | 23.2 | 27.7542 | 31.3 | 28.1 | 30.1
Chloride (Cl-) | mg/l | 12 | 7.8 | 18.1333 | 26.2 | 18.4 | 22.7
Chromium (Cr) - total | µg/l | 12 | < 0.25 | < 0.25 | < 0.25 | 0.25 | 0.25
Chromium (Cr), total | µg/l | 8 | < 0.25 | < 0.25 | < 0.25 | 0.25 | 0.25
Conductivity | µS/cm | 12 | 242 | 289.75 | 326 | 280 | 323
Copper (Cu), dissolved | µg/l | 8 | < 0.25 | 7.0388 | 22.3 | 22.3 | 22.3
DOC | mg/l | 12 | 1.95 | 3.7167 | 6.15 | 3.49 | 5.02
Dissolved oxygen | mg/l | 12 | 5.2 | 8.9025 | 12.57 | 9.16 | 6.43
Lead (Pb), dissolved | µg/l | 12 | < 0.5 | 5.1675 | 13.5 | 4.2 | 10.9
Lindane (gama-HCH) | µg/l | 12 | < 0.0015 | < 0.0015 | < 0.0015 | 0.0015 | 0.0015
Magnesium (Mg++) | mg/l | 12 | 6.08 | 8.4925 | 11.4 | 8.51 | 10.5
Mercury (Hg) | µg/l | 1 | < 0.005 | < 0.005 | < 0.005
Mercury (Hg), dissolved | µg/l | 12 | < 0.005 | 0.00933 | 0.03 | 0.005 | 0.015
Nickel (Ni) | µg/l | 1 | 3.34 | 3.34 | 3.34
Nickel (Ni), dissolved | µg/l | 12 | < 0.5 | 3.5108 | 10.3 | 2.05 | 7.7
Nitrate (NO3-N) | mg/l | 12 | 0.488 | 0.89859 | 1.61 | 0.81 | 1.35
Nitrite (NO2-N) | mg/l | 12 | 0.009 | 0.02515 | 0.106 | 0.0149 | 0.039
Orthophosphate (PO4-P) | mg/l | 12 | 0.028 | 0.10242 | 0.18 | 0.112 | 0.148
Petroleum hydrocarbons | mg/l | 9 | < 0.05 | < 0.05 | < 0.05 | 0.05 | 0.05
Phenol index | mg/l | 11 | < 0.0015 | 0.00195 | 0.0042 | 0.0015 | 0.0038
Phytoplankton (biomass - chlorophyll-a) | µg/l | 3 | < 0.0015 | 2.3282 | 4.783
Saprobic index | - | 3 | 2.1746 | 2.243 | 2.3395
Sulphate (SO4--) | mg/l | 12 | 10.7 | 18.95 | 26.1 | 18.6 | 23.8
Suspended solids | mg/l | 12 | < 1 | 18.5417 | 129 | 10 | 12
Temperature | °C | 12 | 4 | 13.5 | 24 | 11 | 22
Total nitrogen | mg/l | 10 | 1.09 | 1.853 | 2.84 | 2.84 | 2.84
Total phosphorus | mg/l | 12 | 0.083 | 0.28325 | 0.45 | 0.288 | 0.448
Zinc (Zn), dissolved | µg/l | 8 | < 5 | < 5 | < 5 | 5 | 5
08.03.2024 | [5 empty] | Page 123 of
River: | Bega |  | Catchment: |  | 2632 | km2 | 2022
Distance from mouth: | 7 |  | Altitude: |  | 46 | m | RO17
Location: | Middle
Determinand name | Unit | N | Min | Mean | Max | C50 | C90
p,p'-DDT | µg/l | 12 | < 0.0015 | < 0.0015 | < 0.0015 | 0.0015 | 0.0015
pH | - | 12 | 7 | 7.6083 | 7.9 | 7.7 | 7.3
08.03.2024 | [5 empty] | Page 124 of
River: | Danube |  | Catchment: |  | 577085 | km2 | 2022
Distance from mouth: | 851 |  | Altitude: |  | 32 | m | RO18
Location: | Left
Determinand name | Unit | N | Min | Mean | Max | C50 | C90
Alkalinity - total | mmol/l | 12 | 2.77 | 3.2158 | 3.63 | 3.16 | 3.57
Ammonium (NH4-N) | mg/l | 12 | < 0.0075 | 0.05171 | 0.091 | 0.056 | 0.08
Anionic active surfactants | mg/l | 12 | < 0.05 | 0.11558 | 0.141 | 0.127 | 0.141
Arsenic (As), dissolved | µg/l | 12 | < 0.5 | 0.70058 | 1.86 | 0.5 | 1.547
Atrazine | µg/l | 12 | < 0.025 | < 0.025 | < 0.025 | 0.025 | 0.025
BOD (5) | mg/l | 12 | 0.75 | 1.815 | 4.04 | 1.73 | 3.11
COD (Cr) | mg/l | 12 | 7.56 | 9.8333 | 14.4 | 9.34 | 13.88
COD (Mn) | mg/l | 12 | 1.68 | 2.55 | 4.6 | 2.39 | 3.51
Cadmium (Cd), dissolved | µg/l | 12 | < 0.075 | < 0.075 | < 0.075 | 0.075 | 0.075
Calcium (Ca++) | mg/l | 12 | 43.19 | 49.3242 | 55.28 | 48.96 | 55.28
Chloride (Cl-) | mg/l | 12 | 18.72 | 26.8326 | 31.617 | 26.888 | 31.589
Chromium (Cr), total | µg/l | 12 | < 0.25 | < 0.25 | < 0.25 | 0.25 | 0.25
Conductivity | µS/cm | 12 | 369 | 414.1666 | 498 | 406 | 465
Copper (Cu), dissolved | µg/l | 12 | 0.74 | 2.3303 | 6.041 | 1.882 | 3.047
DOC | mg/l | 12 | 2.338 | 2.9762 | 3.449 | 2.878 | 3.38
Dissolved oxygen | mg/l | 12 | 5.5 | 8.995 | 12.24 | 8.4 | 7
Lead (Pb), dissolved | µg/l | 12 | < 0.5 | < 0.5 | < 0.5 | 0.5 | 0.5
Lindane (gama-HCH) | µg/l | 12 | < 0.0015 | < 0.0015 | < 0.0015 | 0.0015 | 0.0015
Magnesium (Mg++) | mg/l | 12 | 12.61 | 13.835 | 16.64 | 13.58 | 16.49
Mercury (Hg), dissolved | µg/l | 12 | < 0.005 | < 0.005 | < 0.005 | 0.005 | 0.005
Nickel (Ni), dissolved | µg/l | 12 | < 0.5 | 1.9887 | 10.02 | 0.5 | 3.584
Nitrate (NO3-N) | mg/l | 12 | 0.129 | 1.0516 | 1.589 | 1.14 | 1.588
Nitrite (NO2-N) | mg/l | 12 | 0.011 | 0.022 | 0.043 | 0.017 | 0.036
Orthophosphate (PO4-P) | mg/l | 12 | 0.009 | 0.03958 | 0.057 | 0.042 | 0.052
Petroleum hydrocarbons | mg/l | 12 | < 0.05 | 0.05667 | 0.13 | 0.05 | 0.05
Phenol index | mg/l | 12 | < 0.0015 | 0.00645 | 0.0134 | 0.0064 | 0.009
Phytoplankton (biomass - chlorophyll-a) | µg/l | 3 | 4.26 | 6.7467 | 9.35
Potassium (K+) | mg/l | 12 | 1.81 | 2.4437 | 3.51 | 2.23 | 2.89
Saprobic index | - | 3 | 2.123 | 2.1407 | 2.154
Sodium (Na+) | mg/l | 12 | 12.86 | 15.8 | 20.9 | 15.5 | 18.2
Sulphate (SO4--) | mg/l | 5 | 19.35 | 24.1002 | 28.935 | 28.935 | 28.935
Suspended solids | mg/l | 12 | 37 | 38.75 | 42 | 38 | 40
Temperature | °C | 12 | 2.5 | 14.5417 | 27 | 12 | 25.5
Total nitrogen | mg/l | 10 | < 0.25 | 1.5143 | 2.336 | 2.336 | 2.336
Total phosphorus | mg/l | 12 | 0.031 | 0.06317 | 0.082 | 0.064 | 0.076
Total phosphorus, dissolved | mg/l | 12 | 0.019 | 0.05383 | 0.068 | 0.058 | 0.062
Zinc (Zn), dissolved | µg/l | 12 | < 5 | < 5 | < 5 | 5 | 5
p,p'-DDT | µg/l | 12 | < 0.0015 | < 0.0015 | < 0.0015 | 0.0015 | 0.0015
08.03.2024 | [5 empty] | Page 125 of
River: | Danube |  | Catchment: |  | 577085 | km2 | 2022
Distance from mouth: | 851 |  | Altitude: |  | 32 | m | RO18
Location: | Left
Determinand name | Unit | N | Min | Mean | Max | C50 | C90
pH | - | 12 | 7.67 | 7.9425 | 8.22 | 7.94 | 7.78
08.03.2024 | [5 empty] | Page 126 of
River: | Danube |  | Catchment: |  | 577085 | km2 | 2022
Distance from mouth: | 851 |  | Altitude: |  | 32 | m | RO18
Location: | Middle
Determinand name | Unit | N | Min | Mean | Max | C50 | C90
Alkalinity - total | mmol/l | 12 | 2.73 | 3.1808 | 3.52 | 3.16 | 3.5
Ammonium (NH4-N) | mg/l | 12 | 0.02 | 0.05383 | 0.092 | 0.051 | 0.086
Anionic active surfactants | mg/l | 12 | < 0.05 | 0.11225 | 0.136 | 0.126 | 0.132
Arsenic (As), dissolved | µg/l | 12 | < 0.5 | 0.74967 | 2.875 | 0.5 | 1.121
Atrazine | µg/l | 12 | < 0.025 | < 0.025 | < 0.025 | 0.025 | 0.025
BOD (5) | mg/l | 12 | 0.75 | 1.7859 | 3.35 | 1.7 | 2.96
COD (Cr) | mg/l | 12 | 7.32 | 9.6183 | 14.4 | 9.21 | 11.76
COD (Mn) | mg/l | 12 | 1.93 | 2.5675 | 3.93 | 2.41 | 3.45
Cadmium (Cd), dissolved | µg/l | 12 | < 0.075 | < 0.075 | < 0.075 | 0.075 | 0.075
Calcium (Ca++) | mg/l | 12 | 40.86 | 48.4717 | 56.86 | 48.72 | 52.12
Chloride (Cl-) | mg/l | 12 | 19.74 | 27.1235 | 31.94 | 26.207 | 31.617
Chromium (Cr), total | µg/l | 12 | < 0.25 | 0.55383 | 3.896 | 0.25 | 0.25
Conductivity | µS/cm | 12 | 370 | 408.1666 | 497 | 394 | 459
Copper (Cu), dissolved | µg/l | 12 | < 0.25 | 1.8678 | 5.785 | 1.496 | 3.429
DOC | mg/l | 12 | 2.28 | 2.9179 | 3.513 | 2.805 | 3.203
Dissolved oxygen | mg/l | 12 | 5.6 | 9.0175 | 12.11 | 8.2 | 7
Lead (Pb), dissolved | µg/l | 12 | < 0.5 | < 0.5 | < 0.5 | 0.5 | 0.5
Lindane (gama-HCH) | µg/l | 12 | < 0.0015 | < 0.0015 | < 0.0015 | 0.0015 | 0.0015
Magnesium (Mg++) | mg/l | 12 | 11.64 | 13.35 | 16.64 | 12.61 | 14.55
Mercury (Hg), dissolved | µg/l | 12 | < 0.005 | 0.00833 | 0.045 | 0.005 | 0.005
Nickel (Ni), dissolved | µg/l | 12 | < 0.5 | 1.3141 | 3.135 | 0.5 | 2.723
Nitrate (NO3-N) | mg/l | 12 | 0.199 | 1.0702 | 1.766 | 1.128 | 1.688
Nitrite (NO2-N) | mg/l | 12 | 0.012 | 0.02183 | 0.043 | 0.017 | 0.036
Orthophosphate (PO4-P) | mg/l | 12 | 0.011 | 0.07342 | 0.259 | 0.048 | 0.135
Petroleum hydrocarbons | mg/l | 12 | < 0.05 | < 0.05 | < 0.05 | 0.05 | 0.05
Phenol index | mg/l | 12 | < 0.0015 | 0.00617 | 0.0126 | 0.006 | 0.0085
Phytoplankton (biomass - chlorophyll-a) | µg/l | 3 | 4.38 | 6.51 | 10.18
Potassium (K+) | mg/l | 12 | 1.78 | 2.4099 | 3.53 | 2.17 | 2.84
Sodium (Na+) | mg/l | 12 | 12.04 | 15.4025 | 21.5 | 15 | 18.1
Sulphate (SO4--) | mg/l | 5 | 17.088 | 22.9976 | 29.402 | 29.402 | 29.402
Suspended solids | mg/l | 12 | 35 | 37.6667 | 40 | 37 | 40
Temperature | °C | 12 | 2.5 | 14.5417 | 27 | 12 | 25.5
Total nitrogen | mg/l | 9 | < 0.25 | 1.5393 | 2.27 | 2.27 | 2.27
Total phosphorus | mg/l | 12 | 0.022 | 0.098 | 0.353 | 0.066 | 0.156
Total phosphorus, dissolved | mg/l | 12 | 0.016 | 0.089 | 0.339 | 0.058 | 0.143
Zinc (Zn), dissolved | µg/l | 12 | < 5 | < 5 | < 5 | 5 | 5
p,p'-DDT | µg/l | 12 | < 0.0015 | < 0.0015 | < 0.0015 | 0.0015 | 0.0015
pH | - | 12 | 7.53 | 7.9764 | 8.22 | 7.96 | 7.85
08.03.2024 | [5 empty] | Page 127 of
River: | Danube |  | Catchment: |  | 577085 | km2 | 2022
Distance from mouth: | 851 |  | Altitude: |  | 32 | m | RO18
Location: | Right
Determinand name | Unit | N | Min | Mean | Max | C50 | C90
Alkalinity - total | mmol/l | 12 | 2.85 | 3.26 | 3.67 | 3.2 | 3.61
Ammonium (NH4-N) | mg/l | 12 | 0.021 | 0.05333 | 0.093 | 0.048 | 0.085
Anionic active surfactants | mg/l | 12 | < 0.05 | 0.11342 | 0.136 | 0.125 | 0.135
Arsenic (As), dissolved | µg/l | 12 | < 0.5 | 1.3193 | 3.051 | 0.5 | 3
Atrazine | µg/l | 12 | < 0.025 | < 0.025 | < 0.025 | 0.025 | 0.025
BOD (5) | mg/l | 12 | 0.75 | 1.77 | 3.71 | 1.73 | 3.54
COD (Cr) | mg/l | 12 | 7.02 | 9.5525 | 15.72 | 8.85 | 10.4
COD (Mn) | mg/l | 12 | 1.76 | 2.6142 | 4.26 | 2.43 | 3.95
Cadmium (Cd), dissolved | µg/l | 12 | < 0.075 | < 0.075 | < 0.075 | 0.075 | 0.075
Calcium (Ca++) | mg/l | 12 | 44 | 50.0467 | 58.44 | 47.14 | 56.86
Chloride (Cl-) | mg/l | 12 | 19.4 | 27.0693 | 32.291 | 26.674 | 32.29
Chromium (Cr), total | µg/l | 12 | < 0.25 | < 0.25 | < 0.25 | 0.25 | 0.25
Conductivity | µS/cm | 12 | 368 | 411.8333 | 506 | 401 | 460
Copper (Cu), dissolved | µg/l | 12 | 0.574 | 1.9801 | 3.512 | 2.058 | 2.718
DOC | mg/l | 11 | 2.293 | 3.104 | 4.067 | 2.994 | 3.739
Dissolved oxygen | mg/l | 12 | 5.4 | 9.295 | 12.24 | 8.4 | 7.5
Lead (Pb), dissolved | µg/l | 12 | < 0.5 | < 0.5 | < 0.5 | 0.5 | 0.5
Lindane (gama-HCH) | µg/l | 12 | < 0.0015 | < 0.0015 | < 0.0015 | 0.0015 | 0.0015
Magnesium (Mg++) | mg/l | 12 | 11.64 | 13.6675 | 16.64 | 13.58 | 14.55
Mercury (Hg), dissolved | µg/l | 12 | < 0.005 | 0.01008 | 0.066 | 0.005 | 0.005
Nickel (Ni), dissolved | µg/l | 12 | < 0.5 | 3.2773 | 23.59 | 0.5 | 4.509
Nitrate (NO3-N) | mg/l | 12 | 0.291 | 1.2295 | 3.04 | 1.113 | 1.756
Nitrite (NO2-N) | mg/l | 12 | 0.012 | 0.02242 | 0.043 | 0.017 | 0.038
Orthophosphate (PO4-P) | mg/l | 12 | 0.042 | 0.26458 | 1.25 | 0.129 | 0.67
Petroleum hydrocarbons | mg/l | 12 | < 0.05 | < 0.05 | < 0.05 | 0.05 | 0.05
Phenol index | mg/l | 12 | < 0.0015 | 0.0058 | 0.0109 | 0.0057 | 0.0085
Phytoplankton (biomass - chlorophyll-a) | µg/l | 3 | 4.5 | 6.4333 | 9.59
Potassium (K+) | mg/l | 12 | 1.91 | 2.4604 | 3.29 | 2.21 | 2.945
Sodium (Na+) | mg/l | 12 | 12.12 | 15.665 | 21.1 | 15.67 | 18.4
Sulphate (SO4--) | mg/l | 5 | 18.946 | 24.6382 | 31.508 | 31.508 | 31.508
Suspended solids | mg/l | 12 | 36 | 38.5833 | 44 | 37 | 42
Temperature | °C | 12 | 2.5 | 14.5417 | 27 | 12 | 25.5
Total nitrogen | mg/l | 10 | < 0.25 | 1.6755 | 4.01 | 4.01 | 4.01
Total phosphorus | mg/l | 12 | 0.056 | 0.32108 | 1.374 | 0.164 | 0.856
Total phosphorus, dissolved | mg/l | 12 | 0.05 | 0.29825 | 1.318 | 0.132 | 0.838
Zinc (Zn), dissolved | µg/l | 12 | < 5 | < 5 | < 5 | 5 | 5
p,p'-DDT | µg/l | 12 | < 0.0015 | < 0.0015 | < 0.0015 | 0.0015 | 0.0015
pH | - | 12 | 7.54 | 7.9717 | 8.22 | 7.99 | 7.74
08.03.2024 | [5 empty] | Page 128 of
River: | Jiu |  | Catchment: |  | 10046 | km2 | 2022
Distance from mouth: | 9 |  | Altitude: |  | 31 | m | RO19
Location: | Middle
Determinand name | Unit | N | Min | Mean | Max | C50 | C90
Alkalinity - total | mmol/l | 12 | 2.209 | 2.8976 | 3.594 | 2.871 | 3.447
Ammonium (NH4-N) | mg/l | 12 | < 0.0075 | 0.02163 | 0.0646 | 0.0075 | 0.0603
Anionic active surfactants | mg/l | 9 | < 0.05 | < 0.05 | < 0.05 | 0.05 | 0.05
Arsenic (As), dissolved | µg/l | 12 | < 0.5 | < 0.5 | < 0.5 | 0.5 | 0.5
Atrazine | µg/l | 12 | < 0.025 | < 0.025 | < 0.025 | 0.025 | 0.025
BOD (5) | mg/l | 12 | 2.7 | 3.3833 | 4.1 | 3.5 | 3.8
COD (Cr) | mg/l | 6 | 6 | 11.5 | 31 | 31 | 31
COD (Mn) | mg/l | 12 | 3.65 | 4.065 | 4.8 | 3.97 | 4.29
Cadmium (Cd), dissolved | µg/l | 12 | < 0.075 | < 0.075 | < 0.075 | 0.075 | 0.075
Calcium (Ca++) | mg/l | 12 | 41.75 | 54.7642 | 67.927 | 54.262 | 65.148
Chloride (Cl-) | mg/l | 12 | 15.874 | 19.7572 | 24.585 | 18.343 | 23.39
Chromium (Cr), total | µg/l | 12 | < 0.25 | < 0.25 | < 0.25 | 0.25 | 0.25
Conductivity | µS/cm | 12 | 264 | 349.8333 | 417 | 354 | 409
Copper (Cu), dissolved | µg/l | 12 | < 0.25 | 1.0617 | 1.96 | 0.96 | 1.82
DOC | mg/l | 12 | 1.871 | 2.6267 | 3.38 | 2.414 | 3.245
Dissolved oxygen | mg/l | 12 | 7 | 8.775 | 10.1 | 8.9 | 7.3
Lead (Pb), dissolved | µg/l | 12 | < 0.5 | < 0.5 | < 0.5 | 0.5 | 0.5
Lindane (gama-HCH) | µg/l | 12 | < 0.0015 | < 0.0015 | < 0.0015 | 0.0015 | 0.0015
Magnesium (Mg++) | mg/l | 12 | 8.35 | 10.9527 | 13.585 | 10.852 | 13.03
Mercury (Hg), dissolved | µg/l | 12 | < 0.005 | < 0.005 | < 0.005 | 0.005 | 0.005
Nickel (Ni), dissolved | µg/l | 12 | < 0.5 | < 0.5 | < 0.5 | 0.5 | 0.5
Nitrate (NO3-N) | mg/l | 12 | 0.805 | 1.3123 | 2.15 | 1.2175 | 1.615
Nitrite (NO2-N) | mg/l | 12 | 0.0058 | 0.01298 | 0.0285 | 0.0128 | 0.0208
Orthophosphate (PO4-P) | mg/l | 12 | 0.0433 | 0.05962 | 0.084 | 0.0585 | 0.0733
Petroleum hydrocarbons | mg/l | 6 | < 0.05 | < 0.05 | < 0.05 | 0.05 | 0.05
Phenol index | mg/l | 9 | < 0.0015 | < 0.0015 | < 0.0015 | 0.0015 | 0.0015
Phytoplankton (biomass - chlorophyll-a) | µg/l | 3 | 4.26 | 5.3633 | 6.15
Potassium (K+) | mg/l | 8 | 1.1 | 2.0125 | 2.6 | 2.6 | 2.6
Saprobic index | - | 3 | 2.0696 | 2.071 | 2.0723
Sodium (Na+) | mg/l | 8 | 8.2 | 14.35 | 19.7 | 19.7 | 19.7
Sulphate (SO4--) | mg/l | 4 | 14.119 | 35.3548 | 45.348 | 45.348 | 45.348
Suspended solids | mg/l | 12 | 9.5 | 26.9333 | 56.4 | 21 | 45.2
Temperature | °C | 12 | 5.4 | 14.9167 | 26.5 | 13.5 | 25.4
Total nitrogen | mg/l | 12 | 0.9656 | 1.6894 | 2.757 | 1.484 | 2.163
Total phosphorus | mg/l | 12 | 0.0568 | 0.0785 | 0.1123 | 0.0766 | 0.0961
Total phosphorus, dissolved | mg/l | 12 | 0.0488 | 0.06827 | 0.0983 | 0.0663 | 0.0845
Zinc (Zn), dissolved | µg/l | 12 | < 5 | < 5 | < 5 | 5 | 5
p,p'-DDT | µg/l | 12 | < 0.0015 | < 0.0015 | < 0.0015 | 0.0015 | 0.0015
08.03.2024 | [5 empty] | Page 129 of
River: | Jiu |  | Catchment: |  | 10046 | km2 | 2022
Distance from mouth: | 9 |  | Altitude: |  | 31 | m | RO19
Location: | Middle
Determinand name | Unit | N | Min | Mean | Max | C50 | C90
pH | - | 12 | 7.21 | 7.7125 | 8.01 | 7.79 | 7.29
08.03.2024 | [5 empty] | Page 130 of
River: | Danube |  | Catchment: |  | 580100 | km2 | 2022
Distance from mouth: | 834 |  | Altitude: |  | 31 | m | RO2
Location: | Left
Determinand name | Unit | N | Min | Mean | Max | C50 | C90
Alkalinity - total | mmol/l | 12 | 2.79 | 3.2383 | 3.57 | 3.22 | 3.52
Ammonium (NH4-N) | mg/l | 24 | < 0.0075 | 0.05627 | 0.139 | 0.06 | 0.087
Anionic active surfactants | mg/l | 8 | 0.102 | 0.12863 | 0.141 | 0.141 | 0.141
Arsenic (As), dissolved | µg/l | 12 | < 0.5 | 0.85033 | 2.47 | 0.5 | 1.92
Atrazine | µg/l | 12 | < 0.025 | < 0.025 | < 0.025 | 0.025 | 0.025
BOD (5) | mg/l | 12 | 0.75 | 1.555 | 3.74 | 0.75 | 2.66
COD (Cr) | mg/l | 12 | 7.2 | 9.7783 | 12.84 | 9.38 | 11.68
COD (Mn) | mg/l | 12 | 1.66 | 2.4325 | 3.92 | 2.16 | 3.27
Cadmium (Cd), dissolved | µg/l | 12 | < 0.075 | < 0.075 | < 0.075 | 0.075 | 0.075
Calcium (Ca++) | mg/l | 12 | 45.57 | 50.1758 | 55.28 | 48.96 | 55.28
Chloride (Cl-) | mg/l | 12 | 18.378 | 27.1261 | 31.964 | 26.207 | 31.589
Chromium (Cr), total | µg/l | 12 | < 0.25 | < 0.25 | < 0.25 | 0.25 | 0.25
Conductivity | µS/cm | 12 | 371 | 412.1666 | 499 | 398 | 458
Copper (Cu), dissolved | µg/l | 12 | < 0.25 | 1.8155 | 3.564 | 1.745 | 2.736
DOC | mg/l | 12 | 2.316 | 3.0983 | 3.659 | 2.96 | 3.513
Dissolved oxygen | mg/l | 12 | 6.9 | 9.3983 | 13.08 | 8.7 | 7.2
Flow | m3/s | 365 | 1716 | 3632.89 | 7120 | 3540 | 5338
Lead (Pb), dissolved | µg/l | 12 | < 0.5 | < 0.5 | < 0.5 | 0.5 | 0.5
Lindane (gama-HCH) | µg/l | 12 | < 0.0015 | < 0.0015 | < 0.0015 | 0.0015 | 0.0015
Magnesium (Mg++) | mg/l | 12 | 10.67 | 13.5075 | 16.64 | 13.58 | 15.52
Mercury (Hg), dissolved | µg/l | 12 | < 0.005 | 0.00633 | 0.015 | 0.005 | 0.011
Nickel (Ni), dissolved | µg/l | 12 | < 0.5 | 1.6903 | 5.191 | 0.5 | 4.162
Nitrate (NO3-N) | mg/l | 24 | 0.113 | 1.1404 | 1.778 | 1.166 | 1.68
Nitrite (NO2-N) | mg/l | 24 | 0.012 | 0.02063 | 0.037 | 0.018 | 0.031
Orthophosphate (PO4-P) | mg/l | 24 | 0.015 | 0.04688 | 0.101 | 0.048 | 0.067
Petroleum hydrocarbons | mg/l | 10 | < 0.05 | < 0.05 | < 0.05 | 0.05 | 0.05
Phenol index | mg/l | 8 | 0.0036 | 0.00614 | 0.0094 | 0.0094 | 0.0094
Phytoplankton (biomass - chlorophyll-a) | µg/l | 3 | 5.33 | 7.42 | 10.3
Potassium (K+) | mg/l | 4 | 1.71 | 2.2925 | 2.66 | 2.66 | 2.66
Saprobic index | - | 3 | 2.197 | 2.2167 | 2.23
Silicates(SiO2), dissolved | mg/l | 24 | < 0.05 | 0.97421 | 3.393 | 0.985 | 1.75
Sodium (Na+) | mg/l | 4 | 12.4 | 14.135 | 15.98 | 15.98 | 15.98
Sulphate (SO4--) | mg/l | 5 | 19.298 | 23.702 | 30.874 | 30.874 | 30.874
Suspended solids | mg/l | 24 | 37 | 39.125 | 43 | 39 | 41
Temperature | °C | 24 | 2.5 | 14.6875 | 27 | 13 | 26
Total nitrogen | mg/l | 21 | < 0.25 | 1.5728 | 2.456 | 1.488 | 2.142
Total phosphorus | mg/l | 24 | 0.034 | 0.06858 | 0.118 | 0.069 | 0.09
Total phosphorus, dissolved | mg/l | 24 | 0.025 | 0.05979 | 0.11 | 0.059 | 0.078
08.03.2024 | [5 empty] | Page 131 of
River: | Danube |  | Catchment: |  | 580100 | km2 | 2022
Distance from mouth: | 834 |  | Altitude: |  | 31 | m | RO2
Location: | Left
Determinand name | Unit | N | Min | Mean | Max | C50 | C90
Zinc (Zn), dissolved | µg/l | 12 | < 5 | < 5 | < 5 | 5 | 5
p,p'-DDT | µg/l | 12 | < 0.0015 | < 0.0015 | < 0.0015 | 0.0015 | 0.0015
pH | - | 12 | 7.5 | 8.0075 | 8.2 | 8.06 | 7.89
08.03.2024 | [5 empty] | Page 132 of
River: | Danube |  | Catchment: |  | 580100 | km2 | 2022
Distance from mouth: | 834 |  | Altitude: |  | 31 | m | RO2
Location: | Middle
Determinand name | Unit | N | Min | Mean | Max | C50 | C90
Alkalinity - total | mmol/l | 12 | 2.73 | 3.1933 | 3.5 | 3.2 | 3.5
Ammonium (NH4-N) | mg/l | 24 | < 0.0075 | 0.0594 | 0.136 | 0.063 | 0.105
Anionic active surfactants | mg/l | 8 | 0.107 | 0.12563 | 0.136 | 0.136 | 0.136
Arsenic (As), dissolved | µg/l | 12 | < 0.5 | 0.9235 | 2.336 | 0.5 | 2.12
Atrazine | µg/l | 12 | < 0.025 | < 0.025 | < 0.025 | 0.025 | 0.025
BOD (5) | mg/l | 12 | 0.75 | 1.7108 | 3.18 | 1.79 | 2.75
COD (Cr) | mg/l | 12 | 7.44 | 9.7475 | 13.08 | 9.41 | 12.34
COD (Mn) | mg/l | 12 | 1.67 | 2.6617 | 3.66 | 2.59 | 3.51
Cadmium (Cd), dissolved | µg/l | 12 | < 0.075 | 0.083 | 0.171 | 0.075 | 0.075
Calcium (Ca++) | mg/l | 12 | 42.43 | 48.2075 | 56.86 | 47.14 | 55.28
Chloride (Cl-) | mg/l | 12 | 18.72 | 27.3564 | 32.992 | 27.228 | 32.312
Chromium (Cr), total | µg/l | 12 | < 0.25 | < 0.25 | < 0.25 | 0.25 | 0.25
Conductivity | µS/cm | 12 | 367 | 409.5833 | 498 | 394 | 459
Copper (Cu), dissolved | µg/l | 12 | < 0.25 | 1.5506 | 4.634 | 1.418 | 2.09
DOC | mg/l | 12 | 2.356 | 2.992 | 3.667 | 3.02 | 3.396
Dissolved oxygen | mg/l | 12 | 6.2 | 9.2392 | 12.37 | 9.2 | 6.3
Flow | m3/s | 365 | 1716 | 3632.89 | 7120 | 3540 | 5338
Lead (Pb), dissolved | µg/l | 12 | < 0.5 | < 0.5 | < 0.5 | 0.5 | 0.5
Lindane (gama-HCH) | µg/l | 12 | < 0.0015 | < 0.0015 | < 0.0015 | 0.0015 | 0.0015
Magnesium (Mg++) | mg/l | 12 | 11.64 | 13.5925 | 16.64 | 13.58 | 15.52
Mercury (Hg), dissolved | µg/l | 12 | < 0.005 | 0.0055 | 0.011 | 0.005 | 0.005
Nickel (Ni), dissolved | µg/l | 12 | < 0.5 | 1.7085 | 6.736 | 0.5 | 4.098
Nitrate (NO3-N) | mg/l | 24 | 0.156 | 1.2526 | 2.96 | 1.16 | 1.791
Nitrite (NO2-N) | mg/l | 24 | 0.011 | 0.02075 | 0.037 | 0.017 | 0.036
Orthophosphate (PO4-P) | mg/l | 24 | 0.009 | 0.04963 | 0.13 | 0.048 | 0.072
Petroleum hydrocarbons | mg/l | 10 | < 0.05 | < 0.05 | < 0.05 | 0.05 | 0.05
Phenol index | mg/l | 8 | < 0.0015 | 0.00556 | 0.0092 | 0.0092 | 0.0092
Phytoplankton (biomass - chlorophyll-a) | µg/l | 3 | 4.26 | 6.5133 | 10.54
Potassium (K+) | mg/l | 4 | 1.76 | 2.3575 | 2.77 | 2.77 | 2.77
Silicates(SiO2), dissolved | mg/l | 23 | < 0.05 | 0.77313 | 1.906 | 0.856 | 1.75
Sodium (Na+) | mg/l | 4 | 12.35 | 13.95 | 15.65 | 15.65 | 15.65
Sulphate (SO4--) | mg/l | 5 | 18.399 | 23.8348 | 31.918 | 31.918 | 31.918
Suspended solids | mg/l | 24 | 36 | 37.2917 | 40 | 37 | 40
Temperature | °C | 24 | 2.5 | 14.6875 | 27 | 13 | 26
Total nitrogen | mg/l | 20 | < 0.25 | 1.7935 | 3.718 | 1.543 | 2.654
Total phosphorus | mg/l | 24 | 0.028 | 0.07396 | 0.172 | 0.075 | 0.094
Total phosphorus, dissolved | mg/l | 23 | 0.019 | 0.06257 | 0.149 | 0.062 | 0.083
Zinc (Zn), dissolved | µg/l | 12 | < 5 | < 5 | < 5 | 5 | 5
08.03.2024 | [5 empty] | Page 133 of
River: | Danube |  | Catchment: |  | 580100 | km2 | 2022
Distance from mouth: | 834 |  | Altitude: |  | 31 | m | RO2
Location: | Middle
Determinand name | Unit | N | Min | Mean | Max | C50 | C90
p,p'-DDT | µg/l | 12 | < 0.0015 | < 0.0015 | < 0.0015 | 0.0015 | 0.0015
pH | - | 12 | 7.68 | 8.0175 | 8.21 | 8 | 7.98
08.03.2024 | [5 empty] | Page 134 of
River: | Danube |  | Catchment: |  | 580100 | km2 | 2022
Distance from mouth: | 834 |  | Altitude: |  | 31 | m | RO2
Location: | Right
Determinand name | Unit | N | Min | Mean | Max | C50 | C90
Alkalinity - total | mmol/l | 12 | 2.83 | 3.2283 | 3.57 | 3.16 | 3.46
Ammonium (NH4-N) | mg/l | 24 | < 0.0075 | 0.05683 | 0.151 | 0.054 | 0.096
Anionic active surfactants | mg/l | 8 | 0.104 | 0.12488 | 0.132 | 0.132 | 0.132
Arsenic (As), dissolved | µg/l | 12 | < 0.5 | 1.2849 | 2.333 | 1.596 | 1.987
Atrazine | µg/l | 12 | < 0.025 | < 0.025 | < 0.025 | 0.025 | 0.025
BOD (5) | mg/l | 12 | 0.75 | 2.0408 | 3.18 | 2.34 | 2.62
COD (Cr) | mg/l | 12 | 6.73 | 10.5242 | 13.68 | 9.93 | 13.31
COD (Mn) | mg/l | 12 | 1.99 | 2.8483 | 3.98 | 2.74 | 3.73
Cadmium (Cd), dissolved | µg/l | 12 | < 0.075 | 0.087 | 0.219 | 0.075 | 0.075
Calcium (Ca++) | mg/l | 12 | 44 | 49.1275 | 56.86 | 47.38 | 55.28
Chloride (Cl-) | mg/l | 12 | 19.4 | 27.3283 | 32.312 | 27.376 | 32.29
Chromium (Cr), total | µg/l | 12 | < 0.25 | 0.99725 | 9.217 | 0.25 | 0.25
Conductivity | µS/cm | 12 | 368 | 411.4166 | 498 | 400 | 458
Copper (Cu), dissolved | µg/l | 12 | < 0.25 | 2.2268 | 3.903 | 2.038 | 3.814
DOC | mg/l | 12 | 2.345 | 3.0473 | 3.96 | 3.129 | 3.506
Dissolved oxygen | mg/l | 12 | 6 | 9.3617 | 12.24 | 8.8 | 7.2
Flow | m3/s | 365 | 1716 | 3632.89 | 7120 | 3540 | 5338
Lead (Pb), dissolved | µg/l | 12 | < 0.5 | < 0.5 | < 0.5 | 0.5 | 0.5
Lindane (gama-HCH) | µg/l | 12 | < 0.0015 | < 0.0015 | < 0.0015 | 0.0015 | 0.0015
Magnesium (Mg++) | mg/l | 12 | 11.64 | 13.9967 | 16.64 | 12.61 | 16.49
Mercury (Hg), dissolved | µg/l | 12 | < 0.005 | < 0.005 | < 0.005 | 0.005 | 0.005
Nickel (Ni), dissolved | µg/l | 12 | < 0.5 | 1.665 | 4.233 | 0.5 | 3.452
Nitrate (NO3-N) | mg/l | 24 | 0.194 | 1.1851 | 2.416 | 1.155 | 1.629
Nitrite (NO2-N) | mg/l | 24 | 0.012 | 0.02058 | 0.039 | 0.018 | 0.031
Orthophosphate (PO4-P) | mg/l | 24 | 0.015 | 0.06946 | 0.216 | 0.052 | 0.115
Petroleum hydrocarbons | mg/l | 10 | < 0.05 | < 0.05 | < 0.05 | 0.05 | 0.05
Phenol index | mg/l | 8 | 0.0032 | 0.0062 | 0.0084 | 0.0084 | 0.0084
Phytoplankton (biomass - chlorophyll-a) | µg/l | 3 | 4.85 | 6.9433 | 9.59
Potassium (K+) | mg/l | 4 | 1.72 | 2.32 | 2.78 | 2.78 | 2.78
Silicates(SiO2), dissolved | mg/l | 24 | < 0.05 | 0.92338 | 2.931 | 0.925 | 1.75
Sodium (Na+) | mg/l | 4 | 12.3 | 13.875 | 15.35 | 15.35 | 15.35
Sulphate (SO4--) | mg/l | 5 | 18.841 | 23.7794 | 30.423 | 30.423 | 30.423
Suspended solids | mg/l | 24 | 36 | 38.5417 | 43 | 38 | 40
Temperature | °C | 24 | 2.5 | 14.6042 | 27 | 13 | 26
Total nitrogen | mg/l | 21 | < 0.25 | 1.6411 | 2.99 | 1.577 | 2.24
Total phosphorus | mg/l | 24 | 0.028 | 0.09525 | 0.244 | 0.08 | 0.152
Total phosphorus, dissolved | mg/l | 24 | 0.027 | 0.08196 | 0.228 | 0.067 | 0.133
Zinc (Zn), dissolved | µg/l | 12 | < 5 | < 5 | < 5 | 5 | 5
08.03.2024 | [5 empty] | Page 135 of
River: | Danube |  | Catchment: |  | 580100 | km2 | 2022
Distance from mouth: | 834 |  | Altitude: |  | 31 | m | RO2
Location: | Right
Determinand name | Unit | N | Min | Mean | Max | C50 | C90
p,p'-DDT | µg/l | 11 | < 0.0015 | < 0.0015 | < 0.0015 | 0.0015 | 0.0015
pH | - | 12 | 7.72 | 8.025 | 8.23 | 8.05 | 7.89
08.03.2024 | [5 empty] | Page 136 of
River: | Olt |  | Catchment: |  | 24050 | km2 | 2022
Distance from mouth: | 3 |  | Altitude: |  | 32 | m | RO20
Location: | Middle
Determinand name | Unit | N | Min | Mean | Max | C50 | C90
Alkalinity - total | mmol/l | 12 | 1.56 | 2.0633 | 2.43 | 2.03 | 2.42
Ammonium (NH4-N) | mg/l | 12 | < 0.0075 | 0.03638 | 0.12 | 0.024 | 0.056
Anionic active surfactants | mg/l | 10 | < 0.05 | < 0.05 | < 0.05 | 0.05 | 0.05
Arsenic (As), dissolved | µg/l | 12 | 1.6 | 2.8958 | 3.8 | 2.87 | 3.74
Atrazine | µg/l | 10 | < 0.025 | < 0.025 | < 0.025 | 0.025 | 0.025
BOD (5) | mg/l | 12 | 0.53 | 1.6025 | 3.35 | 1.51 | 1.98
COD (Cr) | mg/l | 12 | 7.5 | 20.9917 | 42.7 | 17.8 | 37.9
COD (Mn) | mg/l | 11 | 1.82 | 2.6545 | 3.91 | 2.36 | 3.81
Cadmium (Cd), dissolved | µg/l | 12 | < 0.075 | < 0.075 | < 0.075 | 0.075 | 0.075
Calcium (Ca++) | mg/l | 12 | 48.8 | 65.1333 | 81.3 | 59.7 | 77.7
Chloride (Cl-) | mg/l | 12 | 84.9 | 106.1583 | 138 | 98.5 | 129
Chromium (Cr), total | µg/l | 12 | < 0.25 | 0.33333 | 1.25 | 0.25 | 0.25
Conductivity | µS/cm | 12 | 461 | 572.4166 | 696 | 535 | 667
Copper (Cu), dissolved | µg/l | 12 | < 0.25 | 2.0833 | 5.12 | 1.61 | 5
DOC | mg/l | 5 | 4.08 | 5.878 | 9.73 | 9.73 | 9.73
Dissolved oxygen | mg/l | 12 | 7.74 | 9.3425 | 11.5 | 8.9 | 8.2
Lead (Pb), dissolved | µg/l | 12 | < 0.5 | 1.5508 | 6.9 | 0.5 | 2.37
Lindane (gama-HCH) | µg/l | 12 | < 0.0015 | < 0.0015 | < 0.0015 | 0.0015 | 0.0015
Mercury (Hg), dissolved | µg/l | 12 | < 0.005 | < 0.005 | < 0.005 | 0.005 | 0.005
Nickel (Ni), dissolved | µg/l | 12 | < 0.5 | 1.2275 | 4.41 | 0.5 | 3.35
Nitrate (NO3-N) | mg/l | 12 | 0.242 | 0.42375 | 0.884 | 0.323 | 0.773
Nitrite (NO2-N) | mg/l | 12 | 0.006 | 0.00942 | 0.014 | 0.009 | 0.011
Orthophosphate (PO4-P) | mg/l | 12 | < 0.0025 | 0.01721 | 0.04 | 0.014 | 0.031
Phenol index | mg/l | 10 | < 0.0015 | < 0.0015 | < 0.0015 | 0.0015 | 0.0015
Phytoplankton (biomass - chlorophyll-a) | µg/l | 3 | < 0.0015 | 6.9905 | 13.04
Saprobic index | - | 3 | 2 | 2.0899 | 2.1538
Silicates(SiO2), dissolved | mg/l | 12 | 4.28 | 7.6033 | 9.21 | 7.71 | 9
Sulphate (SO4--) | mg/l | 12 | 23.9 | 31.5167 | 49.4 | 30.5 | 39.2
Suspended solids | mg/l | 12 | 11.6 | 16.8083 | 24 | 17.5 | 20
Temperature | °C | 12 | 6.9 | 16.5417 | 27.6 | 13.4 | 25.9
Total nitrogen | mg/l | 9 | 0.55 | 0.78944 | 1.27 | 1.27 | 1.27
Total phosphorus | mg/l | 12 | 0.009 | 0.02675 | 0.051 | 0.024 | 0.045
Zinc (Zn), dissolved | µg/l | 12 | < 5 | 21 | 197 | 5 | 5
p,p'-DDT | µg/l | 12 | < 0.0015 | < 0.0015 | < 0.0015 | 0.0015 | 0.0015
pH | - | 12 | 6.7 | 7.5083 | 8.2 | 7.5 | 7.2
08.03.2024 | [5 empty] | Page 137 of
River: | Lalomita |  | Catchment: |  | 10309 | km2 | 2022
Distance from mouth: | 24 |  | Altitude: |  | 8 | m | RO21
Location: | Middle
Determinand name | Unit | N | Min | Mean | Max | C50 | C90
Alkalinity - total | mmol/l | 12 | 3.1 | 4.5 | 5 | 4.6 | 5
Ammonium (NH4-N) | mg/l | 12 | < 0.0075 | 0.54067 | 4.9 | 0.111 | 0.378
Anionic active surfactants | mg/l | 8 | < 0.05 | < 0.05 | < 0.05 | 0.05 | 0.05
Arsenic (As), dissolved | µg/l | 10 | < 0.5 | 1.0492 | 4.001 | 4.001 | 4.001
Atrazine | µg/l | 12 | < 0.025 | < 0.025 | < 0.025 | 0.025 | 0.025
BOD (5) | mg/l | 12 | 2.2 | 13.4417 | 56 | 4 | 52
COD (Cr) | mg/l | 12 | 15.5 | 42.3583 | 132 | 27 | 94.4
COD (Mn) | mg/l | 4 | 2.61 | 4.46 | 7.84 | 7.84 | 7.84
Cadmium (Cd), dissolved | µg/l | 12 | < 0.075 | 0.15433 | 0.939 | 0.075 | 0.163
Calcium (Ca++) | mg/l | 12 | 26.3 | 69.05 | 114 | 62.1 | 110
Chloride (Cl-) | mg/l | 12 | 119.7 | 170.1583 | 228.8 | 161.5 | 200.8
Chromium (Cr), total | µg/l | 12 | < 0.25 | 0.86083 | 2.39 | 0.25 | 1.88
Conductivity | µS/cm | 12 | 961 | 1152.75 | 1466 | 1101 | 1358
Copper (Cu), dissolved | µg/l | 12 | 0.71 | 2.5392 | 6.56 | 1.79 | 4.25
DOC | mg/l | 11 | 2.52 | 6.5354 | 32.04 | 4.09 | 6.19
Dissolved oxygen | mg/l | 12 | 5.8 | 8.1917 | 11.5 | 7.2 | 6.3
Lead (Pb), dissolved | µg/l | 12 | < 0.5 | 0.69833 | 2.88 | 0.5 | 0.5
Lindane (gama-HCH) | µg/l | 12 | < 0.0015 | < 0.0015 | < 0.0015 | 0.0015 | 0.0015
Magnesium (Mg++) | mg/l | 12 | 8.31 | 24.2492 | 45 | 20.4 | 44.8
Mercury (Hg), dissolved | µg/l | 8 | < 0.005 | 0.00925 | 0.039 | 0.039 | 0.039
Nickel (Ni), dissolved | µg/l | 12 | < 0.5 | 1.3242 | 3.82 | 0.5 | 2.19
Nitrate (NO3-N) | mg/l | 12 | 0.02 | 1.515 | 3.62 | 1.4 | 1.89
Nitrite (NO2-N) | mg/l | 12 | < 0.0015 | 0.05113 | 0.115 | 0.052 | 0.091
Orthophosphate (PO4-P) | mg/l | 12 | 0.008 | 0.08233 | 0.22 | 0.075 | 0.13
Petroleum hydrocarbons | mg/l | 10 | 0.116 | 0.2511 | 0.473 | 0.473 | 0.473
Phenol index | mg/l | 8 | < 0.0015 | 0.00483 | 0.0244 | 0.0244 | 0.0244
Phytoplankton (biomass - chlorophyll-a) | µg/l | 3 | 7.99 | 115.0933 | 301.03
Saprobic index | - | 3 | 2.1639 | 2.5475 | 2.7457
Sulphate (SO4--) | mg/l | 11 | 79.5 | 92.1454 | 116 | 91.6 | 108
Suspended solids | mg/l | 12 | 18 | 117.7333 | 316 | 59.2 | 303
Temperature | °C | 12 | 2 | 15.8333 | 26 | 16 | 24.7
Total nitrogen | mg/l | 12 | 1.32 | 3.0917 | 10.1 | 2.49 | 3.43
Total phosphorus | mg/l | 12 | 0.1 | 0.16667 | 0.34 | 0.13 | 0.33
Zinc (Zn), dissolved | µg/l | 12 | < 5 | 36.5833 | 384 | 5 | 5
p,p'-DDT | µg/l | 12 | < 0.0015 | < 0.0015 | < 0.0015 | 0.0015 | 0.0015
pH | - | 12 | 7.6 | 8.0583 | 8.3 | 8.1 | 7.8
08.03.2024 | [5 empty] | Page 138 of
River: | Danube |  | Catchment: |  | 676150 | km2 | 2022
Distance from mouth: | 432 |  | Altitude: |  | 16 | m | RO3
Location: | Left
Determinand name | Unit | N | Min | Mean | Max | C50 | C90
Alkalinity - total | mmol/l | 12 | 3.092 | 3.829 | 4.409 | 3.848 | 4.192
Ammonium (NH4-N) | mg/l | 12 | < 0.0075 | 0.06812 | 0.5805 | 0.0075 | 0.073
Anionic active surfactants | mg/l | 9 | < 0.05 | < 0.05 | < 0.05 | 0.05 | 0.05
Arsenic (As), dissolved | µg/l | 12 | < 0.5 | 0.62733 | 1.474 | 0.5 | 1.054
Atrazine | µg/l | 12 | < 0.025 | < 0.025 | < 0.025 | 0.025 | 0.025
BOD (5) | mg/l | 12 | 2.9 | 3.5167 | 4.2 | 3.4 | 4.2
COD (Cr) | mg/l | 12 | 6 | 9.0833 | 18 | 8 | 15
COD (Mn) | mg/l | 12 | 3.9 | 4.4943 | 5.38 | 4.22 | 5.31
Cadmium (Cd), dissolved | µg/l | 12 | < 0.075 | < 0.075 | < 0.075 | 0.075 | 0.075
Calcium (Ca++) | mg/l | 12 | 54.728 | 67.6701 | 77.378 | 67.756 | 74.198
Chloride (Cl-) | mg/l | 12 | 25.751 | 30.4087 | 34.922 | 30.587 | 34.352
Chromium (Cr), total | µg/l | 12 | < 0.25 | < 0.25 | < 0.25 | 0.25 | 0.25
Conductivity | µS/cm | 12 | 346 | 405.5833 | 454 | 400 | 453
Copper (Cu), dissolved | µg/l | 12 | 0.6 | 1.34 | 2.19 | 1.25 | 1.87
DOC | mg/l | 12 | 2.744 | 3.2844 | 3.836 | 3.164 | 3.817
Dissolved oxygen | mg/l | 12 | 7.8 | 9.0167 | 10.9 | 8.7 | 7.8
Lead (Pb), dissolved | µg/l | 12 | < 0.5 | < 0.5 | < 0.5 | 0.5 | 0.5
Lindane (gama-HCH) | µg/l | 12 | < 0.0015 | < 0.0015 | < 0.0015 | 0.0015 | 0.0015
Magnesium (Mg++) | mg/l | 12 | 10.946 | 13.534 | 15.476 | 13.551 | 14.84
Mercury (Hg), dissolved | µg/l | 12 | < 0.005 | < 0.005 | < 0.005 | 0.005 | 0.005
Nickel (Ni), dissolved | µg/l | 12 | < 0.5 | < 0.5 | < 0.5 | 0.5 | 0.5
Nitrate (NO3-N) | mg/l | 12 | 0.63 | 1.3113 | 1.9275 | 1.3125 | 1.7875
Nitrite (NO2-N) | mg/l | 12 | 0.0079 | 0.01997 | 0.0855 | 0.013 | 0.0236
Orthophosphate (PO4-P) | mg/l | 12 | 0.0134 | 0.05038 | 0.0808 | 0.0575 | 0.0648
Petroleum hydrocarbons | mg/l | 10 | < 0.05 | 0.057 | 0.12 | 0.12 | 0.12
Phenol index | mg/l | 9 | < 0.0015 | < 0.0015 | < 0.0015 | 0.0015 | 0.0015
Phytoplankton (biomass - chlorophyll-a) | µg/l | 3 | 16.1 | 30.32 | 45.96
Potassium (K+) | mg/l | 4 | 2.4 | 2.675 | 2.9 | 2.9 | 2.9
Saprobic index | - | 3 | 2.074 | 2.136 | 2.206
Sodium (Na+) | mg/l | 4 | 13.2 | 15.75 | 18.4 | 18.4 | 18.4
Sulphate (SO4--) | mg/l | 4 | 18.567 | 21.3848 | 26.723 | 26.723 | 26.723
Suspended solids | mg/l | 12 | 8.8 | 20.1917 | 36 | 13.6 | 31.2
Temperature | °C | 12 | 3.5 | 14.775 | 27 | 12 | 26
Total nitrogen | mg/l | 12 | 0.8677 | 1.7153 | 2.351 | 1.766 | 2.224
Total phosphorus | mg/l | 12 | 0.0185 | 0.06724 | 0.1064 | 0.0778 | 0.086
Total phosphorus, dissolved | mg/l | 12 | 0.0155 | 0.05768 | 0.091 | 0.0645 | 0.0746
Zinc (Zn), dissolved | µg/l | 12 | < 5 | < 5 | < 5 | 5 | 5
p,p'-DDT | µg/l | 12 | < 0.0015 | < 0.0015 | < 0.0015 | 0.0015 | 0.0015
08.03.2024 | [5 empty] | Page 139 of
River: | Danube |  | Catchment: |  | 676150 | km2 | 2022
Distance from mouth: | 432 |  | Altitude: |  | 16 | m | RO3
Location: | Left
Determinand name | Unit | N | Min | Mean | Max | C50 | C90
pH | - | 12 | 7.35 | 7.7433 | 8.15 | 7.69 | 7.41
08.03.2024 | [5 empty] | Page 140 of
River: | Danube |  | Catchment: |  | 676150 | km2 | 2022
Distance from mouth: | 432 |  | Altitude: |  | 16 | m | RO3
Location: | Middle
Determinand name | Unit | N | Min | Mean | Max | C50 | C90
Alkalinity - total | mmol/l | 11 | 2.972 | 3.7136 | 4.369 | 3.747 | 4.152
Ammonium (NH4-N) | mg/l | 11 | < 0.0075 | 0.01606 | 0.0586 | 0.0075 | 0.0506
Anionic active surfactants | mg/l | 8 | < 0.05 | < 0.05 | < 0.05 | 0.05 | 0.05
Arsenic (As), dissolved | µg/l | 11 | < 0.5 | 0.60627 | 1.152 | 0.5 | 1.017
Atrazine | µg/l | 11 | < 0.025 | < 0.025 | < 0.025 | 0.025 | 0.025
BOD (5) | mg/l | 11 | 3 | 3.5545 | 4.3 | 3.5 | 4.1
COD (Cr) | mg/l | 10 | 6 | 8.9 | 12 | 12 | 12
COD (Mn) | mg/l | 11 | 3.71 | 4.38 | 5.37 | 4.1 | 5.31
Cadmium (Cd), dissolved | µg/l | 11 | < 0.075 | < 0.075 | < 0.075 | 0.075 | 0.075
Calcium (Ca++) | mg/l | 11 | 52.159 | 65.1729 | 76.676 | 65.76 | 72.868
Chloride (Cl-) | mg/l | 11 | 24.34 | 29.2251 | 34.217 | 29.631 | 33.629
Chromium (Cr), total | µg/l | 11 | < 0.25 | < 0.25 | < 0.25 | 0.25 | 0.25
Conductivity | µS/cm | 11 | 339 | 391.4545 | 447 | 383 | 446
Copper (Cu), dissolved | µg/l | 11 | 0.53 | 1.5573 | 3.94 | 1.49 | 2.06
DOC | mg/l | 11 | 2.358 | 2.9152 | 3.606 | 2.928 | 3.5
Dissolved oxygen | mg/l | 11 | 7.1 | 9.0273 | 10.9 | 9 | 7.8
Lead (Pb), dissolved | µg/l | 11 | < 0.5 | < 0.5 | < 0.5 | 0.5 | 0.5
Lindane (gama-HCH) | µg/l | 11 | < 0.0015 | < 0.0015 | < 0.0015 | 0.0015 | 0.0015
Magnesium (Mg++) | mg/l | 11 | 10.432 | 13.0346 | 15.335 | 13.152 | 14.574
Mercury (Hg), dissolved | µg/l | 11 | < 0.005 | < 0.005 | < 0.005 | 0.005 | 0.005
Nickel (Ni), dissolved | µg/l | 11 | < 0.5 | < 0.5 | < 0.5 | 0.5 | 0.5
Nitrate (NO3-N) | mg/l | 11 | 0.585 | 1.2505 | 1.8775 | 1.3 | 1.6275
Nitrite (NO2-N) | mg/l | 11 | 0.0074 | 0.01285 | 0.0201 | 0.012 | 0.0191
Orthophosphate (PO4-P) | mg/l | 11 | 0.0118 | 0.04479 | 0.0631 | 0.0503 | 0.0605
Petroleum hydrocarbons | mg/l | 9 | < 0.05 | 0.06556 | 0.12 | 0.12 | 0.12
Phenol index | mg/l | 8 | < 0.0015 | < 0.0015 | < 0.0015 | 0.0015 | 0.0015
Phytoplankton (biomass - chlorophyll-a) | µg/l | 3 | 19.42 | 32.6867 | 45
Potassium (K+) | mg/l | 4 | 2.1 | 2.45 | 2.7 | 2.7 | 2.7
Sodium (Na+) | mg/l | 4 | 13 | 15.525 | 18.1 | 18.1 | 18.1
Sulphate (SO4--) | mg/l | 4 | 17.353 | 20.57 | 25.984 | 25.984 | 25.984
Suspended solids | mg/l | 11 | 7 | 16.8818 | 34 | 14.6 | 29.8
Temperature | °C | 11 | 3.6 | 14.3273 | 27 | 12 | 26
Total nitrogen | mg/l | 11 | 0.7905 | 1.5543 | 2.048 | 1.68 | 2.032
Total phosphorus | mg/l | 11 | 0.0158 | 0.05965 | 0.0806 | 0.0685 | 0.0805
Total phosphorus, dissolved | mg/l | 11 | 0.013 | 0.05135 | 0.0716 | 0.0585 | 0.069
Zinc (Zn), dissolved | µg/l | 11 | < 5 | < 5 | < 5 | 5 | 5
p,p'-DDT | µg/l | 11 | < 0.0015 | < 0.0015 | < 0.0015 | 0.0015 | 0.0015
pH | - | 11 | 7.38 | 7.7327 | 8.1 | 7.8 | 7.45
08.03.2024 | [5 empty] | Page 141 of
River: | Danube |  | Catchment: |  | 676150 | km2 | 2022
Distance from mouth: | 432 |  | Altitude: |  | 16 | m | RO3
Location: | Right
Determinand name | Unit | N | Min | Mean | Max | C50 | C90
Alkalinity - total | mmol/l | 11 | 3.012 | 3.7447 | 4.389 | 3.788 | 4.233
Ammonium (NH4-N) | mg/l | 11 | < 0.0075 | 0.0171 | 0.0545 | 0.0075 | 0.0481
Anionic active surfactants | mg/l | 8 | < 0.05 | < 0.05 | < 0.05 | 0.05 | 0.05
Arsenic (As), dissolved | µg/l | 11 | < 0.5 | 0.72118 | 1.474 | 0.5 | 1.451
Atrazine | µg/l | 11 | < 0.025 | < 0.025 | < 0.025 | 0.025 | 0.025
BOD (5) | mg/l | 11 | 3 | 3.5636 | 4.2 | 3.5 | 4.1
COD (Cr) | mg/l | 9 | 6 | 8.1111 | 11 | 11 | 11
COD (Mn) | mg/l | 11 | 3.52 | 4.4518 | 5.44 | 4.42 | 5.24
Cadmium (Cd), dissolved | µg/l | 11 | < 0.075 | < 0.075 | < 0.075 | 0.075 | 0.075
Calcium (Ca++) | mg/l | 11 | 52.861 | 65.8483 | 77.865 | 66.479 | 74.289
Chloride (Cl-) | mg/l | 11 | 25.045 | 29.7729 | 34.57 | 30.227 | 33.99
Chromium (Cr), total | µg/l | 11 | < 0.25 | < 0.25 | < 0.25 | 0.25 | 0.25
Conductivity | µS/cm | 11 | 343 | 396.2727 | 456 | 389 | 451
Copper (Cu), dissolved | µg/l | 11 | 1.08 | 1.5046 | 2.68 | 1.3 | 1.8
DOC | mg/l | 11 | 2.509 | 3.1686 | 3.786 | 2.984 | 3.78
Dissolved oxygen | mg/l | 11 | 7 | 9.0636 | 10.8 | 9.2 | 7.9
Lead (Pb), dissolved | µg/l | 11 | < 0.5 | < 0.5 | < 0.5 | 0.5 | 0.5
Lindane (gama-HCH) | µg/l | 11 | < 0.0015 | < 0.0015 | < 0.0015 | 0.0015 | 0.0015
Magnesium (Mg++) | mg/l | 11 | 10.572 | 13.1664 | 15.537 | 13.296 | 14.858
Mercury (Hg), dissolved | µg/l | 11 | < 0.005 | < 0.005 | < 0.005 | 0.005 | 0.005
Nickel (Ni), dissolved | µg/l | 11 | < 0.5 | < 0.5 | < 0.5 | 0.5 | 0.5
Nitrate (NO3-N) | mg/l | 11 | 0.6525 | 1.3014 | 2.08 | 1.3275 | 1.7175
Nitrite (NO2-N) | mg/l | 11 | 0.0071 | 0.01225 | 0.0186 | 0.0113 | 0.018
Orthophosphate (PO4-P) | mg/l | 11 | 0.0103 | 0.04628 | 0.0635 | 0.0559 | 0.0625
Petroleum hydrocarbons | mg/l | 9 | < 0.05 | < 0.05 | < 0.05 | 0.05 | 0.05
Phenol index | mg/l | 8 | < 0.0015 | < 0.0015 | < 0.0015 | 0.0015 | 0.0015
Phytoplankton (biomass - chlorophyll-a) | µg/l | 3 | 19.42 | 32.2133 | 45.48
Potassium (K+) | mg/l | 4 | 2.3 | 2.625 | 3 | 3 | 3
Sodium (Na+) | mg/l | 4 | 13.1 | 15.7 | 18.5 | 18.5 | 18.5
Sulphate (SO4--) | mg/l | 4 | 18.35 | 21.0182 | 26.181 | 26.181 | 26.181
Suspended solids | mg/l | 11 | 8.2 | 16.6818 | 32 | 15.8 | 28.4
Temperature | °C | 11 | 3.6 | 14.0636 | 27 | 12.1 | 25.9
Total nitrogen | mg/l | 11 | 0.8472 | 1.6788 | 2.852 | 1.73 | 2.168
Total phosphorus | mg/l | 11 | 0.0141 | 0.06117 | 0.084 | 0.0741 | 0.0829
Total phosphorus, dissolved | mg/l | 11 | 0.0121 | 0.05368 | 0.0731 | 0.0634 | 0.0723
Zinc (Zn), dissolved | µg/l | 11 | < 5 | < 5 | < 5 | 5 | 5
p,p'-DDT | µg/l | 11 | < 0.0015 | < 0.0015 | < 0.0015 | 0.0015 | 0.0015
pH | - | 11 | 7.21 | 7.7046 | 8.13 | 7.78 | 7.39
08.03.2024 | [5 empty] | Page 142 of
River: | Danube |  | Catchment: |  | 698600 | km2 | 2022
Distance from mouth: | 375 |  | Altitude: |  | 13 | m | RO4
Location: | Left
Determinand name | Unit | N | Min | Mean | Max | C50 | C90
Alkalinity - total | mmol/l | 12 | 2.592 | 2.991 | 3.33 | 3.12 | 3.24
Ammonium (NH4-N) | mg/l | 26 | < 0.0075 | 0.08435 | 0.39039 | 0.0547 | 0.2472
Anionic active surfactants | mg/l | 12 | < 0.05 | < 0.05 | < 0.05 | 0.05 | 0.05
Arsenic (As), dissolved | µg/l | 10 | < 0.5 | 1.5918 | 3.212 | 3.212 | 3.212
Atrazine | µg/l | 11 | < 0.025 | < 0.025 | < 0.025 | 0.025 | 0.025
BOD (5) | mg/l | 12 | 0.77 | 1.3158 | 2.04 | 1.19 | 2
COD (Cr) | mg/l | 12 | 6.28 | 9.4142 | 16.05 | 8.22 | 15.17
COD (Mn) | mg/l | 12 | 2.16 | 2.7392 | 3.53 | 2.69 | 3.17
Cadmium (Cd), dissolved | µg/l | 12 | < 0.075 | < 0.075 | < 0.075 | 0.075 | 0.075
Calcium (Ca++) | mg/l | 12 | 33 | 49.7542 | 63.4 | 50.6 | 63.4
Chloride (Cl-) | mg/l | 12 | 21.27 | 30.44 | 45.19 | 29.07 | 39
Chromium (Cr), total | µg/l | 12 | < 0.25 | 0.39583 | 2 | 0.25 | 0.25
Conductivity | µS/cm | 12 | 340 | 394 | 461 | 393 | 448
Copper (Cu), dissolved | µg/l | 12 | < 0.25 | 4.2292 | 10.67 | 3.62 | 6.05
DOC | mg/l | 12 | 2.18 | 2.515 | 2.92 | 2.5 | 2.74
Dissolved oxygen | mg/l | 12 | 6.12 | 9.3433 | 11.39 | 9.33 | 7.16
Flow | m3/s | 365 | 1930 | 4107.041 | 7520 | 4180 | 5950
Lead (Pb), dissolved | µg/l | 12 | < 0.5 | 0.5425 | 1.01 | 0.5 | 0.5
Lindane (gama-HCH) | µg/l | 11 | < 0.0015 | < 0.0015 | < 0.0015 | 0.0015 | 0.0015
Magnesium (Mg++) | mg/l | 12 | 5.01 | 16.59 | 28.2 | 15.36 | 25.87
Mercury (Hg), dissolved | µg/l | 12 | < 0.005 | < 0.005 | < 0.005 | 0.005 | 0.005
Nickel (Ni), dissolved | µg/l | 12 | < 0.5 | 3.5383 | 8.07 | 3.95 | 6.1
Nitrate (NO3-N) | mg/l | 26 | 0.324 | 1.0203 | 1.63 | 0.98 | 1.51
Nitrite (NO2-N) | mg/l | 26 | 0.007 | 0.01627 | 0.041 | 0.016 | 0.019
Orthophosphate (PO4-P) | mg/l | 26 | 0.018 | 0.05438 | 0.085 | 0.052 | 0.081
Phenol index | mg/l | 12 | < 0.0015 | 0.00188 | 0.006 | 0.0015 | 0.0015
Phytoplankton (biomass - chlorophyll-a) | µg/l | 3 | 2.36 | 14.2533 | 29.2
Saprobic index | - | 3 | 2.342 | 2.3593 | 2.39
Sulphate (SO4--) | mg/l | 4 | 23.22 | 27.305 | 32 | 32 | 32
Suspended solids | mg/l | 26 | 4 | 10.6154 | 23 | 10 | 19
Temperature | °C | 25 | 2.9 | 15.3 | 28.3 | 15.1 | 26.4
Total nitrogen | mg/l | 23 | 1.05 | 1.567 | 2.23 | 1.46 | 2.1
Total phosphorus | mg/l | 26 | 0.058 | 0.09135 | 0.13 | 0.089 | 0.125
Total phosphorus, dissolved | mg/l | 26 | 0.049 | 0.08265 | 0.123 | 0.082 | 0.112
Zinc (Zn), dissolved | µg/l | 12 | < 5 | < 5 | < 5 | 5 | 5
p,p'-DDT | µg/l | 11 | < 0.0015 | < 0.0015 | < 0.0015 | 0.0015 | 0.0015
pH | - | 12 | 7.87 | 7.9967 | 8.18 | 7.98 | 7.91
08.03.2024 | [5 empty] | Page 143 of
River: | Danube |  | Catchment: |  | 698600 | km2 | 2022
Distance from mouth: | 375 |  | Altitude: |  | 13 | m | RO4
Location: | Middle
Determinand name | Unit | N | Min | Mean | Max | C50 | C90
Alkalinity - total | mmol/l | 12 | 2.45 | 3.0158 | 3.44 | 3.07 | 3.21
Ammonium (NH4-N) | mg/l | 26 | < 0.0075 | 0.08176 | 0.3311 | 0.0547 | 0.2734
Anionic active surfactants | mg/l | 12 | < 0.05 | < 0.05 | < 0.05 | 0.05 | 0.05
Arsenic (As), dissolved | µg/l | 10 | < 0.5 | 1.0928 | 3.252 | 3.252 | 3.252
Atrazine | µg/l | 11 | < 0.025 | < 0.025 | < 0.025 | 0.025 | 0.025
BOD (5) | mg/l | 12 | 0.73 | 1.305 | 2.12 | 1.23 | 1.83
COD (Cr) | mg/l | 12 | 6.57 | 9.2992 | 15.93 | 7.84 | 15.8
COD (Mn) | mg/l | 12 | 2 | 2.5683 | 3.29 | 2.42 | 3.08
Cadmium (Cd), dissolved | µg/l | 12 | < 0.075 | < 0.075 | < 0.075 | 0.075 | 0.075
Calcium (Ca++) | mg/l | 12 | 37.18 | 52.3358 | 67.4 | 53.71 | 63.28
Chloride (Cl-) | mg/l | 12 | 21.98 | 29.2892 | 39.71 | 27.65 | 38.29
Chromium (Cr), total | µg/l | 12 | < 0.25 | 0.50917 | 2.17 | 0.25 | 1.44
Conductivity | µS/cm | 12 | 336 | 393 | 447 | 392 | 442
Copper (Cu), dissolved | µg/l | 12 | < 0.25 | 3.8108 | 8.38 | 3.37 | 5.63
DOC | mg/l | 12 | 1.42 | 2.3692 | 2.8 | 2.39 | 2.67
Dissolved oxygen | mg/l | 12 | 6.12 | 9.4425 | 11.7 | 9.88 | 7.45
Flow | m3/s | 365 | 1930 | 4107.041 | 7520 | 4180 | 5950
Lead (Pb), dissolved | µg/l | 12 | < 0.5 | < 0.5 | < 0.5 | 0.5 | 0.5
Lindane (gama-HCH) | µg/l | 11 | < 0.0015 | < 0.0015 | < 0.0015 | 0.0015 | 0.0015
Magnesium (Mg++) | mg/l | 12 | 2.51 | 17.27 | 27.58 | 15.6 | 25.6
Mercury (Hg), dissolved | µg/l | 12 | < 0.005 | < 0.005 | < 0.005 | 0.005 | 0.005
Nickel (Ni), dissolved | µg/l | 12 | < 0.5 | 3.7708 | 7.84 | 3.97 | 6.57
Nitrate (NO3-N) | mg/l | 26 | 0.329 | 1.0087 | 1.66 | 1 | 1.4916
Nitrite (NO2-N) | mg/l | 26 | 0.0061 | 0.0163 | 0.0368 | 0.015 | 0.022
Orthophosphate (PO4-P) | mg/l | 26 | 0.022 | 0.0557 | 0.097 | 0.051 | 0.085
Petroleum hydrocarbons | mg/l | 12 | < 0.05 | 0.16808 | 0.294 | 0.152 | 0.234
Phenol index | mg/l | 12 | < 0.0015 | 0.00189 | 0.0062 | 0.0015 | 0.0015
Phytoplankton (biomass - chlorophyll-a) | µg/l | 3 | 4.9 | 12.3933 | 24.08
Sulphate (SO4--) | mg/l | 4 | 23.16 | 26.37 | 31 | 31 | 31
Suspended solids | mg/l | 26 | 4 | 10.1539 | 26 | 10 | 17
Temperature | °C | 25 | 3 | 15.68 | 28.1 | 15.1 | 26.5
Total nitrogen | mg/l | 23 | 1.02 | 1.5728 | 2.25 | 1.485 | 2.12
Total phosphorus | mg/l | 26 | 0.063 | 0.09104 | 0.123 | 0.089 | 0.12
Total phosphorus, dissolved | mg/l | 26 | 0.053 | 0.08142 | 0.118 | 0.08 | 0.106
Zinc (Zn), dissolved | µg/l | 12 | < 5 | < 5 | < 5 | 5 | 5
p,p'-DDT | µg/l | 11 | < 0.0015 | < 0.0015 | < 0.0015 | 0.0015 | 0.0015
pH | - | 12 | 7.85 | 7.9992 | 8.16 | 7.99 | 7.92
08.03.2024 | [5 empty] | Page 144 of
River: | Danube |  | Catchment: |  | 698600 | km2 | 2022
Distance from mouth: | 375 |  | Altitude: |  | 13 | m | RO4
Location: | Right
Determinand name | Unit | N | Min | Mean | Max | C50 | C90
Alkalinity - total | mmol/l | 12 | 2.66 | 2.9992 | 3.26 | 3.12 | 3.23
Ammonium (NH4-N) | mg/l | 26 | < 0.0075 | 0.08331 | 0.36498 | 0.0562 | 0.2864
Anionic active surfactants | mg/l | 12 | < 0.05 | 0.05525 | 0.113 | 0.05 | 0.05
Arsenic (As), dissolved | µg/l | 10 | < 0.5 | 1.1888 | 2.475 | 2.475 | 2.475
Atrazine | µg/l | 11 | < 0.025 | < 0.025 | < 0.025 | 0.025 | 0.025
BOD (5) | mg/l | 12 | 0.74 | 1.31 | 2.03 | 1.25 | 1.95
COD (Cr) | mg/l | 12 | 6.45 | 9.3667 | 15.36 | 8.16 | 15.04
COD (Mn) | mg/l | 12 | 2 | 2.6492 | 3.45 | 2.69 | 3.09
Cadmium (Cd), dissolved | µg/l | 12 | < 0.075 | < 0.075 | < 0.075 | 0.075 | 0.075
Calcium (Ca++) | mg/l | 12 | 35.12 | 53.8533 | 68.91 | 55 | 67.4
Chloride (Cl-) | mg/l | 12 | 20.91 | 29.53 | 39.97 | 30.13 | 39.7
Chromium (Cr), total | µg/l | 12 | < 0.25 | 0.41167 | 2.19 | 0.25 | 0.25
Conductivity | µS/cm | 12 | 335 | 394.75 | 451.5 | 393 | 442
Copper (Cu), dissolved | µg/l | 12 | < 0.25 | 4.0758 | 8.54 | 3.13 | 6.73
DOC | mg/l | 12 | 2.15 | 2.5204 | 2.765 | 2.6 | 2.73
Dissolved oxygen | mg/l | 12 | 6.33 | 9.425 | 11.715 | 9.53 | 7.57
Flow | m3/s | 365 | 1930 | 4107.041 | 7520 | 4180 | 5950
Lead (Pb), dissolved | µg/l | 12 | < 0.5 | < 0.5 | < 0.5 | 0.5 | 0.5
Lindane (gama-HCH) | µg/l | 10 | < 0.0015 | < 0.0015 | < 0.0015 | 0.0015 | 0.0015
Magnesium (Mg++) | mg/l | 12 | 2.51 | 21.6375 | 53.9 | 18 | 35.1
Mercury (Hg), dissolved | µg/l | 12 | < 0.005 | < 0.005 | < 0.005 | 0.005 | 0.005
Nickel (Ni), dissolved | µg/l | 12 | < 0.5 | 3.7842 | 8.9 | 3.74 | 6.35
Nitrate (NO3-N) | mg/l | 26 | 0.339 | 1.0262 | 1.6973 | 0.9786 | 1.4
Nitrite (NO2-N) | mg/l | 26 | 0.006 | 0.0158 | 0.0316 | 0.016 | 0.022
Orthophosphate (PO4-P) | mg/l | 26 | 0.03 | 0.0568 | 0.089 | 0.05 | 0.088
Phenol index | mg/l | 12 | < 0.0015 | 0.00178 | 0.0048 | 0.0015 | 0.0015
Phytoplankton (biomass - chlorophyll-a) | µg/l | 3 | 3.93 | 9.7667 | 17.7
Saprobic index | - | 3 | 2.195 | 2.3333 | 2.405
Sulphate (SO4--) | mg/l | 4 | 23.1 | 26.9 | 33.5 | 33.5 | 33.5
Suspended solids | mg/l | 26 | 4 | 11.1231 | 26 | 10 | 17
Temperature | °C | 25 | 2.7 | 15.264 | 28 | 15 | 26.7
Total nitrogen | mg/l | 23 | 1.026 | 1.5796 | 2.22 | 1.48 | 2.14
Total phosphorus | mg/l | 26 | 0.065 | 0.09327 | 0.134 | 0.09 | 0.129
Total phosphorus, dissolved | mg/l | 26 | 0.057 | 0.08288 | 0.119 | 0.08 | 0.113
Zinc (Zn), dissolved | µg/l | 12 | < 5 | < 5 | < 5 | 5 | 5
p,p'-DDT | µg/l | 10 | < 0.0015 | < 0.0015 | < 0.0015 | 0.0015 | 0.0015
pH | - | 12 | 7.9 | 8.0225 | 8.22 | 8.02 | 7.92
08.03.2024 | [5 empty] | Page 145 of
River: | Danube |  | Catchment: |  | 805700 | km2 | 2022
Distance from mouth: | 132 |  | Altitude: |  | 4 | m | RO5
Location: | Left
Determinand name | Unit | N | Min | Mean | Max | C50 | C90
Alkalinity - total | mmol/l | 2 | 3.17 | 3.18 | 3.19
Ammonium (NH4-N) | mg/l | 4 | 0.05467 | 0.06607 | 0.08624 | 0.0862 | 0.0862
Anionic active surfactants | mg/l | 2 | < 0.05 | < 0.05 | < 0.05
Arsenic (As), dissolved | µg/l | 2 | < 0.5 | < 0.5 | < 0.5
Atrazine | µg/l | 2 | < 0.025 | < 0.025 | < 0.025
BOD (5) | mg/l | 2 | 1.93 | 2.155 | 2.38
COD (Cr) | mg/l | 2 | 7.84 | 8.28 | 8.72
COD (Mn) | mg/l | 2 | 2.85 | 2.935 | 3.02
Cadmium (Cd), dissolved | µg/l | 2 | < 0.075 | < 0.075 | < 0.075
Calcium (Ca++) | mg/l | 2 | 63.4 | 65.4 | 67.4
Chloride (Cl-) | mg/l | 2 | 24.82 | 25.175 | 25.53
Chromium (Cr), total | µg/l | 2 | < 0.25 | 1.055 | 1.86
Conductivity | µS/cm | 2 | 414 | 420 | 426
Copper (Cu), dissolved | µg/l | 2 | 3.47 | 8.145 | 12.82
DOC | mg/l | 2 | 2.62 | 2.72 | 2.82
Dissolved oxygen | mg/l | 2 | 11.4 | 11.63 | 11.86
Flow | m3/s | 365 | 2530 | 4373.041 | 7130 | 4370 | 6010
Lead (Pb), dissolved | µg/l | 2 | < 0.5 | < 0.5 | < 0.5
Lindane (gama-HCH) | µg/l | 2 | < 0.0015 | < 0.0015 | < 0.0015
Magnesium (Mg++) | mg/l | 2 | 12.8 | 12.8 | 12.8
Mercury (Hg), dissolved | µg/l | 2 | < 0.005 | < 0.005 | < 0.005
Nickel (Ni), dissolved | µg/l | 2 | 5.67 | 8.155 | 10.64
Nitrate (NO3-N) | mg/l | 4 | 1.01 | 1.1396 | 1.2882 | 1.2882 | 1.2882
Nitrite (NO2-N) | mg/l | 4 | 0.016 | 0.023 | 0.032 | 0.032 | 0.032
Orthophosphate (PO4-P) | mg/l | 4 | 0.0663 | 0.07458 | 0.09 | 0.09 | 0.09
Petroleum hydrocarbons | mg/l | 1 | 0.195 | 0.195 | 0.195
Phenol index | mg/l | 2 | < 0.0015 | < 0.0015 | < 0.0015
Sulphate (SO4--) | mg/l | 1 | 36.11 | 36.11 | 36.11
Suspended solids | mg/l | 4 | 20 | 60 | 132 | 132 | 132
Temperature | °C | 4 | 1.5 | 3.875 | 5.7 | 5.7 | 5.7
Total nitrogen | mg/l | 4 | 2.06 | 2.14 | 2.32 | 2.32 | 2.32
Total phosphorus | mg/l | 4 | 0.069 | 0.111 | 0.145 | 0.145 | 0.145
Total phosphorus, dissolved | mg/l | 4 | 0.067 | 0.10225 | 0.131 | 0.131 | 0.131
Zinc (Zn), dissolved | µg/l | 2 | < 5 | < 5 | < 5
p,p'-DDT | µg/l | 2 | < 0.0015 | < 0.0015 | < 0.0015
pH | - | 2 | 8.03 | 8.055 | 8.08
08.03.2024 | [5 empty] | Page 146 of
River: | Danube |  | Catchment: |  | 805700 | km2 | 2022
Distance from mouth: | 132 |  | Altitude: |  | 4 | m | RO5
Location: | Middle
Determinand name | Unit | N | Min | Mean | Max | C50 | C90
Alkalinity - total | mmol/l | 2 | 3.12 | 3.18 | 3.24
Ammonium (NH4-N) | mg/l | 4 | 0.0462 | 0.05929 | 0.087 | 0.087 | 0.087
Anionic active surfactants | mg/l | 2 | < 0.05 | < 0.05 | < 0.05
Arsenic (As) | µg/l | 1 | < 0.5 | < 0.5 | < 0.5
Arsenic (As), dissolved | µg/l | 2 | < 0.5 | < 0.5 | < 0.5
Atrazine | µg/l | 2 | < 0.025 | < 0.025 | < 0.025
BOD (5) | mg/l | 2 | 1.64 | 1.985 | 2.33
COD (Cr) | mg/l | 2 | 7.58 | 8.025 | 8.47
COD (Mn) | mg/l | 2 | 2.69 | 2.925 | 3.16
Cadmium (Cd) | µg/l | 2 | < 0.075 | 1.5375 | 3
Cadmium (Cd), dissolved | µg/l | 2 | < 0.075 | < 0.075 | < 0.075
Calcium (Ca++) | mg/l | 2 | 59 | 61.2 | 63.4
Chloride (Cl-) | mg/l | 2 | 24.11 | 24.465 | 24.82
Chromium (Cr) - total | µg/l | 1 | 3.04 | 3.04 | 3.04
Chromium (Cr), total | µg/l | 2 | < 0.25 | 1.195 | 2.14
Conductivity | µS/cm | 2 | 413 | 419.5 | 426
Copper (Cu) | µg/l | 2 | 3.34 | 8.57 | 13.8
Copper (Cu), dissolved | µg/l | 2 | 3.12 | 7.31 | 11.5
DOC | mg/l | 2 | 2.47 | 2.54 | 2.61
Dissolved oxygen | mg/l | 2 | 11.23 | 11.54 | 11.85
Flow | m3/s | 365 | 2530 | 4373.041 | 7130 | 4370 | 6010
Lead (Pb), dissolved | µg/l | 2 | < 0.5 | < 0.5 | < 0.5
Lindane (gama-HCH) | µg/l | 2 | < 0.0015 | < 0.0015 | < 0.0015
Magnesium (Mg++) | mg/l | 2 | 18 | 18 | 18
Mercury (Hg) | µg/l | 2 | < 0.005 | < 0.005 | < 0.005
Mercury (Hg), dissolved | µg/l | 2 | < 0.005 | < 0.005 | < 0.005
Nickel (Ni) | µg/l | 2 | 8.47 | 10.335 | 12.2
Nickel (Ni), dissolved | µg/l | 2 | 6.24 | 8.67 | 11.1
Nitrate (NO3-N) | mg/l | 4 | 0.99214 | 1.0795 | 1.1978 | 1.1978 | 1.1978
Nitrite (NO2-N) | mg/l | 4 | 0.017 | 0.02218 | 0.0298 | 0.0298 | 0.0298
Orthophosphate (PO4-P) | mg/l | 4 | 0.065 | 0.07375 | 0.098 | 0.098 | 0.098
Petroleum hydrocarbons | mg/l | 2 | 0.166 | 0.1765 | 0.187
Phenol index | mg/l | 2 | < 0.0015 | < 0.0015 | < 0.0015
Sulphate (SO4--) | mg/l | 2 | 33 | 33 | 33
Suspended solids | mg/l | 4 | 17 | 64.5 | 154 | 154 | 154
Temperature | °C | 4 | 1.4 | 3.825 | 5.6 | 5.6 | 5.6
Total nitrogen | mg/l | 4 | 1.99 | 2.0875 | 2.24 | 2.24 | 2.24
Total phosphorus | mg/l | 4 | 0.071 | 0.109 | 0.139 | 0.139 | 0.139
08.03.2024 | [5 empty] | Page 147 of
River: | Danube |  | Catchment: |  | 805700 | km2 | 2022
Distance from mouth: | 132 |  | Altitude: |  | 4 | m | RO5
Location: | Middle
Determinand name | Unit | N | Min | Mean | Max | C50 | C90
Total phosphorus, dissolved | mg/l | 4 | 0.067 | 0.10225 | 0.129 | 0.129 | 0.129
Zinc (Zn) | µg/l | 2 | < 5 | < 5 | < 5
Zinc (Zn), dissolved | µg/l | 2 | < 5 | < 5 | < 5
p,p'-DDT | µg/l | 2 | < 0.0015 | < 0.0015 | < 0.0015
pH | - | 2 | 8.07 | 8.095 | 8.12
08.03.2024 | [5 empty] | Page 148 of
River: | Danube |  | Catchment: |  | 805700 | km2 | 2022
Distance from mouth: | 132 |  | Altitude: |  | 4 | m | RO5
Location: | Right
Determinand name | Unit | N | Min | Mean | Max | C50 | C90
Alkalinity - total | mmol/l | 2 | 3.19 | 3.21 | 3.23
Ammonium (NH4-N) | mg/l | 4 | 0.04081 | 0.05842 | 0.082 | 0.082 | 0.082
Anionic active surfactants | mg/l | 2 | < 0.05 | < 0.05 | < 0.05
Arsenic (As), dissolved | µg/l | 2 | < 0.5 | < 0.5 | < 0.5
Atrazine | µg/l | 2 | < 0.025 | < 0.025 | < 0.025
BOD (5) | mg/l | 2 | 1.53 | 1.85 | 2.17
COD (Cr) | mg/l | 2 | 7.96 | 8.465 | 8.97
COD (Mn) | mg/l | 2 | 2.85 | 3.005 | 3.16
Cadmium (Cd), dissolved | µg/l | 2 | < 0.075 | < 0.075 | < 0.075
Calcium (Ca++) | mg/l | 2 | 55 | 57 | 59
Chloride (Cl-) | mg/l | 2 | 25.53 | 25.885 | 26.24
Chromium (Cr), total | µg/l | 2 | < 0.25 | 1.115 | 1.98
Conductivity | µS/cm | 2 | 416 | 421 | 426
Copper (Cu), dissolved | µg/l | 2 | 2.14 | 6.985 | 11.83
DOC | mg/l | 2 | 2.52 | 2.535 | 2.55
Dissolved oxygen | mg/l | 2 | 11.11 | 11.485 | 11.86
Flow | m3/s | 365 | 2530 | 4373.041 | 7130 | 4370 | 6010
Lead (Pb), dissolved | µg/l | 2 | < 0.5 | 0.96 | 1.42
Lindane (gama-HCH) | µg/l | 2 | < 0.0015 | < 0.0015 | < 0.0015
Magnesium (Mg++) | mg/l | 2 | 15.6 | 16.8 | 18
Mercury (Hg), dissolved | µg/l | 2 | < 0.005 | < 0.005 | < 0.005
Nickel (Ni), dissolved | µg/l | 2 | 7.7 | 10.45 | 13.2
Nitrate (NO3-N) | mg/l | 4 | 1.005 | 1.1038 | 1.19 | 1.19 | 1.19
Nitrite (NO2-N) | mg/l | 4 | 0.0161 | 0.0225 | 0.031 | 0.031 | 0.031
Orthophosphate (PO4-P) | mg/l | 4 | 0.066 | 0.07775 | 0.099 | 0.099 | 0.099
Petroleum hydrocarbons | mg/l | 1 | 0.199 | 0.199 | 0.199
Phenol index | mg/l | 1 | < 0.0015 | < 0.0015 | < 0.0015
Sulphate (SO4--) | mg/l | 1 | 33 | 33 | 33
Suspended solids | mg/l | 4 | 19 | 53.5 | 120 | 120 | 120
Temperature | °C | 4 | 1.5 | 3.925 | 5.8 | 5.8 | 5.8
Total nitrogen | mg/l | 4 | 1.94 | 2.0825 | 2.27 | 2.27 | 2.27
Total phosphorus | mg/l | 4 | 0.079 | 0.1125 | 0.14 | 0.14 | 0.14
Total phosphorus, dissolved | mg/l | 4 | 0.0771 | 0.10453 | 0.129 | 0.129 | 0.129
Zinc (Zn), dissolved | µg/l | 2 | < 5 | < 5 | < 5
p,p'-DDT | µg/l | 2 | < 0.0015 | < 0.0015 | < 0.0015
pH | - | 2 | 8.07 | 8.095 | 8.12
08.03.2024 | [5 empty] | Page 149 of
River: | Danube |  | Catchment: |  | 817000 | km2 | 2022
Distance from mouth: | 18 |  | Altitude: |  | 1 | m | RO6
Location: | Left
Determinand name | Unit | N | Min | Mean | Max | C50 | C90
Alkalinity - total | mmol/l | 3 | 3.07 | 3.2767 | 3.38
Ammonium (NH4-N) | mg/l | 3 | 0.09625 | 0.11947 | 0.16016
Anionic active surfactants | mg/l | 3 | < 0.05 | < 0.05 | < 0.05
Arsenic (As), dissolved | µg/l | 3 | < 0.5 | < 0.5 | < 0.5
Atrazine | µg/l | 3 | < 0.025 | < 0.025 | < 0.025
BOD (5) | mg/l | 3 | 2 | 2.4 | 2.91
COD (Cr) | mg/l | 3 | 8.44 | 11.7467 | 13.8
COD (Mn) | mg/l | 3 | 2.56 | 2.82 | 3.06
Cadmium (Cd), dissolved | µg/l | 3 | < 0.075 | < 0.075 | < 0.075
Calcium (Ca++) | mg/l | 3 | 45 | 52.4 | 61.7
Chloride (Cl-) | mg/l | 3 | 26.8 | 29.8 | 34.4
Chromium (Cr), total | µg/l | 3 | 0.979 | 1.233 | 1.42
Conductivity | µS/cm | 3 | 438 | 478.3333 | 516
Copper (Cu), dissolved | µg/l | 3 | 4.72 | 5.29 | 6.23
DOC | mg/l | 3 | 4.83 | 5.51 | 6.23
Dissolved oxygen | mg/l | 3 | 12.2 | 12.8333 | 13.9
Lead (Pb), dissolved | µg/l | 3 | < 0.5 | 1.8867 | 2.62
Lindane (gama-HCH) | µg/l | 2 | < 0.0015 | < 0.0015 | < 0.0015
Magnesium (Mg++) | mg/l | 3 | 22.9 | 26.2333 | 31.1
Mercury (Hg), dissolved | µg/l | 3 | < 0.005 | 0.01737 | 0.0421
Nickel (Ni), dissolved | µg/l | 3 | < 0.5 | < 0.5 | < 0.5
Nitrate (NO3-N) | mg/l | 3 | 1.34 | 1.3998 | 1.4893
Nitrite (NO2-N) | mg/l | 3 | 0.014 | 0.01733 | 0.02
Orthophosphate (PO4-P) | mg/l | 3 | 0.062 | 0.07133 | 0.086
Phenol index | mg/l | 3 | < 0.0015 | < 0.0015 | < 0.0015
Sulphate (SO4--) | mg/l | 2 | 28.5 | 30.85 | 33.2
Suspended solids | mg/l | 3 | 19.4 | 34.2 | 63.6
Temperature | °C | 3 | 2.5 | 3.5 | 5
Total nitrogen | mg/l | 3 | 1.8 | 1.87 | 2
Total phosphorus | mg/l | 3 | 0.074 | 0.08667 | 0.102
Total phosphorus, dissolved | mg/l | 3 | 0.066 | 0.07567 | 0.09
Zinc (Zn), dissolved | µg/l | 3 | < 5 | < 5 | < 5
p,p'-DDT | µg/l | 3 | < 0.0015 | < 0.0015 | < 0.0015
pH | - | 3 | 8 | 8.1333 | 8.4
08.03.2024 | [5 empty] | Page 150 of
River: | Danube |  | Catchment: |  | 817000 | km2 | 2022
Distance from mouth: | 18 |  | Altitude: |  | 1 | m | RO6
Location: | Middle
Determinand name | Unit | N | Min | Mean | Max | C50 | C90
Alkalinity - total | mmol/l | 3 | 2.91 | 3.1533 | 3.33
Ammonium (NH4-N) | mg/l | 3 | 0.09548 | 0.11704 | 0.15631
Anionic active surfactants | mg/l | 3 | < 0.05 | < 0.05 | < 0.05
Arsenic (As), dissolved | µg/l | 3 | < 0.5 | < 0.5 | < 0.5
Atrazine | µg/l | 3 | < 0.025 | < 0.025 | < 0.025
BOD (5) | mg/l | 3 | 1.93 | 2.3667 | 2.82
COD (Cr) | mg/l | 3 | 7.68 | 11.0933 | 13.4
COD (Mn) | mg/l | 3 | 2.56 | 2.8133 | 2.99
Cadmium (Cd), dissolved | µg/l | 3 | < 0.075 | < 0.075 | < 0.075
Calcium (Ca++) | mg/l | 3 | 43.3 | 51.0333 | 60.9
Chloride (Cl-) | mg/l | 3 | 25.7 | 28.5667 | 33.3
Chromium (Cr), total | µg/l | 3 | 0.955 | 1.4083 | 1.8
Conductivity | µS/cm | 3 | 434 | 478.6666 | 517
Copper (Cu), dissolved | µg/l | 3 | 4.59 | 5.3367 | 6.13
DOC | mg/l | 3 | 4.7 | 5.22 | 6.1
Dissolved oxygen | mg/l | 3 | 12.1 | 12.8333 | 13.9
Lead (Pb), dissolved | µg/l | 3 | < 0.5 | 1.73 | 2.66
Lindane (gama-HCH) | µg/l | 2 | < 0.0015 | < 0.0015 | < 0.0015
Magnesium (Mg++) | mg/l | 3 | 21.4 | 25.7667 | 31.6
Mercury (Hg), dissolved | µg/l | 3 | < 0.005 | 0.02137 | 0.0541
Nickel (Ni), dissolved | µg/l | 3 | < 0.5 | < 0.5 | < 0.5
Nitrate (NO3-N) | mg/l | 3 | 1.26 | 1.3533 | 1.45
Nitrite (NO2-N) | mg/l | 3 | 0.013 | 0.01633 | 0.019
Orthophosphate (PO4-P) | mg/l | 3 | 0.059 | 0.07 | 0.088
Petroleum hydrocarbons | mg/l | 3 | 0.158 | 0.18267 | 0.231
Phenol index | mg/l | 3 | < 0.0015 | < 0.0015 | < 0.0015
Sulphate (SO4--) | mg/l | 3 | 26.7 | 33.2333 | 38.6
Suspended solids | mg/l | 3 | 19 | 32.8667 | 60
Temperature | °C | 3 | 2.5 | 3.5 | 5
Total nitrogen | mg/l | 3 | 1.77 | 1.8633 | 1.97
Total phosphorus | mg/l | 3 | 0.067 | 0.07833 | 0.096
Total phosphorus, dissolved | mg/l | 3 | 0.063 | 0.07433 | 0.092
Zinc (Zn), dissolved | µg/l | 3 | < 5 | < 5 | < 5
p,p'-DDT | µg/l | 3 | < 0.0015 | < 0.0015 | < 0.0015
pH | - | 3 | 8 | 8.1333 | 8.4
08.03.2024 | [5 empty] | Page 151 of
River: | Danube |  | Catchment: |  | 817000 | km2 | 2022
Distance from mouth: | 18 |  | Altitude: |  | 1 | m | RO6
Location: | Right
Determinand name | Unit | N | Min | Mean | Max | C50 | C90
Alkalinity - total | mmol/l | 3 | 3.02 | 3.26 | 3.43
Ammonium (NH4-N) | mg/l | 3 | 0.09779 | 0.12294 | 0.16863
Anionic active surfactants | mg/l | 3 | < 0.05 | < 0.05 | < 0.05
Arsenic (As), dissolved | µg/l | 3 | < 0.5 | < 0.5 | < 0.5
Atrazine | µg/l | 3 | < 0.025 | < 0.025 | < 0.025
BOD (5) | mg/l | 3 | 2 | 2.39 | 2.86
COD (Cr) | mg/l | 3 | 8.06 | 11.4867 | 13.8
COD (Mn) | mg/l | 3 | 2.62 | 2.8233 | 3.06
Cadmium (Cd), dissolved | µg/l | 3 | < 0.075 | < 0.075 | < 0.075
Calcium (Ca++) | mg/l | 3 | 44.9 | 52.3333 | 62.4
Chloride (Cl-) | mg/l | 3 | 26.7 | 29.6 | 34.7
Chromium (Cr), total | µg/l | 3 | 1.3 | 1.4 | 1.58
Conductivity | µS/cm | 3 | 436 | 478.6666 | 521
Copper (Cu), dissolved | µg/l | 3 | 5.49 | 5.6067 | 5.79
DOC | mg/l | 3 | 4.59 | 5.42 | 6.12
Dissolved oxygen | mg/l | 3 | 12.2 | 12.8333 | 13.9
Lead (Pb), dissolved | µg/l | 3 | < 0.5 | 2.3333 | 3.99
Lindane (gama-HCH) | µg/l | 2 | < 0.0015 | < 0.0015 | < 0.0015
Magnesium (Mg++) | mg/l | 3 | 21.4 | 25.9 | 32
Mercury (Hg), dissolved | µg/l | 3 | < 0.005 | 0.0095 | 0.0185
Nickel (Ni), dissolved | µg/l | 3 | < 0.5 | < 0.5 | < 0.5
Nitrate (NO3-N) | mg/l | 3 | 1.35 | 1.4099 | 1.5097
Nitrite (NO2-N) | mg/l | 3 | 0.014 | 0.01733 | 0.02
Orthophosphate (PO4-P) | mg/l | 3 | 0.06 | 0.07033 | 0.087
Phenol index | mg/l | 3 | < 0.0015 | < 0.0015 | < 0.0015
Sulphate (SO4--) | mg/l | 2 | 29.3 | 33.2 | 37.1
Suspended solids | mg/l | 3 | 19.8 | 34.1333 | 62.8
Temperature | °C | 3 | 2.5 | 3.5 | 5
Total nitrogen | mg/l | 3 | 1.8 | 1.89 | 1.96
Total phosphorus | mg/l | 3 | 0.07 | 0.08367 | 0.099
Total phosphorus, dissolved | mg/l | 3 | 0.065 | 0.076 | 0.093
Zinc (Zn), dissolved | µg/l | 3 | < 5 | < 5 | < 5
p,p'-DDT | µg/l | 3 | < 0.0015 | < 0.0015 | < 0.0015
pH | - | 3 | 8 | 8.1333 | 8.4
08.03.2024 | [5 empty] | Page 152 of
River: | Danube |  | Catchment: |  | 817000 | km2 | 2022
Distance from mouth: | 0 |  | Altitude: |  | 1 | m | RO7
Location: | Left
Determinand name | Unit | N | Min | Mean | Max | C50 | C90
Alkalinity - total | mmol/l | 12 | 2.04 | 2.7767 | 3.59 | 2.65 | 3.38
Ammonium (NH4-N) | mg/l | 12 | 0.02464 | 0.0646 | 0.1463 | 0.0678 | 0.114
Anionic active surfactants | mg/l | 12 | < 0.05 | < 0.05 | < 0.05 | 0.05 | 0.05
Arsenic (As), dissolved | µg/l | 11 | < 0.5 | 1.5511 | 2.961 | 2.087 | 2.666
Atrazine | µg/l | 12 | < 0.025 | < 0.025 | < 0.025 | 0.025 | 0.025
BOD (5) | mg/l | 12 | 0.64 | 1.4567 | 2.54 | 1.08 | 2.48
COD (Cr) | mg/l | 12 | 13.8 | 16.4917 | 23.8 | 15 | 20
COD (Mn) | mg/l | 12 | 2.36 | 2.9742 | 3.66 | 2.94 | 3.31
Cadmium (Cd), dissolved | µg/l | 12 | < 0.075 | 0.27783 | 1.09 | 0.075 | 1.05
Calcium (Ca++) | mg/l | 12 | 37.2 | 48.775 | 64.9 | 45.7 | 56.9
Chloride (Cl-) | mg/l | 12 | 28.2 | 79.425 | 327 | 35.1 | 226
Chromium (Cr), total | µg/l | 12 | < 0.25 | 0.49792 | 1.05 | 0.25 | 0.798
Conductivity | µS/cm | 12 | 392 | 583.25 | 1316 | 469 | 1021
Copper (Cu), dissolved | µg/l | 12 | 2.1 | 4.3208 | 7.5 | 3.41 | 7.08
DOC | mg/l | 12 | 4.18 | 5.4833 | 6.68 | 5.63 | 5.93
Dissolved oxygen | mg/l | 12 | 6.87 | 9.5042 | 12.8 | 8.85 | 7.4
Lead (Pb), dissolved | µg/l | 12 | < 0.5 | 3.9317 | 10.1 | 2.62 | 7.51
Lindane (gama-HCH) | µg/l | 11 | < 0.0015 | < 0.0015 | < 0.0015 | 0.0015 | 0.0015
Magnesium (Mg++) | mg/l | 12 | 12.6 | 23.425 | 34.9 | 24.3 | 27.2
Mercury (Hg), dissolved | µg/l | 11 | < 0.005 | 0.00635 | 0.0199 | 0.005 | 0.005
Nickel (Ni), dissolved | µg/l | 12 | < 0.5 | < 0.5 | < 0.5 | 0.5 | 0.5
Nitrate (NO3-N) | mg/l | 12 | 0.4407 | 0.87126 | 1.4 | 0.885 | 1.39
Nitrite (NO2-N) | mg/l | 12 | 0.01 | 0.01698 | 0.0289 | 0.016 | 0.027
Orthophosphate (PO4-P) | mg/l | 12 | 0.028 | 0.05067 | 0.071 | 0.05 | 0.068
Phenol index | mg/l | 12 | < 0.0015 | < 0.0015 | < 0.0015 | 0.0015 | 0.0015
Phytoplankton (biomass - chlorophyll-a) | µg/l | 3 | 2.24 | 4.56 | 6.25
Saprobic index | - | 3 | 2.089 | 2.0963 | 2.101
Sulphate (SO4--) | mg/l | 4 | 26.1 | 30.325 | 33 | 33 | 33
Suspended solids | mg/l | 12 | 6 | 19.0167 | 42 | 19 | 28.4
Temperature | °C | 12 | 3.1 | 15.1833 | 28 | 15 | 24
Total nitrogen | mg/l | 10 | 1.11 | 1.52 | 1.99 | 1.99 | 1.99
Total phosphorus | mg/l | 12 | 0.05 | 0.126 | 0.64 | 0.079 | 0.103
Total phosphorus, dissolved | mg/l | 12 | 0.029 | 0.06383 | 0.089 | 0.065 | 0.08
Zinc (Zn), dissolved | µg/l | 12 | < 5 | 17.6667 | 82 | 5 | 80
p,p'-DDT | µg/l | 12 | < 0.0015 | < 0.0015 | < 0.0015 | 0.0015 | 0.0015
pH | - | 12 | 7.9 | 8.1167 | 8.6 | 8.1 | 7.9
08.03.2024 | [5 empty] | Page 153 of
River: | Danube |  | Catchment: |  | 817000 | km2 | 2022
Distance from mouth: | 0 |  | Altitude: |  | 1 | m | RO7
Location: | Middle
Determinand name | Unit | N | Min | Mean | Max | C50 | C90
Alkalinity - total | mmol/l | 12 | 1.98 | 2.68 | 3.43 | 2.55 | 3.33
Ammonium (NH4-N) | mg/l | 12 | 0.02464 | 0.06243 | 0.13013 | 0.0654 | 0.1132
Anionic active surfactants | mg/l | 12 | < 0.05 | < 0.05 | < 0.05 | 0.05 | 0.05
Arsenic (As), dissolved | µg/l | 11 | < 0.5 | 1.5904 | 3.074 | 2.101 | 2.73
Atrazine | µg/l | 12 | < 0.025 | < 0.025 | < 0.025 | 0.025 | 0.025
BOD (5) | mg/l | 12 | 0.59 | 1.4408 | 2.44 | 1.12 | 2.37
COD (Cr) | mg/l | 12 | 13.4 | 15.9917 | 23 | 15 | 18.8
COD (Mn) | mg/l | 12 | 2.3 | 2.89 | 3.39 | 2.87 | 3.26
Cadmium (Cd), dissolved | µg/l | 12 | < 0.075 | 0.24517 | 0.936 | 0.075 | 0.871
Calcium (Ca++) | mg/l | 12 | 36.1 | 48.3667 | 62.5 | 46.5 | 55.3
Chloride (Cl-) | mg/l | 12 | 27.5 | 78.3417 | 325 | 34.7 | 223
Chromium (Cr), total | µg/l | 12 | < 0.25 | 0.45958 | 0.871 | 0.25 | 0.741
Conductivity | µS/cm | 12 | 396 | 581.3333 | 1308 | 469 | 1019
Copper (Cu), dissolved | µg/l | 12 | 1.44 | 4.485 | 8.14 | 3.87 | 6.46
DOC | mg/l | 12 | 4.54 | 5.605 | 7.47 | 5.25 | 6.25
Dissolved oxygen | mg/l | 12 | 6.9 | 9.5025 | 12.7 | 8.87 | 7.47
Lead (Pb), dissolved | µg/l | 12 | < 0.5 | 3.775 | 10 | 1.9 | 7.93
Lindane (gama-HCH) | µg/l | 11 | < 0.0015 | < 0.0015 | < 0.0015 | 0.0015 | 0.0015
Magnesium (Mg++) | mg/l | 12 | 11.6 | 22.8667 | 33.6 | 23.8 | 27.3
Mercury (Hg), dissolved | µg/l | 11 | < 0.005 | 0.00559 | 0.0115 | 0.005 | 0.005
Nickel (Ni), dissolved | µg/l | 12 | < 0.5 | < 0.5 | < 0.5 | 0.5 | 0.5
Nitrate (NO3-N) | mg/l | 12 | 0.44 | 0.84957 | 1.39 | 0.865 | 1.34
Nitrite (NO2-N) | mg/l | 12 | 0.009 | 0.01625 | 0.029 | 0.015 | 0.026
Orthophosphate (PO4-P) | mg/l | 12 | 0.031 | 0.04842 | 0.069 | 0.048 | 0.063
Petroleum hydrocarbons | mg/l | 12 | < 0.05 | 0.18667 | 0.401 | 0.164 | 0.237
Phenol index | mg/l | 12 | < 0.0015 | < 0.0015 | < 0.0015 | 0.0015 | 0.0015
Phytoplankton (biomass - chlorophyll-a) | µg/l | 3 | 2.24 | 4.8733 | 6.25
Sulphate (SO4--) | mg/l | 4 | 22.4 | 27.8 | 32 | 32 | 32
Suspended solids | mg/l | 12 | 5.4 | 18.4333 | 41 | 18 | 27.6
Temperature | °C | 12 | 3.1 | 15.1583 | 28 | 15 | 24
Total nitrogen | mg/l | 10 | 1.16 | 1.488 | 1.86 | 1.86 | 1.86
Total phosphorus | mg/l | 12 | 0.047 | 0.07467 | 0.095 | 0.072 | 0.093
Total phosphorus, dissolved | mg/l | 12 | 0.042 | 0.06292 | 0.085 | 0.063 | 0.079
Zinc (Zn), dissolved | µg/l | 12 | < 5 | 17.25 | 81 | 5 | 76
p,p'-DDT | µg/l | 12 | < 0.0015 | < 0.0015 | < 0.0015 | 0.0015 | 0.0015
pH | - | 12 | 7.9 | 8.1167 | 8.6 | 8.1 | 7.9
08.03.2024 | [5 empty] | Page 154 of
River: | Danube |  | Catchment: |  | 817000 | km2 | 2022
Distance from mouth: | 0 |  | Altitude: |  | 1 | m | RO7
Location: | Right
Determinand name | Unit | N | Min | Mean | Max | C50 | C90
Alkalinity - total | mmol/l | 12 | 2.03 | 2.76 | 3.54 | 2.6 | 3.43
Ammonium (NH4-N) | mg/l | 12 | 0.02464 | 0.06502 | 0.14399 | 0.0701 | 0.1147
Anionic active surfactants | mg/l | 12 | < 0.05 | < 0.05 | < 0.05 | 0.05 | 0.05
Arsenic (As), dissolved | µg/l | 11 | < 0.5 | 1.6129 | 3.249 | 2.046 | 2.795
Atrazine | µg/l | 12 | < 0.025 | < 0.025 | < 0.025 | 0.025 | 0.025
BOD (5) | mg/l | 12 | 0.61 | 1.455 | 2.49 | 1.1 | 2.46
COD (Cr) | mg/l | 12 | 13.8 | 16.525 | 23.4 | 15.3 | 19.6
COD (Mn) | mg/l | 12 | 2.43 | 2.9875 | 3.52 | 2.91 | 3.36
Cadmium (Cd), dissolved | µg/l | 12 | < 0.075 | 0.29358 | 1.27 | 0.075 | 1.06
Calcium (Ca++) | mg/l | 12 | 36.9 | 49.8583 | 64.1 | 47.8 | 56.1
Chloride (Cl-) | mg/l | 12 | 27.8 | 79.1583 | 326 | 35.1 | 226
Chromium (Cr), total | µg/l | 12 | < 0.25 | 0.54392 | 1.27 | 0.25 | 0.863
Conductivity | µS/cm | 12 | 390 | 583.4166 | 1321 | 467 | 1020
Copper (Cu), dissolved | µg/l | 12 | 1.9 | 4.4192 | 7.63 | 4.12 | 6.12
DOC | mg/l | 12 | 5 | 5.7275 | 6.62 | 5.5 | 6.55
Dissolved oxygen | mg/l | 12 | 6.86 | 9.5008 | 12.8 | 8.81 | 7.42
Lead (Pb), dissolved | µg/l | 12 | < 0.5 | 3.57 | 7.56 | 2.49 | 7.37
Lindane (gama-HCH) | µg/l | 11 | < 0.0015 | < 0.0015 | < 0.0015 | 0.0015 | 0.0015
Magnesium (Mg++) | mg/l | 12 | 11.7 | 22.95 | 34.5 | 23.3 | 26.3
Mercury (Hg), dissolved | µg/l | 11 | < 0.005 | 0.00707 | 0.0164 | 0.005 | 0.0164
Nickel (Ni), dissolved | µg/l | 12 | < 0.5 | < 0.5 | < 0.5 | 0.5 | 0.5
Nitrate (NO3-N) | mg/l | 12 | 0.44522 | 0.87916 | 1.41 | 0.895 | 1.4
Nitrite (NO2-N) | mg/l | 12 | 0.01 | 0.01696 | 0.0301 | 0.016 | 0.0274
Orthophosphate (PO4-P) | mg/l | 12 | 0.035 | 0.05067 | 0.074 | 0.051 | 0.067
Phenol index | mg/l | 12 | < 0.0015 | < 0.0015 | < 0.0015 | 0.0015 | 0.0015
Phytoplankton (biomass - chlorophyll-a) | µg/l | 3 | 4.24 | 5.2267 | 5.9
Saprobic index | - | 3 | 2.078 | 2.0913 | 2.105
Sulphate (SO4--) | mg/l | 4 | 25.6 | 29.825 | 34 | 34 | 34
Suspended solids | mg/l | 12 | 5.6 | 18.8349 | 42 | 18.6 | 28
Temperature | °C | 12 | 3.1 | 15.125 | 28 | 15 | 24
Total nitrogen | mg/l | 10 | 1.13 | 1.505 | 1.83 | 1.83 | 1.83
Total phosphorus | mg/l | 12 | 0.049 | 0.07742 | 0.1 | 0.076 | 0.098
Total phosphorus, dissolved | mg/l | 12 | 0.044 | 0.06567 | 0.087 | 0.066 | 0.083
Zinc (Zn), dissolved | µg/l | 12 | < 5 | 17.1667 | 78 | 5 | 78
p,p'-DDT | µg/l | 12 | < 0.0015 | < 0.0015 | < 0.0015 | 0.0015 | 0.0015
pH | - | 12 | 7.9 | 8.1167 | 8.6 | 8.1 | 7.9
08.03.2024 | [5 empty] | Page 155 of
River: | Danube |  | Catchment: |  | 817000 | km2 | 2022
Distance from mouth: | 0 |  | Altitude: |  | 1 | m | RO8
Location: | Left
Determinand name | Unit | N | Min | Mean | Max | C50 | C90
Alkalinity - total | mmol/l | 12 | 2.08 | 2.7892 | 3.69 | 2.55 | 3.69
Ammonium (NH4-N) | mg/l | 12 | 0.02464 | 0.09565 | 0.17017 | 0.0932 | 0.142
Anionic active surfactants | mg/l | 12 | < 0.05 | < 0.05 | < 0.05 | 0.05 | 0.05
Arsenic (As), dissolved | µg/l | 11 | < 0.5 | 1.3413 | 2.685 | 0.5 | 2.615
Atrazine | µg/l | 12 | < 0.025 | < 0.025 | < 0.025 | 0.025 | 0.025
BOD (5) | mg/l | 12 | 0.65 | 1.6442 | 3.03 | 1.6 | 2.81
COD (Cr) | mg/l | 12 | 9.6 | 15.5333 | 22.2 | 15 | 21.5
COD (Mn) | mg/l | 12 | 2.55 | 3.0333 | 3.78 | 2.95 | 3.45
Cadmium (Cd), dissolved | µg/l | 12 | < 0.075 | 0.12267 | 0.212 | 0.075 | 0.194
Calcium (Ca++) | mg/l | 12 | 30.5 | 46.5333 | 68.1 | 37.8 | 57.9
Chloride (Cl-) | mg/l | 12 | 24.2 | 30.1417 | 36.1 | 29.9 | 33.6
Chromium (Cr), total | µg/l | 12 | < 0.25 | 0.55108 | 1.98 | 0.25 | 1.63
Conductivity | µS/cm | 12 | 349 | 428.3333 | 524 | 410 | 522
Copper (Cu), dissolved | µg/l | 12 | 1.14 | 3.555 | 6.04 | 3.46 | 5.04
DOC | mg/l | 12 | 4.13 | 5.4175 | 7.09 | 5.19 | 6.1
Dissolved oxygen | mg/l | 12 | 6.9 | 9.82 | 12.5 | 9.4 | 7.58
Lead (Pb), dissolved | µg/l | 12 | < 0.5 | 3.405 | 9.21 | 2.59 | 6.22
Lindane (gama-HCH) | µg/l | 11 | < 0.0015 | < 0.0015 | < 0.0015 | 0.0015 | 0.0015
Magnesium (Mg++) | mg/l | 12 | 16 | 25.4917 | 37.9 | 24.8 | 33.1
Mercury (Hg), dissolved | µg/l | 12 | < 0.005 | 0.02701 | 0.2416 | 0.005 | 0.0325
Nickel (Ni), dissolved | µg/l | 12 | < 0.5 | < 0.5 | < 0.5 | 0.5 | 0.5
Nitrate (NO3-N) | mg/l | 12 | 0.3955 | 0.92094 | 1.5006 | 0.965 | 1.33
Nitrite (NO2-N) | mg/l | 11 | 0.007 | 0.01673 | 0.03 | 0.013 | 0.0289
Orthophosphate (PO4-P) | mg/l | 12 | 0.048 | 0.06033 | 0.102 | 0.055 | 0.071
Phenol index | mg/l | 12 | < 0.0015 | < 0.0015 | < 0.0015 | 0.0015 | 0.0015
Phytoplankton (biomass - chlorophyll-a) | µg/l | 3 | 2.53 | 4.6167 | 6.72
Saprobic index | - | 3 | 2.057 | 2.077 | 2.091
Sulphate (SO4--) | mg/l | 4 | 14.3 | 25.325 | 38 | 38 | 38
Suspended solids | mg/l | 12 | 8.8 | 23.0667 | 52 | 18.4 | 39
Temperature | °C | 12 | 2.5 | 15.225 | 27 | 15 | 26
Total nitrogen | mg/l | 12 | 1.06 | 1.4942 | 2.21 | 1.29 | 1.93
Total phosphorus | mg/l | 12 | 0.06 | 0.096 | 0.229 | 0.074 | 0.164
Total phosphorus, dissolved | mg/l | 12 | 0.055 | 0.08183 | 0.192 | 0.067 | 0.116
Zinc (Zn), dissolved | µg/l | 12 | < 5 | 11 | 77 | 5 | 5
p,p'-DDT | µg/l | 12 | < 0.0015 | 0.00165 | 0.0033 | 0.0015 | 0.0015
pH | - | 12 | 7.8 | 8.2083 | 8.6 | 8.2 | 8.1
08.03.2024 | [5 empty] | Page 156 of
River: | Danube |  | Catchment: |  | 817000 | km2 | 2022
Distance from mouth: | 0 |  | Altitude: |  | 1 | m | RO8
Location: | Middle
Determinand name | Unit | N | Min | Mean | Max | C50 | C90
Alkalinity - total | mmol/l | 12 | 1.98 | 2.6908 | 3.64 | 2.44 | 3.54
Ammonium (NH4-N) | mg/l | 12 | 0.02464 | 0.09261 | 0.16555 | 0.0932 | 0.138
Anionic active surfactants | mg/l | 12 | < 0.05 | < 0.05 | < 0.05 | 0.05 | 0.05
Arsenic (As), dissolved | µg/l | 11 | < 0.5 | 1.5103 | 2.692 | 2.026 | 2.663
Atrazine | µg/l | 12 | < 0.025 | < 0.025 | < 0.025 | 0.025 | 0.025
BOD (5) | mg/l | 12 | 0.62 | 1.63 | 2.98 | 1.6 | 2.75
COD (Cr) | mg/l | 12 | 9.21 | 15.0175 | 21.8 | 14.6 | 21.1
COD (Mn) | mg/l | 12 | 2.54 | 3.0067 | 3.85 | 2.99 | 3.45
Cadmium (Cd), dissolved | µg/l | 12 | < 0.075 | 0.12542 | 0.239 | 0.075 | 0.236
Calcium (Ca++) | mg/l | 12 | 28.9 | 44.8417 | 65.7 | 36.1 | 56.9
Chloride (Cl-) | mg/l | 12 | 23.1 | 29.1333 | 35 | 29.6 | 32.9
Chromium (Cr), total | µg/l | 12 | < 0.25 | 0.55408 | 2.13 | 0.25 | 1.57
Conductivity | µS/cm | 12 | 353 | 427.25 | 524 | 409 | 516
Copper (Cu), dissolved | µg/l | 12 | 1.04 | 3.6533 | 6.09 | 3.51 | 5.21
DOC | mg/l | 12 | 3.9 | 5.3942 | 6.43 | 5.32 | 5.98
Dissolved oxygen | mg/l | 12 | 6.92 | 9.805 | 12.3 | 9.39 | 7.54
Lead (Pb), dissolved | µg/l | 12 | < 0.5 | 3.6692 | 10.2 | 3.01 | 7.56
Lindane (gama-HCH) | µg/l | 11 | < 0.0015 | < 0.0015 | < 0.0015 | 0.0015 | 0.0015
Magnesium (Mg++) | mg/l | 12 | 15.1 | 25.51 | 37 | 25.3 | 33.5
Mercury (Hg), dissolved | µg/l | 12 | < 0.005 | 0.00708 | 0.0299 | 0.005 | 0.005
Nickel (Ni), dissolved | µg/l | 12 | < 0.5 | < 0.5 | < 0.5 | 0.5 | 0.5
Nitrate (NO3-N) | mg/l | 12 | 0.4 | 0.90001 | 1.48 | 0.94 | 1.27
Nitrite (NO2-N) | mg/l | 12 | 0.003 | 0.01598 | 0.03 | 0.013 | 0.0283
Orthophosphate (PO4-P) | mg/l | 12 | 0.046 | 0.05725 | 0.096 | 0.054 | 0.068
Petroleum hydrocarbons | mg/l | 12 | < 0.05 | 0.159 | 0.21 | 0.167 | 0.193
Phenol index | mg/l | 12 | < 0.0015 | < 0.0015 | < 0.0015 | 0.0015 | 0.0015
Phytoplankton (biomass - chlorophyll-a) | µg/l | 3 | 4.01 | 4.7733 | 5.78
Sulphate (SO4--) | mg/l | 4 | 12.4 | 24.775 | 35.7 | 35.7 | 35.7
Suspended solids | mg/l | 12 | 8.4 | 22.5167 | 51.8 | 18.6 | 38
Temperature | °C | 12 | 2.5 | 15.1833 | 27 | 15 | 26
Total nitrogen | mg/l | 12 | 1.1 | 1.4417 | 2.18 | 1.27 | 1.93
Total phosphorus | mg/l | 12 | 0.056 | 0.09175 | 0.213 | 0.077 | 0.148
Total phosphorus, dissolved | mg/l | 12 | 0.051 | 0.07858 | 0.19 | 0.064 | 0.106
Zinc (Zn), dissolved | µg/l | 12 | < 5 | 10.5 | 71 | 5 | 5
p,p'-DDT | µg/l | 12 | < 0.0015 | < 0.0015 | < 0.0015 | 0.0015 | 0.0015
pH | - | 12 | 7.8 | 8.2083 | 8.6 | 8.2 | 8.1
08.03.2024 | [5 empty] | Page 157 of
River: | Danube |  | Catchment: |  | 817000 | km2 | 2022
Distance from mouth: | 0 |  | Altitude: |  | 1 | m | RO8
Location: | Right
Determinand name | Unit | N | Min | Mean | Max | C50 | C90
Alkalinity - total | mmol/l | 12 | 2.08 | 2.76 | 3.74 | 2.5 | 3.64
Ammonium (NH4-N) | mg/l | 12 | 0.02464 | 0.09588 | 0.173 | 0.0939 | 0.1417
Anionic active surfactants | mg/l | 12 | < 0.05 | < 0.05 | < 0.05 | 0.05 | 0.05
Arsenic (As), dissolved | µg/l | 11 | < 0.5 | 1.3523 | 2.71 | 0.5 | 2.615
Atrazine | µg/l | 12 | < 0.025 | < 0.025 | < 0.025 | 0.025 | 0.025
BOD (5) | mg/l | 12 | 0.68 | 1.6458 | 3.03 | 1.52 | 2.81
COD (Cr) | mg/l | 12 | 9.6 | 15.4583 | 21.8 | 15.3 | 21.5
COD (Mn) | mg/l | 12 | 2.4 | 3.035 | 3.8 | 2.96 | 3.52
Cadmium (Cd), dissolved | µg/l | 12 | < 0.075 | 0.126 | 0.238 | 0.075 | 0.202
Calcium (Ca++) | mg/l | 12 | 29.7 | 46.2333 | 67.3 | 38.5 | 57.7
Chloride (Cl-) | mg/l | 12 | 24.6 | 56.2417 | 356 | 28.9 | 33.3
Chromium (Cr), total | µg/l | 12 | < 0.25 | 0.5485 | 2.24 | 0.25 | 1.49
Conductivity | µS/cm | 12 | 357 | 428.1666 | 522 | 411 | 520
Copper (Cu), dissolved | µg/l | 12 | 1.3 | 3.8375 | 5.75 | 3.72 | 5.68
DOC | mg/l | 12 | 4.7 | 5.49 | 6.63 | 5.37 | 6.03
Dissolved oxygen | mg/l | 12 | 6.84 | 9.795 | 12.5 | 9.41 | 7.56
Lead (Pb), dissolved | µg/l | 12 | < 0.5 | 3.5767 | 9.31 | 2.71 | 8.65
Lindane (gama-HCH) | µg/l | 11 | < 0.0015 | < 0.0015 | < 0.0015 | 0.0015 | 0.0015
Magnesium (Mg++) | mg/l | 12 | 14.6 | 25.5667 | 37 | 25.3 | 34
Mercury (Hg), dissolved | µg/l | 12 | < 0.005 | 0.00773 | 0.0314 | 0.005 | 0.0113
Nickel (Ni), dissolved | µg/l | 12 | < 0.5 | < 0.5 | < 0.5 | 0.5 | 0.5
Nitrate (NO3-N) | mg/l | 12 | 0.40906 | 0.93321 | 1.54 | 0.955 | 1.3
Nitrite (NO2-N) | mg/l | 12 | 0.007 | 0.01701 | 0.0313 | 0.014 | 0.0292
Orthophosphate (PO4-P) | mg/l | 12 | 0.047 | 0.06008 | 0.102 | 0.056 | 0.071
Phenol index | mg/l | 12 | < 0.0015 | < 0.0015 | < 0.0015 | 0.0015 | 0.0015
Phytoplankton (biomass - chlorophyll-a) | µg/l | 3 | 4.95 | 7 | 9.44
Saprobic index | - | 3 | 2.062 | 2.11 | 2.161
Sulphate (SO4--) | mg/l | 4 | 17.3 | 26.35 | 37.2 | 37.2 | 37.2
Suspended solids | mg/l | 12 | 8.6 | 23.0167 | 52.2 | 19 | 38.8
Temperature | °C | 12 | 2.5 | 15.225 | 27 | 15 | 26
Total nitrogen | mg/l | 12 | 1.09 | 1.4967 | 2.3 | 1.31 | 1.96
Total phosphorus | mg/l | 12 | 0.059 | 0.09708 | 0.229 | 0.079 | 0.169
Total phosphorus, dissolved | mg/l | 12 | 0.054 | 0.0825 | 0.192 | 0.068 | 0.121
Zinc (Zn), dissolved | µg/l | 12 | < 5 | 10.9167 | 76 | 5 | 5
p,p'-DDT | µg/l | 12 | < 0.0015 | < 0.0015 | < 0.0015 | 0.0015 | 0.0015
pH | - | 12 | 7.8 | 8.2083 | 8.6 | 8.2 | 8.1
08.03.2024 | [5 empty] | Page 158 of
River: | Arges |  | Catchment: |  | 12550 | km2 | 2022
Distance from mouth: | 0 |  | Altitude: |  | 14 | m | RO9
Location: | Middle
Determinand name | Unit | N | Min | Mean | Max | C50 | C90
Alkalinity - total | mmol/l | 12 | 3.139 | 4.0398 | 4.99 | 4.016 | 4.654
Ammonium (NH4-N) | mg/l | 12 | 1.1405 | 3.3215 | 6.726 | 3.0645 | 6.42
Anionic active surfactants | mg/l | 8 | < 0.05 | < 0.05 | < 0.05 | 0.05 | 0.05
Arsenic (As), dissolved | µg/l | 12 | < 0.5 | 0.54825 | 1.079 | 0.5 | 0.5
Atrazine | µg/l | 12 | < 0.025 | < 0.025 | < 0.025 | 0.025 | 0.025
BOD (5) | mg/l | 12 | 2.2 | 2.85 | 3.8 | 2.9 | 3.2
COD (Cr) | mg/l | 12 | 11 | 21.0833 | 38 | 19 | 30
COD (Mn) | mg/l | 12 | 4.16 | 5.2242 | 6.21 | 5.12 | 5.95
Cadmium (Cd), dissolved | µg/l | 12 | < 0.075 | < 0.075 | < 0.075 | 0.075 | 0.075
Calcium (Ca++) | mg/l | 12 | 59.327 | 76.3591 | 94.311 | 75.978 | 87.961
Chloride (Cl-) | mg/l | 12 | 30.337 | 41.1044 | 50.624 | 41.023 | 46.916
Chromium (Cr), total | µg/l | 12 | < 0.25 | < 0.25 | < 0.25 | 0.25 | 0.25
Conductivity | µS/cm | 12 | 391 | 476.3333 | 569 | 470 | 564
Copper (Cu), dissolved | µg/l | 12 | 0.57 | 1.3783 | 3.32 | 0.91 | 3.06
DOC | mg/l | 12 | 2.364 | 5.0502 | 8.38 | 4.632 | 6.985
Dissolved oxygen | mg/l | 12 | 6.1 | 7.4833 | 9.8 | 7.2 | 6.4
Lead (Pb), dissolved | µg/l | 12 | < 0.5 | < 0.5 | < 0.5 | 0.5 | 0.5
Lindane (gama-HCH) | µg/l | 12 | < 0.0015 | < 0.0015 | < 0.0015 | 0.0015 | 0.0015
Magnesium (Mg++) | mg/l | 12 | 11.865 | 15.2718 | 18.862 | 15.196 | 17.592
Mercury (Hg), dissolved | µg/l | 12 | < 0.005 | < 0.005 | < 0.005 | 0.005 | 0.005
Nickel (Ni), dissolved | µg/l | 12 | < 0.5 | < 0.5 | < 0.5 | 0.5 | 0.5
Nitrate (NO3-N) | mg/l | 12 | 0.393 | 1.1033 | 1.7725 | 0.9925 | 1.7
Nitrite (NO2-N) | mg/l | 12 | 0.0071 | 0.11148 | 0.1755 | 0.1074 | 0.1616
Orthophosphate (PO4-P) | mg/l | 12 | 0.1415 | 0.29414 | 0.4893 | 0.254 | 0.4438
Petroleum hydrocarbons | mg/l | 10 | < 0.05 | < 0.05 | < 0.05 | 0.05 | 0.05
Phenol index | mg/l | 8 | < 0.0015 | < 0.0015 | < 0.0015 | 0.0015 | 0.0015
Phytoplankton (biomass - chlorophyll-a) | µg/l | 3 | 15.16 | 20.56 | 27
Potassium (K+) | mg/l | 3 | 2.8 | 3 | 3.3
Saprobic index | - | 3 | 2.533 | 2.6053 | 2.742
Sodium (Na+) | mg/l | 3 | 16.9 | 17.8 | 19
Sulphate (SO4--) | mg/l | 3 | 31.592 | 40.678 | 51.928
Suspended solids | mg/l | 12 | 15.8 | 49.4 | 89 | 38.8 | 80
Temperature | °C | 12 | 2.2 | 14.55 | 26.1 | 12.3 | 24.3
Total nitrogen | mg/l | 12 | 2.742 | 5.5556 | 9.406 | 5.106 | 9.281
Total phosphorus | mg/l | 12 | 0.1918 | 0.38759 | 0.6473 | 0.3384 | 0.5883
Total phosphorus, dissolved | mg/l | 12 | 0.1629 | 0.33636 | 0.5504 | 0.2895 | 0.5011
Zinc (Zn), dissolved | µg/l | 12 | < 5 | < 5 | < 5 | 5 | 5
pH | - | 12 | 7.01 | 7.3325 | 7.62 | 7.35 | 7.1
08.03.2024 | [5 empty] | Page 159 of
River: | Danube |  | Catchment: |  | 210250 | km2 | 2022
Distance from mouth: | 1426 |  | Altitude: |  | 82 | m | RS1
Location: | Left
Determinand name | Unit | N | Min | Mean | Max | C50 | C90
Alkalinity - total | mmol/l | 12 | 2.55 | 3.1233 | 3.64 | 3.05 | 3.6
Ammonium (NH4-N) | mg/l | 12 | < 0.005 | 0.03417 | 0.07 | 0.03 | 0.06
Arsenic (As) | µg/l | 12 | 1.3 | 1.7333 | 3.6 | 1.5 | 2
Arsenic (As), dissolved | µg/l | 12 | 0.9 | 1.3667 | 1.9 | 1.3 | 1.7
Atrazine | µg/l | 11 | < 0.0005 | 0.00277 | 0.006 | 0.001 | 0.006
BOD (5) | mg/l | 12 | 0.6 | 2.5083 | 4.2 | 2.4 | 3.7
COD (Cr) | mg/l | 7 | 9 | 10.1429 | 11 | 11 | 11
COD (Mn) | mg/l | 12 | 3.3 | 3.85 | 4.8 | 3.7 | 4.7
Cadmium (Cd) | µg/l | 12 | < 0.01 | 0.03833 | 0.2 | 0.01 | 0.1
Cadmium (Cd), dissolved | µg/l | 12 | < 0.01 | 0.02 | 0.13 | 0.01 | 0.01
Calcium (Ca++) | mg/l | 12 | 45.3 | 58.5417 | 82.6 | 57.3 | 65.4
Chloride (Cl-) | mg/l | 12 | 15.2 | 21.775 | 31.1 | 20 | 26.9
Chromium (Cr) - total | µg/l | 12 | < 0.25 | 1.0417 | 4.4 | 0.7 | 1.4
Chromium (Cr), total | µg/l | 12 | < 0.25 | 0.35417 | 0.8 | 0.25 | 0.7
Conductivity | µS/cm | 12 | 327 | 416.0833 | 506 | 397 | 488
Copper (Cu) | µg/l | 12 | 6 | 35.7917 | 123.5 | 23 | 102
Copper (Cu), dissolved | µg/l | 12 | 4.6 | 22.5083 | 110.2 | 14.8 | 35.2
Dissolved oxygen | mg/l | 12 | 8.2 | 11.325 | 13.6 | 11 | 9.8
Lead (Pb) | µg/l | 12 | < 0.25 | 1.5458 | 4.3 | 1.3 | 2
Lead (Pb), dissolved | µg/l | 12 | < 0.25 | 0.35833 | 1 | 0.25 | 0.8
Lindane (gama-HCH) | µg/l | 11 | < 0.0005 | < 0.0005 | < 0.0005 | 0.0005 | 0.0005
Magnesium (Mg++) | mg/l | 12 | 9.4 | 14.9333 | 29.4 | 12.1 | 20.1
Mercury (Hg) | µg/l | 12 | < 0.035 | < 0.035 | < 0.035 | 0.035 | 0.035
Mercury (Hg), dissolved | µg/l | 12 | < 0.035 | < 0.035 | < 0.035 | 0.035 | 0.035
Nickel (Ni) | µg/l | 12 | 1.3 | 9.4583 | 31 | 7.5 | 20.1
Nickel (Ni), dissolved | µg/l | 12 | 1.1 | 5.15 | 17.9 | 2.5 | 11.2
Nitrate (NO3-N) | mg/l | 12 | 0.57 | 1.3767 | 2.33 | 1.28 | 2.21
Nitrite (NO2-N) | mg/l | 12 | 0.005 | 0.01258 | 0.019 | 0.013 | 0.018
Orthophosphate (PO4-P) | mg/l | 12 | < 0.005 | 0.02533 | 0.056 | 0.028 | 0.047
Silicates(SiO2), dissolved | mg/l | 12 | 2.05 | 4.5708 | 7.7 | 4.8 | 6.5
Suspended solids | mg/l | 12 | < 2 | 22.6667 | 78 | 12 | 38
Temperature | °C | 12 | 3.2 | 13.8 | 25.3 | 13.8 | 25.2
Total nitrogen | mg/l | 12 | 0.8 | 1.6917 | 2.6 | 1.4 | 2.5
Total phosphorus | mg/l | 12 | 0.059 | 0.10258 | 0.236 | 0.086 | 0.123
Zinc (Zn) | µg/l | 12 | 14 | 54.3417 | 203.4 | 21.3 | 171.3
Zinc (Zn), dissolved | µg/l | 12 | 7.2 | 32.7583 | 168.5 | 15.5 | 55
p,p'-DDT | µg/l | 11 | < 0.0005 | < 0.0005 | < 0.0005 | 0.0005 | 0.0005
pH | - | 12 | 8 | 8.2417 | 8.7 | 8.2 | 8
08.03.2024 | [5 empty] | Page 160 of
River: | Tisa |  | Catchment: |  | 140130 | km2 | 2022
Distance from mouth: | 152 |  | Altitude: |  | 76 | m | RS10
Location: | Right
Determinand name | Unit | N | Min | Mean | Max | C50 | C90
Alkalinity - total | mmol/l | 12 | 1.84 | 2.2392 | 2.71 | 2.28 | 2.49
Ammonium (NH4-N) | mg/l | 12 | < 0.005 | 0.05625 | 0.17 | 0.06 | 0.08
Arsenic (As) | µg/l | 12 | 1.4 | 2.05 | 3.4 | 1.8 | 2.8
Arsenic (As), dissolved | µg/l | 12 | < 0.25 | 1.6708 | 3 | 1.6 | 2.6
Atrazine | µg/l | 12 | < 0.0005 | 0.00188 | 0.007 | 0.0005 | 0.006
BOD (5) | mg/l | 12 | 0.5 | 1.8 | 2.8 | 1.9 | 2.5
COD (Cr) | mg/l | 7 | 7 | 9.8571 | 12 | 12 | 12
COD (Mn) | mg/l | 12 | 2.8 | 3.925 | 5.5 | 3.8 | 5
Cadmium (Cd) | µg/l | 12 | < 0.01 | 0.0525 | 0.25 | 0.02 | 0.1
Cadmium (Cd), dissolved | µg/l | 12 | < 0.01 | 0.01917 | 0.1 | 0.01 | 0.02
Calcium (Ca++) | mg/l | 12 | 37.2 | 45.775 | 55.7 | 43.5 | 52.9
Chloride (Cl-) | mg/l | 12 | 17.4 | 42.375 | 71.8 | 36.5 | 70.1
Chromium (Cr) - total | µg/l | 12 | < 0.25 | 3.2042 | 13.1 | 2.4 | 4.7
Chromium (Cr), total | µg/l | 12 | < 0.25 | 1.0458 | 2.3 | 0.9 | 1.8
Conductivity | µS/cm | 12 | 284 | 420.5833 | 534 | 423 | 520
Copper (Cu) | µg/l | 12 | 4.1 | 17.6 | 129.3 | 7.3 | 10.4
Copper (Cu), dissolved | µg/l | 12 | 1.8 | 8.8667 | 43.1 | 6 | 9.4
Dissolved oxygen | mg/l | 12 | 7.5 | 9.9667 | 13.5 | 9.3 | 7.6
Lead (Pb) | µg/l | 12 | < 0.25 | 2.0458 | 6.7 | 1 | 3.9
Lead (Pb), dissolved | µg/l | 12 | < 0.25 | 0.39167 | 1.2 | 0.25 | 0.5
Lindane (gama-HCH) | µg/l | 12 | < 0.0005 | < 0.0005 | < 0.0005 | 0.0005 | 0.0005
Magnesium (Mg++) | mg/l | 12 | < 2 | 8.2 | 12 | 8.2 | 10.1
Mercury (Hg) | µg/l | 12 | < 0.035 | < 0.035 | < 0.035 | 0.035 | 0.035
Mercury (Hg), dissolved | µg/l | 12 | < 0.035 | < 0.035 | < 0.035 | 0.035 | 0.035
Nickel (Ni) | µg/l | 12 | 1.7 | 4.1417 | 18.7 | 1.9 | 5.6
Nickel (Ni), dissolved | µg/l | 12 | 0.9 | 1.5583 | 2.4 | 1.5 | 1.9
Nitrate (NO3-N) | mg/l | 12 | 0.03 | 0.70417 | 1.23 | 0.71 | 1.1
Nitrite (NO2-N) | mg/l | 12 | 0.009 | 0.01358 | 0.019 | 0.013 | 0.018
Orthophosphate (PO4-P) | mg/l | 12 | 0.019 | 0.0435 | 0.071 | 0.041 | 0.07
Silicates(SiO2), dissolved | mg/l | 12 | 1.6 | 7 | 11.6 | 7 | 11.1
Suspended solids | mg/l | 12 | 4 | 38.75 | 106 | 20 | 97
Temperature | °C | 12 | 1 | 13.675 | 27.2 | 10.9 | 26.4
Total nitrogen | mg/l | 12 | 0.2 | 0.98667 | 1.8 | 0.9 | 1.5
Total phosphorus | mg/l | 12 | 0.049 | 0.12892 | 0.216 | 0.116 | 0.198
Zinc (Zn) | µg/l | 12 | 3.1 | 42.175 | 160.5 | 21.2 | 130
Zinc (Zn), dissolved | µg/l | 12 | 1.9 | 18.5 | 45.1 | 14.6 | 40.9
p,p'-DDT | µg/l | 12 | < 0.0005 | < 0.0005 | < 0.0005 | 0.0005 | 0.0005
pH | - | 12 | 7.6 | 7.8942 | 8.2 | 7.9 | 7.7
08.03.2024 | [5 empty] | Page 161 of
River: | Tisa |  | Catchment: |  | 145415 | km2 | 2022
Distance from mouth: | 65 |  | Altitude: |  | 75 | m | RS11
Location: | Left
Determinand name | Unit | N | Min | Mean | Max | C50 | C90
Alkalinity - total | mmol/l | 11 | 1.72 | 2.0464 | 2.45 | 1.99 | 2.32
Ammonium (NH4-N) | mg/l | 11 | < 0.005 | 0.06773 | 0.16 | 0.05 | 0.15
Arsenic (As) | µg/l | 8 | 1.7 | 2.2375 | 2.9 | 2.9 | 2.9
Arsenic (As), dissolved | µg/l | 8 | 1.4 | 1.8125 | 2.6 | 2.6 | 2.6
Atrazine | µg/l | 5 | < 0.0005 | < 0.0005 | < 0.0005 | 0.0005 | 0.0005
BOD (5) | mg/l | 11 | 0.8 | 1.5636 | 2.7 | 1.3 | 2.6
COD (Mn) | mg/l | 11 | 2.4 | 3.8636 | 5.3 | 3.7 | 4.8
Cadmium (Cd) | µg/l | 8 | < 0.01 | 0.08675 | 0.265 | 0.265 | 0.265
Cadmium (Cd), dissolved | µg/l | 8 | < 0.01 | 0.035 | 0.07 | 0.07 | 0.07
Calcium (Ca++) | mg/l | 11 | 35.5 | 43 | 51.7 | 43.1 | 50
Chloride (Cl-) | mg/l | 11 | 18 | 36.1546 | 68.8 | 29.8 | 51.3
Chromium (Cr) - total | µg/l | 8 | 0.7 | 2.4 | 5.1 | 5.1 | 5.1
Chromium (Cr), total | µg/l | 8 | 0.5 | 1.025 | 1.4 | 1.4 | 1.4
Conductivity | µS/cm | 11 | 274 | 380.8181 | 507 | 365 | 470
Copper (Cu) | µg/l | 8 | 5.2 | 124.275 | 660.8 | 660.8 | 660.8
Copper (Cu), dissolved | µg/l | 8 | 3.2 | 62.0375 | 290.5 | 290.5 | 290.5
Dissolved oxygen | mg/l | 11 | 6.5 | 9.4818 | 12.4 | 8.8 | 7.4
Lead (Pb) | µg/l | 8 | < 0.25 | 1.9187 | 3.9 | 3.9 | 3.9
Lead (Pb), dissolved | µg/l | 8 | < 0.25 | 0.69375 | 2.2 | 2.2 | 2.2
Lindane (gama-HCH) | µg/l | 5 | < 0.0005 | < 0.0005 | < 0.0005 | 0.0005 | 0.0005
Magnesium (Mg++) | mg/l | 11 | 5.3 | 10.4545 | 15 | 10.1 | 13.9
Mercury (Hg) | µg/l | 8 | < 0.035 | < 0.035 | < 0.035 | 0.035 | 0.035
Mercury (Hg), dissolved | µg/l | 8 | < 0.035 | < 0.035 | < 0.035 | 0.035 | 0.035
Nickel (Ni) | µg/l | 8 | 2.9 | 15.575 | 41.6 | 41.6 | 41.6
Nickel (Ni), dissolved | µg/l | 8 | 1.9 | 9.9625 | 27 | 27 | 27
Nitrate (NO3-N) | mg/l | 11 | 0.07 | 0.72091 | 1.35 | 0.75 | 1.2
Nitrite (NO2-N) | mg/l | 11 | 0.008 | 0.02336 | 0.05 | 0.023 | 0.034
Orthophosphate (PO4-P) | mg/l | 11 | 0.019 | 0.03627 | 0.071 | 0.028 | 0.069
Silicates(SiO2), dissolved | mg/l | 11 | 1 | 6.7454 | 9.9 | 8.2 | 9.6
Suspended solids | mg/l | 11 | 4 | 57.3636 | 232 | 17 | 186
Temperature | °C | 11 | 3.2 | 13.2636 | 26.8 | 12.8 | 25
Total nitrogen | mg/l | 11 | 0.4 | 1.1182 | 1.8 | 1 | 1.7
Total phosphorus | mg/l | 11 | 0.079 | 0.15755 | 0.276 | 0.132 | 0.243
Zinc (Zn) | µg/l | 8 | 23.8 | 218.45 | 576.5 | 576.5 | 576.5
Zinc (Zn), dissolved | µg/l | 8 | 10.7 | 163.425 | 478.1 | 478.1 | 478.1
p,p'-DDT | µg/l | 5 | < 0.0005 | < 0.0005 | < 0.0005 | 0.0005 | 0.0005
pH | - | 11 | 7.2 | 7.7364 | 8.1 | 7.8 | 7.3
08.03.2024 | [5 empty] | Page 162 of
River: | Tisa |  | Catchment: |  | 157147 | km2 | 2022
Distance from mouth: | 9 |  | Altitude: |  | 73 | m | RS12
Location: | Middle
Determinand name | Unit | N | Min | Mean | Max | C50 | C90
Alkalinity - total | mmol/l | 11 | 1.71 | 2.1482 | 2.73 | 2.19 | 2.32
Ammonium (NH4-N) | mg/l | 11 | < 0.005 | 0.05864 | 0.12 | 0.04 | 0.12
Arsenic (As) | µg/l | 9 | 1.6 | 2.3 | 2.8 | 2.8 | 2.8
Arsenic (As), dissolved | µg/l | 8 | 1.3 | 1.9 | 2.7 | 2.7 | 2.7
Atrazine | µg/l | 5 | < 0.0005 | 0.0008 | 0.002 | 0.002 | 0.002
BOD (5) | mg/l | 11 | 0.5 | 1.9182 | 3.3 | 1.8 | 3
COD (Mn) | mg/l | 11 | 2.7 | 3.8727 | 4.7 | 4 | 4.4
Cadmium (Cd) | µg/l | 9 | 0.03 | 0.12522 | 0.3 | 0.3 | 0.3
Cadmium (Cd), dissolved | µg/l | 8 | < 0.01 | 0.05525 | 0.15 | 0.15 | 0.15
Calcium (Ca++) | mg/l | 11 | 36 | 43.2727 | 52.8 | 43.3 | 50.1
Chloride (Cl-) | mg/l | 11 | 14.6 | 37.6636 | 73 | 37.3 | 45.2
Chromium (Cr) - total | µg/l | 9 | 0.5 | 2.2333 | 4.1 | 4.1 | 4.1
Chromium (Cr), total | µg/l | 8 | < 0.25 | 1 | 2.2 | 2.2 | 2.2
Conductivity | µS/cm | 11 | 259 | 387.0909 | 476 | 392 | 476
Copper (Cu) | µg/l | 9 | 3.7 | 60.3 | 177.8 | 177.8 | 177.8
Copper (Cu), dissolved | µg/l | 8 | 2.4 | 38.4375 | 156.4 | 156.4 | 156.4
Dissolved oxygen | mg/l | 11 | 6.7 | 10.0091 | 14.6 | 9.4 | 8
Lead (Pb) | µg/l | 9 | < 0.25 | 1.7833 | 5.7 | 5.7 | 5.7
Lead (Pb), dissolved | µg/l | 8 | < 0.25 | 0.4875 | 1.4 | 1.4 | 1.4
Lindane (gama-HCH) | µg/l | 5 | < 0.0005 | < 0.0005 | < 0.0005 | 0.0005 | 0.0005
Magnesium (Mg++) | mg/l | 11 | 7.5 | 10.7454 | 13.7 | 10.3 | 13
Mercury (Hg) | µg/l | 9 | < 0.035 | < 0.035 | < 0.035 | 0.035 | 0.035
Mercury (Hg), dissolved | µg/l | 8 | < 0.035 | < 0.035 | < 0.035 | 0.035 | 0.035
Nickel (Ni) | µg/l | 9 | 1.6 | 10.4889 | 22.1 | 22.1 | 22.1
Nickel (Ni), dissolved | µg/l | 8 | 0.7 | 6.775 | 13.4 | 13.4 | 13.4
Nitrate (NO3-N) | mg/l | 11 | 0.06 | 0.64 | 1.24 | 0.73 | 0.95
Nitrite (NO2-N) | mg/l | 11 | < 0.001 | 0.01573 | 0.038 | 0.014 | 0.025
Orthophosphate (PO4-P) | mg/l | 11 | < 0.005 | 0.03173 | 0.05 | 0.032 | 0.048
Silicates(SiO2), dissolved | mg/l | 11 | 2.9 | 5.7091 | 9.7 | 5.3 | 9.3
Suspended solids | mg/l | 11 | 4 | 37.2727 | 168 | 15 | 69
Temperature | °C | 11 | 1.7 | 15.0818 | 28 | 13.9 | 27
Total nitrogen | mg/l | 11 | 0.3 | 0.95455 | 1.7 | 1 | 1.3
Total phosphorus | mg/l | 11 | 0.045 | 0.119 | 0.279 | 0.086 | 0.208
Zinc (Zn) | µg/l | 9 | 11.2 | 146.5444 | 420 | 420 | 420
Zinc (Zn), dissolved | µg/l | 8 | 10.5 | 75.0125 | 250 | 250 | 250
p,p'-DDT | µg/l | 5 | < 0.0005 | < 0.0005 | < 0.0005 | 0.0005 | 0.0005
pH | - | 11 | 7.7 | 8.0091 | 8.6 | 8 | 7.7
08.03.2024 | [5 empty] | Page 163 of
River: | Sava |  | Catchment: |  | 64073 | km2 | 2022
Distance from mouth: | 205 |  | Altitude: |  | 77 | m | RS13
Location: | Left
Determinand name | Unit | N | Min | Mean | Max | C50 | C90
Alkalinity - total | mmol/l | 11 | 3.2 | 3.8482 | 4.34 | 4.03 | 4.19
Ammonium (NH4-N) | mg/l | 11 | 0.04 | 0.10636 | 0.22 | 0.1 | 0.18
Arsenic (As) | µg/l | 9 | 0.7 | 1.6667 | 2.7 | 2.7 | 2.7
Arsenic (As), dissolved | µg/l | 9 | < 0.25 | 1.1056 | 2 | 2 | 2
Atrazine | µg/l | 10 | < 0.0005 | 0.00145 | 0.007 | 0.007 | 0.007
BOD (5) | mg/l | 11 | 1.3 | 1.9546 | 3 | 1.97 | 2.52
COD (Mn) | mg/l | 11 | 2.37 | 3.1073 | 4.58 | 3 | 4.58
Cadmium (Cd) | µg/l | 9 | < 0.01 | 0.03778 | 0.08 | 0.08 | 0.08
Cadmium (Cd), dissolved | µg/l | 9 | < 0.01 | 0.02333 | 0.05 | 0.05 | 0.05
Calcium (Ca++) | mg/l | 11 | 56 | 72.3636 | 87.3 | 70.5 | 85.6
Chloride (Cl-) | mg/l | 11 | 13.25 | 41.4482 | 98.6 | 40 | 52.9
Chromium (Cr) - total | µg/l | 9 | < 0.25 | 1.6833 | 3.8 | 3.8 | 3.8
Chromium (Cr), total | µg/l | 9 | < 0.25 | 0.62222 | 2.1 | 2.1 | 2.1
Conductivity | µS/cm | 11 | 333 | 487.6363 | 650 | 518 | 589
Copper (Cu) | µg/l | 9 | 1.8 | 3.6222 | 6.6 | 6.6 | 6.6
Copper (Cu), dissolved | µg/l | 9 | < 0.5 | 2.0333 | 6.7 | 6.7 | 6.7
Dissolved oxygen | mg/l | 11 | 6.91 | 8.9954 | 11.97 | 8.98 | 7.1
Lead (Pb) | µg/l | 9 | < 0.25 | 0.82222 | 2.5 | 2.5 | 2.5
Lead (Pb), dissolved | µg/l | 9 | < 0.25 | 0.40556 | 0.7 | 0.7 | 0.7
Lindane (gama-HCH) | µg/l | 10 | < 0.0005 | < 0.0005 | < 0.0005 | 0.0005 | 0.0005
Magnesium (Mg++) | mg/l | 11 | 7.3 | 18.9782 | 29.8 | 20.4 | 24.8
Mercury (Hg) | µg/l | 9 | < 0.035 | < 0.035 | < 0.035 | 0.035 | 0.035
Mercury (Hg), dissolved | µg/l | 10 | < 0.035 | < 0.035 | < 0.035 | 0.035 | 0.035
Nickel (Ni) | µg/l | 9 | 1.6 | 3.1678 | 5.71 | 5.71 | 5.71
Nickel (Ni), dissolved | µg/l | 9 | < 0.25 | 1.3944 | 3 | 3 | 3
Nitrate (NO3-N) | mg/l | 11 | 0.3 | 0.59091 | 0.9 | 0.6 | 0.8
Nitrite (NO2-N) | mg/l | 11 | 0.004 | 0.00809 | 0.013 | 0.008 | 0.012
Orthophosphate (PO4-P) | mg/l | 11 | 0.01 | 0.05182 | 0.09 | 0.048 | 0.086
Suspended solids | mg/l | 11 | < 2 | 15.4545 | 62 | 8 | 44
Temperature | °C | 11 | 4.7 | 15.8364 | 27.4 | 14.4 | 25.1
Total nitrogen | mg/l | 11 | 1 | 1.2454 | 1.5 | 1.3 | 1.4
Total phosphorus | mg/l | 11 | 0.068 | 0.23473 | 0.486 | 0.225 | 0.397
Zinc (Zn) | µg/l | 9 | 5.5 | 12.6667 | 28.9 | 28.9 | 28.9
Zinc (Zn), dissolved | µg/l | 9 | 3.9 | 10.1667 | 24.8 | 24.8 | 24.8
p,p'-DDT | µg/l | 10 | < 0.0005 | < 0.0005 | < 0.0005 | 0.0005 | 0.0005
pH | - | 11 | 7.7 | 7.8591 | 8.2 | 7.85 | 7.7
08.03.2024 | [5 empty] | Page 164 of
River: | Sava |  | Catchment: |  | 89490 | km2 | 2022
Distance from mouth: | 106 |  | Altitude: |  | 74 | m | RS15
Location: | Right
Determinand name | Unit | N | Min | Mean | Max | C50 | C90
Alkalinity - total | mmol/l | 12 | 3.3 | 3.5675 | 4.2 | 3.48 | 3.76
Ammonium (NH4-N) | mg/l | 12 | 0.06 | 0.13667 | 0.28 | 0.12 | 0.2
Arsenic (As) | µg/l | 6 | 0.9 | 1.5333 | 2.5 | 2.5 | 2.5
Arsenic (As), dissolved | µg/l | 6 | 0.8 | 1.2333 | 2 | 2 | 2
Atrazine | µg/l | 6 | < 0.0005 | 0.0025 | 0.007 | 0.007 | 0.007
BOD (5) | mg/l | 11 | 1.5 | 2.0236 | 3.18 | 1.83 | 2.43
COD (Mn) | mg/l | 12 | 1.74 | 2.8492 | 4.74 | 2.45 | 3.95
Cadmium (Cd) | µg/l | 6 | < 0.01 | 0.02667 | 0.06 | 0.06 | 0.06
Cadmium (Cd), dissolved | µg/l | 6 | < 0.01 | 0.015 | 0.04 | 0.04 | 0.04
Calcium (Ca++) | mg/l | 12 | 55.6 | 65.7667 | 76 | 65.6 | 72
Chloride (Cl-) | mg/l | 12 | 13.3 | 20.6533 | 40.2 | 17.5 | 31.69
Chromium (Cr) - total | µg/l | 6 | < 0.25 | 1.8333 | 5.5 | 5.5 | 5.5
Chromium (Cr), total | µg/l | 6 | < 0.25 | 0.45833 | 1 | 1 | 1
Conductivity | µS/cm | 12 | 348 | 416.5833 | 508 | 388 | 504
Copper (Cu) | µg/l | 6 | 1.3 | 3.95 | 6.3 | 6.3 | 6.3
Copper (Cu), dissolved | µg/l | 6 | < 0.5 | 1.2333 | 4.9 | 4.9 | 4.9
Dissolved oxygen | mg/l | 12 | 6.76 | 9.9508 | 12.1 | 9.8 | 8.23
Lead (Pb) | µg/l | 6 | < 0.25 | 0.65833 | 1.6 | 1.6 | 1.6
Lead (Pb), dissolved | µg/l | 6 | < 0.25 | 0.33333 | 0.5 | 0.5 | 0.5
Lindane (gama-HCH) | µg/l | 6 | < 0.0005 | < 0.0005 | < 0.0005 | 0.0005 | 0.0005
Magnesium (Mg++) | mg/l | 12 | 10.69 | 13.8975 | 18.5 | 13.12 | 17.98
Mercury (Hg) | µg/l | 6 | < 0.035 | < 0.035 | < 0.035 | 0.035 | 0.035
Mercury (Hg), dissolved | µg/l | 6 | < 0.035 | < 0.035 | < 0.035 | 0.035 | 0.035
Nickel (Ni) | µg/l | 6 | 1.5 | 3.8833 | 11.6 | 11.6 | 11.6
Nickel (Ni), dissolved | µg/l | 6 | 0.6 | 1.25 | 2.5 | 2.5 | 2.5
Nitrate (NO3-N) | mg/l | 12 | 0.4 | 0.775 | 1.2 | 0.7 | 1.2
Nitrite (NO2-N) | mg/l | 12 | 0.007 | 0.01133 | 0.024 | 0.01 | 0.016
Orthophosphate (PO4-P) | mg/l | 12 | 0.025 | 0.0495 | 0.124 | 0.045 | 0.061
Suspended solids | mg/l | 12 | < 2 | 5.6667 | 17 | 4 | 11
Temperature | °C | 12 | 5.2 | 14.025 | 24 | 10.6 | 23.6
Total nitrogen | mg/l | 12 | 0.8 | 1.2417 | 1.7 | 1.2 | 1.4
Total phosphorus | mg/l | 12 | 0.041 | 0.22725 | 0.54 | 0.152 | 0.47
Zinc (Zn) | µg/l | 6 | 7.5 | 14.4667 | 21.6 | 21.6 | 21.6
Zinc (Zn), dissolved | µg/l | 6 | < 0.5 | 6.4333 | 14 | 14 | 14
p,p'-DDT | µg/l | 6 | < 0.0005 | < 0.0005 | < 0.0005 | 0.0005 | 0.0005
pH | - | 12 | 7.6 | 7.7575 | 8 | 7.79 | 7.6
08.03.2024 | [5 empty] | Page 165 of
River: | Sava |  | Catchment: |  | 95430 | km2 | 2022
Distance from mouth: | 17 |  | Altitude: |  | 72 | m | RS16
Location: | Right
Determinand name | Unit | N | Min | Mean | Max | C50 | C90
Alkalinity - total | mmol/l | 12 | 3.16 | 3.5917 | 4.08 | 3.57 | 3.83
Ammonium (NH4-N) | mg/l | 12 | 0.04 | 0.10583 | 0.26 | 0.07 | 0.23
Arsenic (As) | µg/l | 10 | 0.7 | 2.28 | 4 | 4 | 4
Arsenic (As), dissolved | µg/l | 10 | 0.7 | 1.93 | 3.7 | 3.7 | 3.7
Atrazine | µg/l | 10 | < 0.0005 | 0.00205 | 0.006 | 0.006 | 0.006
BOD (5) | mg/l | 12 | 0.5 | 2.0942 | 3.9 | 1.74 | 3.7
COD (Mn) | mg/l | 12 | 2.16 | 3.6175 | 6 | 3.31 | 4.48
Cadmium (Cd) | µg/l | 10 | < 0.01 | 0.089 | 0.35 | 0.35 | 0.35
Cadmium (Cd), dissolved | µg/l | 10 | < 0.01 | 0.061 | 0.33 | 0.33 | 0.33
Calcium (Ca++) | mg/l | 12 | 58.4 | 69.9433 | 88.5 | 67.3 | 83.09
Chloride (Cl-) | mg/l | 12 | 15.3 | 31.8958 | 58.4 | 24.6 | 57.2
Chromium (Cr) - total | µg/l | 10 | 0.6 | 1.92 | 5.4 | 5.4 | 5.4
Chromium (Cr), total | µg/l | 10 | < 0.25 | 1.19 | 4 | 4 | 4
Conductivity | µS/cm | 12 | 329 | 445.4166 | 591 | 425 | 521
Copper (Cu) | µg/l | 10 | 3.4 | 16.17 | 49.9 | 49.9 | 49.9
Copper (Cu), dissolved | µg/l | 10 | 1.2 | 7.26 | 36.9 | 36.9 | 36.9
Dissolved oxygen | mg/l | 12 | 6.97 | 9.125 | 11.9 | 8.37 | 7
Lead (Pb) | µg/l | 10 | 0.5 | 1.73 | 4.1 | 4.1 | 4.1
Lead (Pb), dissolved | µg/l | 10 | < 0.25 | 0.64 | 1.5 | 1.5 | 1.5
Lindane (gama-HCH) | µg/l | 10 | < 0.0005 | < 0.0005 | < 0.0005 | 0.0005 | 0.0005
Magnesium (Mg++) | mg/l | 12 | 10.7 | 13.9658 | 18.5 | 12.68 | 18.27
Mercury (Hg) | µg/l | 5 | < 0.035 | 0.044 | 0.08 | 0.08 | 0.08
Mercury (Hg), dissolved | µg/l | 5 | < 0.035 | 0.042 | 0.07 | 0.07 | 0.07
Nickel (Ni) | µg/l | 10 | 2.3 | 3.77 | 8.1 | 8.1 | 8.1
Nickel (Ni), dissolved | µg/l | 10 | 1 | 1.84 | 2.8 | 2.8 | 2.8
Nitrate (NO3-N) | mg/l | 12 | 0.4 | 0.6 | 0.9 | 0.5 | 0.9
Nitrite (NO2-N) | mg/l | 12 | 0.004 | 0.01242 | 0.029 | 0.012 | 0.021
Orthophosphate (PO4-P) | mg/l | 12 | 0.015 | 0.04267 | 0.08 | 0.035 | 0.067
Suspended solids | mg/l | 12 | < 2 | 11.5 | 31 | 6 | 30
Temperature | °C | 12 | 4.2 | 15.7333 | 27.6 | 14.4 | 26.5
Total nitrogen | mg/l | 6 | 0.8 | 0.99833 | 1.2 | 1.2 | 1.2
Total phosphorus | mg/l | 10 | 0.071 | 0.1545 | 0.311 | 0.311 | 0.311
Zinc (Zn) | µg/l | 10 | 7.2 | 24.37 | 60 | 60 | 60
Zinc (Zn), dissolved | µg/l | 10 | 2.1 | 10.27 | 30.4 | 30.4 | 30.4
p,p'-DDT | µg/l | 10 | < 0.0005 | < 0.0005 | < 0.0005 | 0.0005 | 0.0005
pH | - | 12 | 7.56 | 7.9192 | 8.16 | 7.95 | 7.66
08.03.2024 | [5 empty] | Page 166 of
River: | Velika Morava |  | Catchment: |  | 37320 | km2 | 2022
Distance from mouth: | 22 |  | Altitude: |  | 71 | m | RS17
Location: | Right
Determinand name | Unit | N | Min | Mean | Max | C50 | C90
Alkalinity - total | mmol/l | 10 | 2.75 | 3.634 | 4.56 | 4.56 | 4.56
Ammonium (NH4-N) | mg/l | 10 | 0.02 | 0.23 | 0.67 | 0.67 | 0.67
Arsenic (As) | µg/l | 8 | 3 | 7.475 | 21 | 21 | 21
Arsenic (As), dissolved | µg/l | 8 | 3 | 5.175 | 7.9 | 7.9 | 7.9
Atrazine | µg/l | 8 | < 0.0005 | 0.00069 | 0.002 | 0.002 | 0.002
BOD (5) | mg/l | 10 | 1.12 | 3.313 | 8.04 | 8.04 | 8.04
COD (Mn) | mg/l | 10 | 3.21 | 5.762 | 14.22 | 14.22 | 14.22
Cadmium (Cd) | µg/l | 8 | 0.02 | 0.18125 | 1 | 1 | 1
Cadmium (Cd), dissolved | µg/l | 8 | < 0.01 | 0.01875 | 0.03 | 0.03 | 0.03
Calcium (Ca++) | mg/l | 10 | 40.9 | 56.37 | 82.8 | 82.8 | 82.8
Chloride (Cl-) | mg/l | 10 | 11.1 | 15.211 | 20.3 | 20.3 | 20.3
Chromium (Cr) - total | µg/l | 8 | 0.7 | 8.4625 | 51.8 | 51.8 | 51.8
Chromium (Cr), total | µg/l | 8 | 0.5 | 0.85 | 1.4 | 1.4 | 1.4
Conductivity | µS/cm | 10 | 284 | 407.3 | 558 | 558 | 558
Copper (Cu) | µg/l | 8 | 1.9 | 14.8875 | 50.5 | 50.5 | 50.5
Copper (Cu), dissolved | µg/l | 8 | < 0.5 | 1.225 | 3.1 | 3.1 | 3.1
Dissolved oxygen | mg/l | 10 | 7.23 | 9.506 | 12.15 | 7.23 | 7.23
Lead (Pb) | µg/l | 8 | < 0.25 | 11.3688 | 78.4 | 78.4 | 78.4
Lead (Pb), dissolved | µg/l | 8 | < 0.25 | 0.29375 | 0.6 | 0.6 | 0.6
Lindane (gama-HCH) | µg/l | 8 | < 0.0005 | < 0.0005 | < 0.0005 | 0.0005 | 0.0005
Magnesium (Mg++) | mg/l | 10 | 14.14 | 19.47 | 29.5 | 29.5 | 29.5
Mercury (Hg) | µg/l | 7 | < 0.035 | < 0.035 | < 0.035 | 0.035 | 0.035
Mercury (Hg), dissolved | µg/l | 7 | < 0.035 | < 0.035 | < 0.035 | 0.035 | 0.035
Nickel (Ni) | µg/l | 8 | < 0.25 | 15.8812 | 95.5 | 95.5 | 95.5
Nickel (Ni), dissolved | µg/l | 8 | < 0.25 | 3.1688 | 8.5 | 8.5 | 8.5
Nitrate (NO3-N) | mg/l | 10 | 0.3 | 1.22 | 2 | 2 | 2
Nitrite (NO2-N) | mg/l | 10 | 0.006 | 0.0253 | 0.067 | 0.067 | 0.067
Orthophosphate (PO4-P) | mg/l | 10 | 0.038 | 0.1123 | 0.217 | 0.217 | 0.217
Suspended solids | mg/l | 10 | < 2 | 15.8 | 64 | 64 | 64
Temperature | °C | 10 | 2.6 | 14.71 | 28.6 | 28.6 | 28.6
Total nitrogen | mg/l | 10 | 0.7 | 1.89 | 2.7 | 2.7 | 2.7
Total phosphorus | mg/l | 9 | 0.148 | 0.41011 | 0.746 | 0.746 | 0.746
Zinc (Zn) | µg/l | 8 | 7.1 | 31.2875 | 135 | 135 | 135
Zinc (Zn), dissolved | µg/l | 8 | < 0.5 | 6.45 | 14.5 | 14.5 | 14.5
p,p'-DDT | µg/l | 8 | < 0.0005 | < 0.0005 | < 0.0005 | 0.0005 | 0.0005
pH | - | 10 | 7.6 | 7.979 | 8.32 | 7.6 | 7.6
08.03.2024 | [5 empty] | Page 167 of
River: | Danube |  | Catchment: |  | 251593 | km2 | 2022
Distance from mouth: | 1367 |  | Altitude: |  | 80 | m | RS2
Location: | Left
Determinand name | Unit | N | Min | Mean | Max | C50 | C90
Alkalinity - total | mmol/l | 12 | 2.58 | 3.0867 | 3.86 | 3.12 | 3.64
Ammonium (NH4-N) | mg/l | 12 | < 0.005 | 0.03458 | 0.11 | 0.02 | 0.07
Arsenic (As) | µg/l | 8 | 1.2 | 1.75 | 2.4 | 2.4 | 2.4
Arsenic (As), dissolved | µg/l | 6 | 1.2 | 1.4667 | 1.8 | 1.8 | 1.8
Atrazine | µg/l | 6 | < 0.0005 | 0.002 | 0.008 | 0.008 | 0.008
BOD (5) | mg/l | 12 | 1.3 | 2.5417 | 3.9 | 2.4 | 3.6
COD (Mn) | mg/l | 12 | 3.5 | 4.075 | 5 | 3.9 | 4.8
Cadmium (Cd) | µg/l | 8 | < 0.01 | 0.10013 | 0.264 | 0.264 | 0.264
Cadmium (Cd), dissolved | µg/l | 6 | 0.02 | 0.069 | 0.184 | 0.184 | 0.184
Calcium (Ca++) | mg/l | 12 | 44.7 | 59.1 | 79.2 | 59.2 | 70.8
Chloride (Cl-) | mg/l | 12 | 15.6 | 21.5333 | 32.8 | 20.2 | 27
Chromium (Cr) - total | µg/l | 8 | < 0.25 | 2.4438 | 14.1 | 14.1 | 14.1
Chromium (Cr), total | µg/l | 6 | < 0.25 | 0.50833 | 1.2 | 1.2 | 1.2
Conductivity | µS/cm | 12 | 328 | 409.1666 | 508 | 401 | 489
Copper (Cu) | µg/l | 8 | 6.5 | 46.4875 | 185.1 | 185.1 | 185.1
Copper (Cu), dissolved | µg/l | 6 | 1.4 | 32.9 | 123.1 | 123.1 | 123.1
Dissolved oxygen | mg/l | 12 | 7.7 | 10.9 | 13.7 | 10.3 | 9
Lead (Pb) | µg/l | 8 | < 0.25 | 0.99375 | 1.8 | 1.8 | 1.8
Lead (Pb), dissolved | µg/l | 6 | < 0.25 | 0.375 | 1 | 1 | 1
Lindane (gama-HCH) | µg/l | 6 | < 0.0005 | < 0.0005 | < 0.0005 | 0.0005 | 0.0005
Magnesium (Mg++) | mg/l | 12 | 6.1 | 13.7583 | 18.6 | 13.2 | 18.6
Mercury (Hg) | µg/l | 8 | < 0.035 | < 0.035 | < 0.035 | 0.035 | 0.035
Mercury (Hg), dissolved | µg/l | 6 | < 0.035 | < 0.035 | < 0.035 | 0.035 | 0.035
Nickel (Ni) | µg/l | 8 | 4 | 23.0125 | 48.7 | 48.7 | 48.7
Nickel (Ni), dissolved | µg/l | 6 | 1.8 | 9.15 | 22 | 22 | 22
Nitrate (NO3-N) | mg/l | 12 | 0.54 | 1.3017 | 2.4 | 1.19 | 2.16
Nitrite (NO2-N) | mg/l | 12 | 0.007 | 0.011 | 0.018 | 0.008 | 0.018
Orthophosphate (PO4-P) | mg/l | 12 | < 0.005 | 0.025 | 0.047 | 0.02 | 0.047
Silicates(SiO2), dissolved | mg/l | 12 | 1.6 | 4.4167 | 7.6 | 4.2 | 7.4
Suspended solids | mg/l | 12 | 5 | 17 | 29 | 15 | 29
Temperature | °C | 12 | 3.5 | 14.8167 | 26 | 12.3 | 25
Total nitrogen | mg/l | 12 | 0.8 | 1.6333 | 2.9 | 1.6 | 2.3
Total phosphorus | mg/l | 12 | 0.072 | 0.10383 | 0.164 | 0.102 | 0.155
Zinc (Zn) | µg/l | 8 | 34.8 | 136.2625 | 228.2 | 228.2 | 228.2
Zinc (Zn), dissolved | µg/l | 6 | 13 | 76.5333 | 211.5 | 211.5 | 211.5
p,p'-DDT | µg/l | 6 | < 0.0005 | < 0.0005 | < 0.0005 | 0.0005 | 0.0005
pH | - | 12 | 8 | 8.2433 | 8.7 | 8.1 | 8
08.03.2024 | [5 empty] | Page 168 of
River: | Danube |  | Catchment: |  | 254085 | km2 | 2022
Distance from mouth: | 1255 |  | Altitude: |  | 74 | m | RS3
Location: | Right
Determinand name | Unit | N | Min | Mean | Max | C50 | C90
Alkalinity - total | mmol/l | 11 | 2.54 | 2.9954 | 3.45 | 3.14 | 3.35
Ammonium (NH4-N) | mg/l | 11 | < 0.005 | 0.04864 | 0.16 | 0.04 | 0.08
Arsenic (As) | µg/l | 7 | 1.5 | 1.8 | 2.8 | 2.8 | 2.8
Arsenic (As), dissolved | µg/l | 5 | 0.9 | 1.26 | 1.4 | 1.4 | 1.4
Atrazine | µg/l | 5 | < 0.0005 | 0.0018 | 0.004 | 0.004 | 0.004
BOD (5) | mg/l | 11 | 1.7 | 2.7454 | 3.8 | 2.6 | 3.6
COD (Mn) | mg/l | 11 | 3.3 | 4.1455 | 5.2 | 4 | 4.9
Cadmium (Cd) | µg/l | 7 | < 0.01 | 0.12614 | 0.42 | 0.42 | 0.42
Cadmium (Cd), dissolved | µg/l | 5 | < 0.01 | 0.047 | 0.11 | 0.11 | 0.11
Calcium (Ca++) | mg/l | 11 | 45.3 | 55.5364 | 64 | 58.4 | 62.8
Chloride (Cl-) | mg/l | 11 | 15.8 | 21.1182 | 33.9 | 20.9 | 25.9
Chromium (Cr) - total | µg/l | 7 | < 0.25 | 2.6643 | 10.4 | 10.4 | 10.4
Chromium (Cr), total | µg/l | 5 | < 0.25 | 0.98 | 3.9 | 3.9 | 3.9
Conductivity | µS/cm | 11 | 329 | 403.1818 | 493 | 411 | 461
Copper (Cu) | µg/l | 7 | 4.2 | 34.3857 | 180.1 | 180.1 | 180.1
Copper (Cu), dissolved | µg/l | 5 | 3 | 21.68 | 87.5 | 87.5 | 87.5
Dissolved oxygen | mg/l | 11 | 7.5 | 10.4 | 12.7 | 10.6 | 8.6
Lead (Pb) | µg/l | 7 | < 0.25 | 1.4071 | 3.3 | 3.3 | 3.3
Lead (Pb), dissolved | µg/l | 5 | < 0.25 | 0.46 | 1.3 | 1.3 | 1.3
Lindane (gama-HCH) | µg/l | 5 | < 0.0005 | < 0.0005 | < 0.0005 | 0.0005 | 0.0005
Magnesium (Mg++) | mg/l | 11 | 7 | 14.2909 | 19.6 | 15.7 | 19.4
Mercury (Hg) | µg/l | 7 | < 0.035 | 0.04 | 0.07 | 0.07 | 0.07
Mercury (Hg), dissolved | µg/l | 5 | < 0.035 | < 0.035 | < 0.035 | 0.035 | 0.035
Nickel (Ni) | µg/l | 7 | 1.4 | 4.6286 | 8.9 | 8.9 | 8.9
Nickel (Ni), dissolved | µg/l | 5 | 0.8 | 17.18 | 74.4 | 74.4 | 74.4
Nitrate (NO3-N) | mg/l | 11 | 0.56 | 1.2664 | 2.37 | 1.2 | 2.03
Nitrite (NO2-N) | mg/l | 11 | < 0.001 | 0.01255 | 0.018 | 0.015 | 0.017
Orthophosphate (PO4-P) | mg/l | 11 | < 0.005 | 0.03191 | 0.059 | 0.031 | 0.055
Silicates(SiO2), dissolved | mg/l | 11 | 1.1 | 3.4818 | 6.5 | 2.7 | 5.7
Suspended solids | mg/l | 11 | < 2 | 16.7273 | 52 | 15 | 21
Temperature | °C | 11 | 3.2 | 15.3273 | 27 | 14 | 26.3
Total nitrogen | mg/l | 11 | 0.9 | 1.5818 | 2.8 | 1.4 | 2.4
Total phosphorus | mg/l | 11 | 0.081 | 0.10573 | 0.131 | 0.11 | 0.124
Zinc (Zn) | µg/l | 7 | 8.6 | 75.5286 | 367.5 | 367.5 | 367.5
Zinc (Zn), dissolved | µg/l | 5 | 6.8 | 65.74 | 259.1 | 259.1 | 259.1
p,p'-DDT | µg/l | 5 | < 0.0005 | < 0.0005 | < 0.0005 | 0.0005 | 0.0005
pH | - | 11 | 8 | 8.2864 | 8.8 | 8.25 | 8.1
08.03.2024 | [5 empty] | Page 169 of
River: | Danube |  | Catchment: |  | 412762 | km2 | 2022
Distance from mouth: | 1173 |  | Altitude: |  | 71 | m | RS4
Location: | Right
Determinand name | Unit | N | Min | Mean | Max | C50 | C90
Alkalinity - total | mmol/l | 12 | 2.72 | 3.1892 | 3.72 | 3 | 3.7
Ammonium (NH4-N) | mg/l | 12 | 0.08 | 0.16917 | 0.28 | 0.14 | 0.28
Arsenic (As) | µg/l | 6 | 1.7 | 2.4 | 3.3 | 3.3 | 3.3
Arsenic (As), dissolved | µg/l | 6 | 1.6 | 2.1 | 2.6 | 2.6 | 2.6
Atrazine | µg/l | 9 | < 0.0005 | 0.00289 | 0.006 | 0.006 | 0.006
BOD (5) | mg/l | 12 | 0.8 | 2.3058 | 5.6 | 2.06 | 2.76
COD (Mn) | mg/l | 12 | 2.6 | 4.0875 | 6.32 | 3.4 | 6.24
Cadmium (Cd) | µg/l | 6 | < 0.01 | 0.06333 | 0.13 | 0.13 | 0.13
Cadmium (Cd), dissolved | µg/l | 6 | < 0.01 | 0.035 | 0.08 | 0.08 | 0.08
Calcium (Ca++) | mg/l | 12 | 41.86 | 56.7725 | 72.98 | 56.14 | 67.2
Chloride (Cl-) | mg/l | 12 | 12.8 | 24.4025 | 30.9 | 24.68 | 29.5
Chromium (Cr) - total | µg/l | 6 | 1 | 2.6167 | 9.5 | 9.5 | 9.5
Chromium (Cr), total | µg/l | 6 | < 0.25 | 0.56667 | 0.9 | 0.9 | 0.9
Conductivity | µS/cm | 12 | 322 | 394.25 | 486 | 377 | 465
Copper (Cu) | µg/l | 6 | 2.6 | 23.8167 | 64.5 | 64.5 | 64.5
Copper (Cu), dissolved | µg/l | 6 | < 0.5 | 11.7 | 45.3 | 45.3 | 45.3
Dissolved oxygen | mg/l | 12 | 7.05 | 10.1483 | 13.99 | 10.02 | 8.31
Lead (Pb) | µg/l | 6 | < 0.25 | 1.625 | 3.1 | 3.1 | 3.1
Lead (Pb), dissolved | µg/l | 6 | < 0.25 | 0.29167 | 0.5 | 0.5 | 0.5
Lindane (gama-HCH) | µg/l | 9 | < 0.0005 | < 0.0005 | < 0.0005 | 0.0005 | 0.0005
Magnesium (Mg++) | mg/l | 12 | 10.7 | 16.3408 | 24.49 | 15.6 | 19.54
Mercury (Hg) | µg/l | 3 | < 0.035 | 0.04667 | 0.07
Mercury (Hg), dissolved | µg/l | 3 | < 0.035 | 0.04667 | 0.07
Nickel (Ni) | µg/l | 6 | 1.6 | 3.5 | 7.9 | 7.9 | 7.9
Nickel (Ni), dissolved | µg/l | 6 | < 0.25 | 1.4083 | 2.5 | 2.5 | 2.5
Nitrate (NO3-N) | mg/l | 12 | 0.4 | 0.85 | 1.4 | 0.6 | 1.3
Nitrite (NO2-N) | mg/l | 12 | 0.007 | 0.01317 | 0.029 | 0.011 | 0.019
Orthophosphate (PO4-P) | mg/l | 12 | < 0.005 | 0.04375 | 0.083 | 0.038 | 0.07
Suspended solids | mg/l | 12 | < 2 | 13.75 | 27 | 9 | 27
Temperature | °C | 12 | 3 | 14.05 | 27.2 | 12 | 24.8
Total nitrogen | mg/l | 6 | 1.2 | 1.4967 | 2.1 | 2.1 | 2.1
Total phosphorus | mg/l | 10 | 0.081 | 0.1617 | 0.266 | 0.266 | 0.266
Zinc (Zn) | µg/l | 6 | 11.7 | 24.2333 | 60 | 60 | 60
Zinc (Zn), dissolved | µg/l | 6 | 8 | 15.1667 | 30 | 30 | 30
p,p'-DDT | µg/l | 9 | < 0.0005 | < 0.0005 | < 0.0005 | 0.0005 | 0.0005
pH | - | 12 | 7.65 | 8.0667 | 8.5 | 8 | 7.74
08.03.2024 | [5 empty] | Page 170 of
River: | Danube |  | Catchment: |  | 568648 | km2 | 2022
Distance from mouth: | 1077 |  | Altitude: |  | 70 | m | RS6
Location: | Left
Determinand name | Unit | N | Min | Mean | Max | C50 | C90
Alkalinity - total | mmol/l | 12 | 2.53 | 2.8633 | 3.28 | 2.73 | 3.22
Ammonium (NH4-N) | mg/l | 12 | < 0.005 | 0.06083 | 0.15 | 0.06 | 0.1
Arsenic (As) | µg/l | 12 | 1.4 | 1.9333 | 2.6 | 1.7 | 2.4
Arsenic (As), dissolved | µg/l | 12 | 0.9 | 1.675 | 2.4 | 1.5 | 2.3
Atrazine | µg/l | 9 | < 0.0005 | 0.00267 | 0.005 | 0.005 | 0.005
BOD (5) | mg/l | 12 | 1 | 2.15 | 3.5 | 2.1 | 3.3
COD (Cr) | mg/l | 6 | 7 | 8.3333 | 11 | 11 | 11
COD (Mn) | mg/l | 12 | 2.6 | 3.6667 | 5.1 | 3.6 | 4.6
Cadmium (Cd) | µg/l | 12 | < 0.01 | 0.0225 | 0.08 | 0.01 | 0.05
Cadmium (Cd), dissolved | µg/l | 12 | < 0.01 | 0.01333 | 0.03 | 0.01 | 0.02
Calcium (Ca++) | mg/l | 12 | 37.6 | 57 | 72.8 | 57.8 | 70
Chloride (Cl-) | mg/l | 12 | 17.2 | 23.425 | 34 | 20.3 | 29.9
Chromium (Cr) - total | µg/l | 12 | < 0.25 | 1.5667 | 8 | 0.7 | 2.6
Chromium (Cr), total | µg/l | 12 | < 0.25 | 0.725 | 5.1 | 0.25 | 0.6
Conductivity | µS/cm | 12 | 327 | 394.8333 | 473 | 378 | 457
Copper (Cu) | µg/l | 12 | 3.4 | 24.185 | 101.1 | 6.2 | 87.3
Copper (Cu), dissolved | µg/l | 12 | 2.4 | 16.35 | 67.6 | 5.5 | 62.9
Dissolved oxygen | mg/l | 12 | 7 | 10.375 | 15.1 | 9.6 | 7.3
Lead (Pb) | µg/l | 12 | < 0.25 | 1.2625 | 2.4 | 1.2 | 1.8
Lead (Pb), dissolved | µg/l | 12 | < 0.25 | 0.4375 | 1 | 0.25 | 0.8
Lindane (gama-HCH) | µg/l | 9 | < 0.0005 | < 0.0005 | < 0.0005 | 0.0005 | 0.0005
Magnesium (Mg++) | mg/l | 12 | < 2 | 10.7583 | 26.8 | 8.7 | 15
Mercury (Hg) | µg/l | 12 | < 0.035 | < 0.035 | < 0.035 | 0.035 | 0.035
Mercury (Hg), dissolved | µg/l | 12 | < 0.035 | < 0.035 | < 0.035 | 0.035 | 0.035
Nickel (Ni) | µg/l | 12 | 1.1 | 6.1333 | 18.2 | 3.4 | 11.8
Nickel (Ni), dissolved | µg/l | 12 | 1 | 4.1333 | 16.1 | 1.5 | 7.3
Nitrate (NO3-N) | mg/l | 12 | 0.29 | 0.96917 | 1.6 | 0.86 | 1.31
Nitrite (NO2-N) | mg/l | 12 | 0.012 | 0.01675 | 0.031 | 0.015 | 0.019
Orthophosphate (PO4-P) | mg/l | 12 | < 0.005 | 0.02642 | 0.054 | 0.024 | 0.051
Silicates(SiO2), dissolved | mg/l | 12 | 2.1 | 4.55 | 6.8 | 4.3 | 6.7
Suspended solids | mg/l | 12 | 4 | 14 | 42 | 11 | 30
Temperature | °C | 12 | 2.2 | 15.05 | 26 | 13.4 | 24.8
Total nitrogen | mg/l | 12 | 0.9 | 1.3142 | 1.9 | 1.3 | 1.7
Total phosphorus | mg/l | 12 | 0.066 | 0.09242 | 0.128 | 0.093 | 0.106
Zinc (Zn) | µg/l | 12 | 1.8 | 70.1 | 313.5 | 21.5 | 291.4
Zinc (Zn), dissolved | µg/l | 12 | 1.4 | 47.275 | 260.9 | 10.2 | 197.5
p,p'-DDT | µg/l | 9 | < 0.0005 | < 0.0005 | < 0.0005 | 0.0005 | 0.0005
pH | - | 12 | 7.9 | 8.14 | 8.7 | 8.1 | 7.9
08.03.2024 | [5 empty] | Page 171 of
River: | Danube |  | Catchment: |  | 574307 | km2 | 2022
Distance from mouth: | 954 |  | Altitude: |  | 68 | m | RS7
Location: | Right
Determinand name | Unit | N | Min | Mean | Max | C50 | C90
Alkalinity - total | mmol/l | 12 | 2.69 | 3.185 | 3.69 | 3.02 | 3.6
Ammonium (NH4-N) | mg/l | 12 | 0.04 | 0.1175 | 0.22 | 0.08 | 0.2
Arsenic (As) | µg/l | 4 | 1.7 | 1.975 | 2.2 | 2.2 | 2.2
Arsenic (As), dissolved | µg/l | 6 | 1.6 | 1.95 | 2.8 | 2.8 | 2.8
Atrazine | µg/l | 9 | < 0.0005 | 0.02033 | 0.161 | 0.161 | 0.161
BOD (5) | mg/l | 12 | 0.95 | 1.81 | 2.43 | 1.8 | 2.26
COD (Mn) | mg/l | 12 | 1.64 | 2.8917 | 5.9 | 2.58 | 3.62
Cadmium (Cd) | µg/l | 4 | < 0.01 | 0.06 | 0.11 | 0.11 | 0.11
Cadmium (Cd), dissolved | µg/l | 6 | < 0.01 | 0.03667 | 0.06 | 0.06 | 0.06
Calcium (Ca++) | mg/l | 12 | 33.84 | 55.5892 | 70.98 | 54.24 | 64.96
Chloride (Cl-) | mg/l | 12 | 15 | 23.0542 | 29.5 | 22.12 | 28.15
Chromium (Cr) - total | µg/l | 4 | < 0.25 | 0.9375 | 1.5 | 1.5 | 1.5
Chromium (Cr), total | µg/l | 6 | < 0.25 | 0.34167 | 0.8 | 0.8 | 0.8
Conductivity | µS/cm | 12 | 342 | 396.4166 | 476 | 372 | 459
Copper (Cu) | µg/l | 4 | < 0.5 | 7.95 | 23.9 | 23.9 | 23.9
Copper (Cu), dissolved | µg/l | 6 | < 0.5 | 2.1333 | 6.8 | 6.8 | 6.8
Dissolved oxygen | mg/l | 12 | 6.51 | 9.1525 | 11.98 | 8.66 | 7.09
Lead (Pb) | µg/l | 4 | < 0.25 | 0.8875 | 1.4 | 1.4 | 1.4
Lead (Pb), dissolved | µg/l | 6 | < 0.25 | 0.41667 | 0.9 | 0.9 | 0.9
Lindane (gama-HCH) | µg/l | 9 | < 0.0005 | < 0.0005 | < 0.0005 | 0.0005 | 0.0005
Magnesium (Mg++) | mg/l | 12 | 11 | 16.2167 | 24.45 | 14.63 | 24.1
Mercury (Hg) | µg/l | 6 | < 0.035 | < 0.035 | < 0.035 | 0.035 | 0.035
Mercury (Hg), dissolved | µg/l | 6 | < 0.035 | < 0.035 | < 0.035 | 0.035 | 0.035
Nickel (Ni) | µg/l | 4 | 0.9 | 2.2 | 3.9 | 3.9 | 3.9
Nickel (Ni), dissolved | µg/l | 6 | 0.8 | 1.0167 | 1.6 | 1.6 | 1.6
Nitrate (NO3-N) | mg/l | 12 | 0.5 | 0.775 | 1.3 | 0.6 | 1.2
Nitrite (NO2-N) | mg/l | 12 | 0.005 | 0.01292 | 0.021 | 0.011 | 0.02
Orthophosphate (PO4-P) | mg/l | 12 | 0.022 | 0.04267 | 0.083 | 0.038 | 0.058
Suspended solids | mg/l | 12 | < 2 | 5.5833 | 17 | 2 | 14
Temperature | °C | 12 | 2.2 | 16.3667 | 28.9 | 18 | 27.8
Total nitrogen | mg/l | 12 | 0.8 | 1.2917 | 2.1 | 1.2 | 1.7
Total phosphorus | mg/l | 11 | 0.056 | 0.13345 | 0.318 | 0.091 | 0.305
Zinc (Zn) | µg/l | 4 | 4.6 | 9.075 | 12.3 | 12.3 | 12.3
Zinc (Zn), dissolved | µg/l | 6 | 3.3 | 58.4667 | 322.1 | 322.1 | 322.1
p,p'-DDT | µg/l | 9 | < 0.0005 | < 0.0005 | < 0.0005 | 0.0005 | 0.0005
pH | - | 12 | 7.08 | 7.8917 | 8.22 | 7.92 | 7.59
08.03.2024 | [5 empty] | Page 172 of
River: | Danube |  | Catchment: |  | 577085 | km2 | 2022
Distance from mouth: | 851 |  | Altitude: |  | 32 | m | RS8
Location: | Right
Determinand name | Unit | N | Min | Mean | Max | C50 | C90
Alkalinity - total | mmol/l | 12 | 2.72 | 3.1167 | 3.58 | 3.03 | 3.51
Ammonium (NH4-N) | mg/l | 12 | 0.03 | 0.13167 | 0.28 | 0.12 | 0.2
Arsenic (As) | µg/l | 12 | 1.5 | 2.0167 | 2.9 | 1.9 | 2.5
Arsenic (As), dissolved | µg/l | 11 | 1.4 | 1.6909 | 2.4 | 1.5 | 1.9
Atrazine | µg/l | 12 | < 0.0005 | 0.00233 | 0.008 | 0.0005 | 0.007
BOD (5) | mg/l | 12 | < 0.25 | 2.0542 | 2.76 | 2.16 | 2.72
COD (Mn) | mg/l | 12 | 1.63 | 3.6075 | 5.6 | 3.46 | 4.74
Cadmium (Cd) | µg/l | 12 | < 0.01 | 0.1025 | 0.32 | 0.04 | 0.27
Cadmium (Cd), dissolved | µg/l | 11 | < 0.01 | 0.05727 | 0.13 | 0.03 | 0.13
Calcium (Ca++) | mg/l | 12 | 45.5 | 57.9083 | 68.3 | 57.34 | 65.3
Chloride (Cl-) | mg/l | 12 | 15.4 | 23.5208 | 29.92 | 23.5 | 28.9
Chromium (Cr) - total | µg/l | 12 | < 0.25 | 1.3875 | 3.9 | 1 | 3.3
Chromium (Cr), total | µg/l | 11 | < 0.25 | 0.51364 | 0.9 | 0.5 | 0.8
Conductivity | µS/cm | 12 | 353 | 393.5 | 487 | 372 | 441
Copper (Cu) | µg/l | 12 | < 0.5 | 4.15 | 8.7 | 4 | 5.5
Copper (Cu), dissolved | µg/l | 11 | < 0.5 | 3.1454 | 6.8 | 2.8 | 5.3
Dissolved oxygen | mg/l | 12 | 7.39 | 9.9467 | 12.74 | 9.7 | 7.53
Lead (Pb) | µg/l | 12 | < 0.25 | 1.0125 | 3.2 | 0.7 | 3
Lead (Pb), dissolved | µg/l | 11 | < 0.25 | 0.31818 | 1 | 0.25 | 0.25
Lindane (gama-HCH) | µg/l | 12 | < 0.0005 | < 0.0005 | < 0.0005 | 0.0005 | 0.0005
Magnesium (Mg++) | mg/l | 12 | 9.09 | 15.5642 | 18.6 | 16.72 | 18.5
Mercury (Hg) | µg/l | 12 | < 0.035 | < 0.035 | < 0.035 | 0.035 | 0.035
Mercury (Hg), dissolved | µg/l | 12 | < 0.035 | < 0.035 | < 0.035 | 0.035 | 0.035
Nickel (Ni) | µg/l | 12 | 0.7 | 2.1333 | 4.3 | 2.1 | 3.2
Nickel (Ni), dissolved | µg/l | 11 | 0.5 | 1.4454 | 2.8 | 1.2 | 2.2
Nitrate (NO3-N) | mg/l | 12 | 0.5 | 0.84167 | 1.7 | 0.7 | 1.3
Nitrite (NO2-N) | mg/l | 12 | 0.005 | 0.01492 | 0.04 | 0.012 | 0.027
Orthophosphate (PO4-P) | mg/l | 12 | 0.058 | 0.16375 | 0.259 | 0.185 | 0.241
Suspended solids | mg/l | 12 | < 2 | 9.6667 | 62 | 2 | 14
Temperature | °C | 12 | 2.8 | 15.5833 | 26.7 | 14.6 | 25.1
Total nitrogen | mg/l | 12 | 0.7 | 1.375 | 2.6 | 1.2 | 2.2
Total phosphorus | mg/l | 12 | 0.131 | 0.37975 | 0.67 | 0.397 | 0.486
Zinc (Zn) | µg/l | 12 | 1.7 | 21.0333 | 71.6 | 16 | 37.4
Zinc (Zn), dissolved | µg/l | 11 | < 0.5 | 11.1727 | 35.6 | 9 | 17.6
p,p'-DDT | µg/l | 12 | < 0.0005 | < 0.0005 | < 0.0005 | 0.0005 | 0.0005
pH | - | 12 | 7.68 | 8.0292 | 8.49 | 7.97 | 7.81
08.03.2024 | [5 empty] | Page 173 of
River: | Drava |  | Catchment: |  | 15356 | km2 | 2022
Distance from mouth: | 300 |  | Altitude: |  | 192 | m | SI1
Location: | Left
Determinand name | Unit | N | Min | Mean | Max | C50 | C90
Aluminium (Al), dissolved | µg/l | 12 | 7.46 | 23.355 | 61.1 | 23.2 | 41.1
Ammonium (NH4-N) | mg/l | 26 | < 0.005 | 0.02512 | 0.117 | 0.018 | 0.052
Anionic active surfactants | mg/l | 4 | < 0.025 | < 0.025 | < 0.025 | 0.025 | 0.025
Arsenic (As), dissolved | µg/l | 12 | 0.92 | 1.1789 | 1.62 | 1.04 | 1.53
Atrazine | µg/l | 4 | < 0.005 | < 0.005 | < 0.005 | 0.005 | 0.005
BOD (5) | mg/l | 26 | < 0.25 | 1.1058 | 2.1 | 1.1 | 1.6
COD (Cr) | mg/l | 12 | < 2.5 | 4.2917 | 9 | 5 | 5
Cadmium (Cd), dissolved | µg/l | 12 | < 0.012 | 0.0305 | 0.201 | 0.012 | 0.045
Calcium (Ca++) | mg/l | 12 | 29 | 38.25 | 45 | 37 | 45
Chloride (Cl-) | mg/l | 12 | 6.2 | 10.0917 | 14 | 10 | 13
Chromium (Cr), total | µg/l | 12 | < 0.1 | 0.17125 | 0.484 | 0.1 | 0.242
Conductivity | µS/cm | 26 | 202 | 292.6153 | 397 | 300 | 387
Copper (Cu), dissolved | µg/l | 12 | 0.569 | 0.83675 | 1.28 | 0.722 | 1.2
DOC | mg/l | 12 | 1.1 | 1.6667 | 2.7 | 1.5 | 2.3
Dissolved oxygen | mg/l | 26 | 7.8 | 10.5154 | 14 | 10.5 | 8.4
Flow | m3/s | 365 | 80 | 213.8986 | 546 | 199 | 312
Lead (Pb), dissolved | µg/l | 12 | 0.16 | 0.24042 | 0.4 | 0.213 | 0.323
Lindane (gama-HCH) | µg/l | 4 | < 0.0005 | < 0.0005 | < 0.0005 | 0.0005 | 0.0005
Magnesium (Mg++) | mg/l | 12 | 6.4 | 8.85 | 11 | 9.4 | 11
Mercury (Hg), dissolved | µg/l | 12 | < 0.005 | < 0.005 | < 0.005 | 0.005 | 0.005
Nickel (Ni), dissolved | µg/l | 12 | 0.318 | 0.51733 | 0.852 | 0.501 | 0.767
Nitrate (NO3-N) | mg/l | 26 | 0.59 | 1.0092 | 1.9 | 0.97 | 1.6
Nitrite (NO2-N) | mg/l | 26 | 0.004 | 0.00673 | 0.019 | 0.006 | 0.008
Orthophosphate (PO4-P) | mg/l | 26 | < 0.005 | 0.00519 | 0.01 | 0.005 | 0.005
Potassium (K+) | mg/l | 12 | 1.2 | 1.6 | 1.9 | 1.5 | 1.8
Saprobic index | - | 1 | 2.13 | 2.13 | 2.13
Sodium (Na+) | mg/l | 12 | 3.8 | 6.775 | 9.8 | 6.7 | 9.3
Sulphate (SO4--) | mg/l | 12 | 22 | 27.8333 | 33 | 26 | 32
Suspended solids | mg/l | 26 | < 1 | 7.5461 | 18 | 6.8 | 13
Temperature | °C | 26 | 1.7 | 12.5577 | 23.8 | 12.8 | 23.2
Total nitrogen | mg/l | 26 | 0.6 | 1.0192 | 1.9 | 1 | 1.5
Total phosphorus | mg/l | 26 | < 0.005 | 0.02846 | 0.09 | 0.022 | 0.046
Zinc (Zn), dissolved | µg/l | 12 | 2.74 | 6.3775 | 13.2 | 5.57 | 9.67
p,p'-DDT | µg/l | 4 | < 0.0005 | < 0.0005 | < 0.0005 | 0.0005 | 0.0005
pH | - | 26 | 7.9 | 8.2038 | 8.4 | 8.2 | 8
08.03.2024 | [5 empty] | Page 174 of
River: | Sava |  | Catchment: |  | 10878 | km2 | 2022
Distance from mouth: | 729 |  | Altitude: |  | 135 | m | SI2
Location: | Right
Determinand name | Unit | N | Min | Mean | Max | C50 | C90
AOX | µg/l | 4 | < 3 | 6.45 | 12 | 12 | 12
Aluminium (Al), dissolved | µg/l | 12 | < 2.5 | 12.905 | 41.3 | 9.21 | 31
Ammonium (NH4-N) | mg/l | 25 | < 0.004 | 0.0486 | 0.14 | 0.039 | 0.093
Anionic active surfactants | mg/l | 4 | < 0.005 | 0.00725 | 0.014 | 0.014 | 0.014
Arsenic (As), dissolved | µg/l | 12 | 0.26 | 0.4695 | 0.99 | 0.327 | 0.826
Atrazine | µg/l | 4 | < 0.0035 | < 0.0035 | < 0.0035 | 0.0035 | 0.0035
BOD (5) | mg/l | 25 | < 0.25 | 1 | 2.2 | 0.9 | 1.7
COD (Cr) | mg/l | 12 | < 2.5 | 6.0417 | 9 | 6 | 9
Cadmium (Cd), dissolved | µg/l | 12 | < 0.012 | < 0.012 | < 0.012 | 0.012 | 0.012
Calcium (Ca++) | mg/l | 12 | 44 | 54.4167 | 63 | 52 | 61
Chloride (Cl-) | mg/l | 12 | 5.18 | 9.4575 | 13.4 | 9.1 | 12.8
Chromium (Cr), total | µg/l | 12 | < 0.1 | 0.24467 | 0.366 | 0.263 | 0.323
Conductivity | µS/cm | 25 | 306 | 363.08 | 399 | 362 | 397
Copper (Cu), dissolved | µg/l | 12 | 0.494 | 0.61858 | 0.847 | 0.568 | 0.727
DOC | mg/l | 12 | 1.13 | 2.0383 | 4.54 | 1.89 | 2.58
Dissolved oxygen | mg/l | 25 | 5 | 9.416 | 12.7 | 9.8 | 5.9
Flow | m3/s | 365 | 48 | 205.7561 | 1381 | 137 | 451
Lead (Pb), dissolved | µg/l | 12 | < 0.05 | < 0.05 | < 0.05 | 0.05 | 0.05
Lindane (gama-HCH) | µg/l | 4 | < 0.0006 | < 0.0006 | < 0.0006 | 0.0006 | 0.0006
Magnesium (Mg++) | mg/l | 12 | 10 | 13.1667 | 17 | 12 | 16
Mercury (Hg), dissolved | µg/l | 12 | < 0.005 | < 0.005 | < 0.005 | 0.005 | 0.005
Nickel (Ni), dissolved | µg/l | 12 | 0.383 | 0.63267 | 1.06 | 0.51 | 0.989
Nitrate (NO3-N) | mg/l | 25 | 0.49 | 1.186 | 1.81 | 1.21 | 1.68
Nitrite (NO2-N) | mg/l | 25 | 0.003 | 0.02108 | 0.049 | 0.019 | 0.043
Orthophosphate (PO4-P) | mg/l | 25 | 0.002 | 0.01772 | 0.042 | 0.018 | 0.032
Potassium (K+) | mg/l | 12 | 0.99 | 1.4658 | 2.8 | 1.2 | 2
Saprobic index | - | 1 | 1.73 | 1.73 | 1.73
Sodium (Na+) | mg/l | 12 | 3.7 | 6.7917 | 11 | 5.9 | 9.7
Sulphate (SO4--) | mg/l | 12 | 7.87 | 13.4367 | 20.1 | 11.6 | 18.3
Suspended solids | mg/l | 25 | < 1 | 4.036 | 18 | 2.9 | 11
Temperature | °C | 25 | 4.6 | 15.144 | 25.7 | 13.7 | 24
Total nitrogen | mg/l | 25 | 0.9 | 1.504 | 2.2 | 1.5 | 1.9
Total phosphorus | mg/l | 25 | 0.015 | 0.03264 | 0.062 | 0.032 | 0.049
Zinc (Zn), dissolved | µg/l | 12 | < 0.6 | 1.4217 | 3.29 | 0.6 | 2.7
p,p'-DDT | µg/l | 4 | < | < | < | 0.0014 | 0.0014
pH | - | 25 | 7.4 | 7.932 | 8.6 | 8 | 7.4
08.03.2024 | [5 empty] | Page 175 of
River: | Danube |  | Catchment: |  | 131329 | km2 | 2022
Distance from mouth: | 1869 |  | Altitude: |  | 128 | m | SK1
Location: | Left
Determinand name | Unit | N | Min | Mean | Max | C50 | C90
AOX | µg/l | 6 | < 7.5 | 8.75 | 15 | 15 | 15
Alkalinity - total | mmol/l | 12 | 2.63 | 3.0742 | 3.66 | 3.04 | 3.4
Ammonium (NH4-N) | mg/l | 25 | 0.02 | 0.0308 | 0.08 | 0.02 | 0.05
Anionic active surfactants | mg/l | 6 | < 0.015 | < 0.015 | < 0.015 | 0.015 | 0.015
Arsenic (As), dissolved | µg/l | 12 | < 0.5 | 0.71917 | 1.31 | 0.5 | 1.28
Atrazine | µg/l | 12 | < 0.015 | < 0.015 | < 0.015 | 0.015 | 0.015
BOD (5) | mg/l | 25 | 0.7 | 1.392 | 2.4 | 1.4 | 1.9
COD (Cr) | mg/l | 12 | < 2.5 | 7.7333 | 12 | 7.2 | 10.9
COD (Mn) | mg/l | 12 | 1.7 | 2.85 | 4.6 | 2.6 | 3.6
Cadmium (Cd), dissolved | µg/l | 12 | < 0.01 | 0.01083 | 0.02 | 0.01 | 0.01
Calcium (Ca++) | mg/l | 12 | 343 | 421.9166 | 501 | 403 | 498
Chloride (Cl-) | mg/l | 25 | 14.1 | 20.08 | 30.5 | 20.3 | 25.3
Chromium (Cr), total | µg/l | 12 | < 0.5 | < 0.5 | < 0.5 | 0.5 | 0.5
Conductivity | µS/cm | 12 | 343 | 421.9167 | 501 | 403 | 498
Copper (Cu), dissolved | µg/l | 12 | 0.89 | 1.3267 | 2.85 | 1.13 | 1.68
Dissolved oxygen | mg/l | 16 | 7.97 | 10.87 | 13.47 | 10.68 | 8.44
Lead (Pb), dissolved | µg/l | 12 | < 0.15 | < 0.15 | < 0.15 | 0.15 | 0.15
Lindane (gama-HCH) | µg/l | 12 | < 0.001 | < 0.001 | < 0.001 | 0.001 | 0.001
Magnesium (Mg++) | mg/l | 12 | 9.3 | 12.1 | 14.3 | 11.8 | 13.8
Mercury (Hg), dissolved | µg/l | 12 | < 0.01 | < 0.01 | < 0.01 | 0.01 | 0.01
Nickel (Ni), dissolved | µg/l | 12 | < 0.5 | < 0.5 | < 0.5 | 0.5 | 0.5
Nitrate (NO3-N) | mg/l | 25 | 0.89 | 1.3264 | 1.8 | 1.28 | 1.71
Nitrite (NO2-N) | mg/l | 25 | 0.005 | 0.01128 | 0.02 | 0.01 | 0.019
Organic nitrogen | mg/l | 12 | < 0.1 | 0.53833 | 1.35 | 0.27 | 1.2
Orthophosphate (PO4-P) | mg/l | 25 | < 0.005 | 0.0338 | 0.06 | 0.04 | 0.05
Petroleum hydrocarbons | mg/l | 6 | < 0.01 | 0.03167 | 0.07 | 0.07 | 0.07
Phenol index | mg/l | 6 | < 0.003 | < 0.003 | < 0.003 | 0.003 | 0.003
Silicates (SiO2) | mg/l | 25 | 1.9 | 5.592 | 8.1 | 5.5 | 7.6
Suspended solids | mg/l | 25 | 4 | 24.16 | 119 | 17 | 46
TOC | mg/l | 12 | 2.2 | 2.9667 | 4.9 | 2.8 | 3.4
Temperature | °C | 16 | 4.1 | 10.8875 | 21.7 | 9.5 | 20.5
Total nitrogen | mg/l | 25 | 1.17 | 1.9408 | 2.93 | 1.77 | 2.87
Total phosphorus | mg/l | 25 | 0.03 | 0.0796 | 0.13 | 0.08 | 0.11
Total phosphorus, dissolved | mg/l | 25 | < 0.005 | 0.0466 | 0.08 | 0.05 | 0.07
Zinc (Zn), dissolved | µg/l | 12 | < 1 | 2.2483 | 5.9 | 1 | 4.27
p,p'-DDT | µg/l | 12 | < 0.001 | < 0.001 | < 0.001 | 0.001 | 0.001
pH | - | 16 | 7.63 | 8.1837 | 8.68 | 8.2 | 7.76
08.03.2024 | [5 empty] | Page 176 of
River: | Danube |  | Catchment: |  | 131329 | km2 | 2022
Distance from mouth: | 1869 |  | Altitude: |  | 128 | m | SK1
Location: | Middle
Determinand name | Unit | N | Min | Mean | Max | C50 | C90
AOX | µg/l | 6 | < 7.5 | < 7.5 | < 7.5 | 7.5 | 7.5
Alkalinity - total | mmol/l | 28 | 2.63 | 3.1082 | 3.7 | 3.09 | 3.6
Ammonium (NH4-N) | mg/l | 42 | < 0.01 | 0.0274 | 0.07 | 0.02 | 0.053
Anionic active surfactants | mg/l | 18 | < 0.015 | < | < 0.025 | 0.025 | 0.025
Arsenic (As), dissolved | µg/l | 16 | < 0.5 | 1.125 | < 2.5 | 0.5 | 2.5
Atrazine | µg/l | 18 | < 0.01 | < | < 0.015 | 0.015 | 0.015
BOD (5) | mg/l | 38 | < 0.35 | 1.2811 | 2.4 | 1.3 | 1.9
COD (Cr) | mg/l | 24 | < 2.5 | 7.0333 | 16 | 5.9 | 13.1
COD (Mn) | mg/l | 24 | 1.3 | 2.6513 | 4.6 | 2.7 | 3.1
Cadmium (Cd), dissolved | µg/l | 16 | < 0.01 | < 0.0175 | < 0.04 | 0.01 | 0.04
Calcium (Ca++) | mg/l | 24 | 41.8 | 54.7625 | 93.6 | 53 | 65.4
Chloride (Cl-) | mg/l | 38 | 12 | 20.8421 | 64.5 | 19.3 | 30.2
Chromium (Cr), total | µg/l | 16 | < 0.25 | < 0.4375 | < 0.5 | 0.5 | 0.5
Conductivity | µS/cm | 24 | 334 | 418.1666 | 505 | 401 | 495
Copper (Cu), dissolved | µg/l | 16 | 0.91 | 1.3225 | 2.03 | 1.1 | 1.9
Dissolved oxygen | mg/l | 28 | 7.93 | 10.5204 | 13.45 | 10.04 | 8.23
Flow | m3/s | 365 | 880 | 1557.175 | 3522 | 1470 | 2169
Iron (Fe) | mg/l | 12 | 0.062 | 0.25592 | 1 | 0.12 | 0.61
Lead (Pb), dissolved | µg/l | 16 | < 0.15 | 0.24875 | < 0.5 | 0.15 | 0.5
Lindane (gama-HCH) | µg/l | 18 | < 0.001 | < 0.001 | < 0.001 | 0.001 | 0.001
Magnesium (Mg++) | mg/l | 24 | 9 | 13.6667 | 37.1 | 13.1 | 16
Manganese (Mn) | mg/l | 12 | 0.006 | 0.01775 | 0.06 | 0.009 | 0.032
Mercury (Hg), dissolved | µg/l | 16 | < 0.01 | < | < 0.025 | 0.01 | 0.025
Nickel (Ni) | µg/l | 5 | < 0.5 | 0.852 | 1.5 | 1.5 | 1.5
Nickel (Ni), dissolved | µg/l | 16 | < 0.5 | 0.53813 | 1.11 | 0.5 | 0.5
Nitrate (NO3-N) | mg/l | 42 | < 0.015 | 1.2606 | 2.46 | 1.18 | 1.79
Nitrite (NO2-N) | mg/l | 42 | 0.005 | 0.01445 | 0.036 | 0.012 | 0.026
Organic nitrogen | mg/l | 12 | < 0.1 | 0.555 | 1.31 | 0.35 | 1.27
Orthophosphate (PO4-P) | mg/l | 42 | < 0.005 | 0.02867 | 0.06 | 0.03 | 0.05
Petroleum hydrocarbons | mg/l | 6 | < 0.01 | 0.03167 | 0.05 | 0.05 | 0.05
Phenol index | mg/l | 18 | < 0.003 | < 0.003 | < 0.003 | 0.003 | 0.003
Phytoplankton (biomass - chlorophyll-a) | µg/l | 23 | < 1 | 6.8304 | 34.2 | 2.2 | 24.7
Silicates (SiO2) | mg/l | 38 | 1.9 | 5.1395 | 7.7 | 5.2 | 7.1
Suspended solids | mg/l | 42 | < 1 | 17.9309 | 86 | 10.7 | 36
TOC | mg/l | 24 | 2.1 | 2.9875 | 4.9 | 2.9 | 3.5
Temperature | °C | 28 | 4.1 | 12.5107 | 21.8 | 12.8 | 20.7
Total nitrogen | mg/l | 42 | 1.17 | 1.8357 | 3 | 1.57 | 2.8
Total phosphorus | mg/l | 42 | < 0.005 | 0.06874 | 0.13 | 0.07 | 0.1
08.03.2024 | [5 empty] | Page 177 of
River: | Danube |  | Catchment: |  | 131329 | km2 | 2022
Distance from mouth: | 1869 |  | Altitude: |  | 128 | m | SK1
Location: | Middle
Determinand name | Unit | N | Min | Mean | Max | C50 | C90
Total phosphorus, dissolved | mg/l | 42 | < 0.005 | 0.03748 | 0.07 | 0.036 | 0.06
Zinc (Zn) | µg/l | 5 | < 5 | 7.28 | 11.4 | 11.4 | 11.4
Zinc (Zn), dissolved | µg/l | 16 | < 1 | 3.4888 | < 10 | 2.08 | 6.95
p,p'-DDT | µg/l | 18 | < 0.001 | < 0.0015 | < 0.0025 | 0.001 | 0.0025
pH | - | 28 | 7.62 | 8.2696 | 9.38 | 8.21 | 7.76
08.03.2024 | [5 empty] | Page 178 of
River: | Danube |  | Catchment: |  | 131329 | km2 | 2022
Distance from mouth: | 1869 |  | Altitude: |  | 128 | m | SK1
Location: | Right
Determinand name | Unit | N | Min | Mean | Max | C50 | C90
AOX | µg/l | 6 | < 7.5 | < 7.5 | < 7.5 | 7.5 | 7.5
Alkalinity - total | mmol/l | 12 | 2.64 | 3.1167 | 3.71 | 3.13 | 3.48
Ammonium (NH4-N) | mg/l | 26 | < 0.01 | 0.03154 | 0.11 | 0.02 | 0.06
Anionic active surfactants | mg/l | 6 | < 0.015 | < 0.015 | < 0.015 | 0.015 | 0.015
Arsenic (As), dissolved | µg/l | 12 | < 0.5 | 0.61417 | 1.19 | 0.5 | 1.18
Atrazine | µg/l | 12 | < 0.015 | < 0.015 | < 0.015 | 0.015 | 0.015
BOD (5) | mg/l | 26 | < 0.35 | 1.2769 | 2.2 | 1.2 | 2
COD (Cr) | mg/l | 12 | < 2.5 | 7.8417 | 14.8 | 7.1 | 12
COD (Mn) | mg/l | 12 | 2.2 | 2.7083 | 4.3 | 2.5 | 3.1
Cadmium (Cd), dissolved | µg/l | 12 | < 0.01 | < 0.01 | < 0.01 | 0.01 | 0.01
Calcium (Ca++) | mg/l | 12 | 42 | 50.6417 | 61.2 | 50.3 | 57.4
Chloride (Cl-) | mg/l | 25 | 11.9 | 18.264 | 30.9 | 17.1 | 23.8
Chromium (Cr), total | µg/l | 12 | < 0.5 | < 0.5 | < 0.5 | 0.5 | 0.5
Conductivity | µS/cm | 12 | 326 | 415.1666 | 516 | 393 | 481
Copper (Cu), dissolved | µg/l | 12 | 0.88 | 1.2592 | 1.86 | 1.16 | 1.57
Dissolved oxygen | mg/l | 16 | 7.89 | 10.8231 | 13.4 | 10.92 | 8.37
Lead (Pb), dissolved | µg/l | 12 | < 0.15 | < 0.15 | < 0.15 | 0.15 | 0.15
Lindane (gama-HCH) | µg/l | 12 | < 0.001 | < 0.001 | < 0.001 | 0.001 | 0.001
Magnesium (Mg++) | mg/l | 12 | 9 | 11.9667 | 14.2 | 11.8 | 13.7
Mercury (Hg), dissolved | µg/l | 12 | < 0.01 | < 0.01 | < 0.01 | 0.01 | 0.01
Nickel (Ni), dissolved | µg/l | 12 | < 0.5 | < 0.5 | < 0.5 | 0.5 | 0.5
Nitrate (NO3-N) | mg/l | 26 | 0.92 | 1.33 | 1.81 | 1.34 | 1.76
Nitrite (NO2-N) | mg/l | 26 | 0.005 | 0.0155 | 0.041 | 0.012 | 0.028
Organic nitrogen | mg/l | 12 | < 0.1 | 0.50917 | 1.24 | 0.33 | 1.1
Orthophosphate (PO4-P) | mg/l | 26 | < 0.005 | 0.02904 | 0.08 | 0.03 | 0.05
Petroleum hydrocarbons | mg/l | 6 | < 0.01 | 0.03 | 0.05 | 0.05 | 0.05
Phenol index | mg/l | 6 | < 0.003 | < 0.003 | < 0.003 | 0.003 | 0.003
Saprobic index | - | 1 | 1.901 | 1.901 | 1.901
Silicates (SiO2) | mg/l | 26 | 2 | 5.2154 | 7.2 | 5.3 | 6.9
Suspended solids | mg/l | 26 | 3 | 16.4808 | 73 | 13 | 34
TOC | mg/l | 12 | 2 | 2.825 | 5 | 2.6 | 3.1
Temperature | °C | 16 | 4.1 | 10.95 | 21.5 | 9.7 | 20.7
Total nitrogen | mg/l | 26 | 1.17 | 1.8977 | 2.9 | 1.78 | 2.72
Total phosphorus | mg/l | 26 | < 0.005 | 0.0675 | 0.11 | 0.07 | 0.1
Total phosphorus, dissolved | mg/l | 26 | < 0.005 | 0.03942 | 0.09 | 0.04 | 0.05
Zinc (Zn), dissolved | µg/l | 12 | < 1 | 2.4342 | 5.51 | 1 | 5.28
p,p'-DDT | µg/l | 12 | < 0.001 | < 0.001 | < 0.001 | 0.001 | 0.001
pH | - | 16 | 7.61 | 8.1456 | 8.64 | 8.21 | 7.77
08.03.2024 | [5 empty] | Page 179 of
River: | Danube |  | Catchment: |  | 132168 | km2 | 2022
Distance from mouth: | 1806 |  | Altitude: |  | 108 | m | SK2
Location: | Middle
Determinand name | Unit | N | Min | Mean | Max | C50 | C90
AOX | µg/l | 6 | < 7.5 | 9.05 | 16.8 | 16.8 | 16.8
Alkalinity - total | mmol/l | 28 | 2.6 | 3.1336 | 3.64 | 3.13 | 3.6
Ammonium (NH4-N) | mg/l | 28 | < 0.01 | 0.03196 | 0.08 | 0.02 | 0.06
Anionic active surfactants | mg/l | 18 | < 0.015 | < | < 0.025 | 0.025 | 0.025
Arsenic (As), dissolved | µg/l | 16 | < 0.5 | 1.165 | < 2.5 | 0.5 | 2.5
Atrazine | µg/l | 18 | < 0.01 | < | < 0.015 | 0.015 | 0.015
BOD (5) | mg/l | 24 | < 0.35 | 1.0617 | 2.8 | 0.94 | 1.6
COD (Cr) | mg/l | 24 | < 2.5 | 7.5875 | 15.6 | 6.4 | 13.6
COD (Mn) | mg/l | 24 | 1.1 | 2.735 | 5.2 | 2.6 | 3.5
Cadmium (Cd), dissolved | µg/l | 16 | < 0.01 | < 0.0175 | < 0.04 | 0.01 | 0.04
Calcium (Ca++) | mg/l | 24 | 42.3 | 53.65 | 67.5 | 51.7 | 64.5
Chloride (Cl-) | mg/l | 24 | 12.3 | 19.7958 | 34.2 | 17.4 | 29.5
Chromium (Cr), total | µg/l | 16 | < 0.25 | < 0.4375 | < 0.5 | 0.5 | 0.5
Conductivity | µS/cm | 24 | 327 | 417.2083 | 518 | 402 | 489
Copper (Cu), dissolved | µg/l | 16 | 0.79 | 1.2694 | 2.2 | 1.1 | 2
Dissolved oxygen | mg/l | 28 | 7.61 | 10.5371 | 13.76 | 10.41 | 8.08
Flow | m3/s | 365 | 897.7 | 1583.68 | 3501 | 1492 | 2177
Iron (Fe) | mg/l | 12 | 0.046 | 0.1985 | 0.54 | 0.12 | 0.37
Lead (Pb), dissolved | µg/l | 16 | < 0.15 | < 0.2375 | < 0.5 | 0.15 | 0.5
Lindane (gama-HCH) | µg/l | 18 | < 0.001 | < 0.001 | < 0.001 | 0.001 | 0.001
Magnesium (Mg++) | mg/l | 24 | 9.3 | 12.7917 | 16.4 | 12.8 | 14.8
Manganese (Mn) | mg/l | 12 | 0.007 | 0.01842 | 0.042 | 0.016 | 0.03
Mercury (Hg), dissolved | µg/l | 16 | < 0.01 | < | < 0.025 | 0.01 | 0.025
Nickel (Ni) | µg/l | 4 | < 0.5 | 0.95 | 1.7 | 1.7 | 1.7
Nickel (Ni), dissolved | µg/l | 16 | < 0.5 | < 0.5 | < 0.5 | 0.5 | 0.5
Nitrate (NO3-N) | mg/l | 28 | < 0.015 | 1.1836 | 2.67 | 1.12 | 2.08
Nitrite (NO2-N) | mg/l | 28 | 0.004 | 0.0135 | 0.03 | 0.011 | 0.021
Organic nitrogen | mg/l | 12 | 0.22 | 0.53167 | 1.22 | 0.39 | 1.14
Orthophosphate (PO4-P) | mg/l | 28 | < 0.005 | 0.02548 | 0.042 | 0.03 | 0.04
Petroleum hydrocarbons | mg/l | 6 | < 0.01 | 0.01667 | 0.04 | 0.04 | 0.04
Phenol index | mg/l | 18 | < 0.003 | < 0.003 | < 0.003 | 0.003 | 0.003
Phytoplankton (biomass - chlorophyll-a) | µg/l | 23 | < 1 | 7.9783 | 46.9 | 2.7 | 22.6
Silicates (SiO2) | mg/l | 24 | 1.5 | 4.9625 | 7.4 | 5.1 | 6.5
Suspended solids | mg/l | 28 | < 1 | 15.9679 | 145 | 9.5 | 29.8
TOC | mg/l | 24 | 2.1 | 2.8667 | 4.7 | 2.6 | 3.7
Temperature | °C | 28 | 3.1 | 13.0786 | 23 | 13.7 | 21.7
Total nitrogen | mg/l | 28 | 1.1 | 1.7636 | 3 | 1.5 | 2.69
Total phosphorus | mg/l | 28 | 0.029 | 0.06618 | 0.2 | 0.059 | 0.09
08.03.2024 | [5 empty] | Page 180 of
River: | Danube |  | Catchment: |  | 132168 | km2 | 2022
Distance from mouth: | 1806 |  | Altitude: |  | 108 | m | SK2
Location: | Middle
Determinand name | Unit | N | Min | Mean | Max | C50 | C90
Total phosphorus, dissolved | mg/l | 28 | < 0.005 | 0.032 | 0.05 | 0.038 | 0.05
Zinc (Zn) | µg/l | 4 | < 5 | < 6.25 | < 10 | 10 | 10
Zinc (Zn), dissolved | µg/l | 16 | < 1 | 2.5681 | < 10 | 1 | 5
p,p'-DDT | µg/l | 18 | < 0.001 | < 0.0015 | < 0.0025 | 0.001 | 0.0025
pH | - | 28 | 7.53 | 8.1982 | 8.84 | 8.16 | 7.7
08.03.2024 | [5 empty] | Page 181 of
River: | Danube |  | Catchment: |  | 132168 | km2 | 2022
Distance from mouth: | 1806 |  | Altitude: |  | 108 | m | SK2
Location: | Right
Determinand name | Unit | N | Min | Mean | Max | C50 | C90
Saprobic index | - | 1 | 2.034 | 2.034 | 2.034
08.03.2024 | [5 empty] | Page 182 of
River: | Vah |  | Catchment: |  | 19661 | km2 | 2022
Distance from mouth: | 2 |  | Altitude: |  | 106 | m | SK4
Location: | Middle
Determinand name | Unit | N | Min | Mean | Max | C50 | C90
AOX | µg/l | 6 | < 7.5 | 8.7667 | 15.1 | 15.1 | 15.1
Alkalinity - total | mmol/l | 12 | 2.89 | 3.2767 | 3.66 | 3.09 | 3.66
Ammonium (NH4-N) | mg/l | 12 | 0.02 | 0.06667 | 0.14 | 0.06 | 0.11
Anionic active surfactants | mg/l | 6 | < 0.015 | < 0.015 | < 0.015 | 0.015 | 0.015
Arsenic (As), dissolved | µg/l | 12 | 1.06 | 2.3567 | 8.56 | 1.86 | 2.44
Atrazine | µg/l | 12 | < 0.015 | < 0.015 | < 0.015 | 0.015 | 0.015
BOD (5) | mg/l | 12 | 1.3 | 1.7083 | 2.4 | 1.6 | 2.4
COD (Cr) | mg/l | 12 | 7.1 | 11.7667 | 22.1 | 9 | 17.1
COD (Mn) | mg/l | 12 | 2.3 | 3.2167 | 4.6 | 3.2 | 4.2
Cadmium (Cd), dissolved | µg/l | 12 | < 0.01 | < 0.01 | < 0.01 | 0.01 | 0.01
Calcium (Ca++) | mg/l | 12 | 45.7 | 53.1417 | 60.4 | 52 | 60.2
Chloride (Cl-) | mg/l | 12 | 15.9 | 20.975 | 27.1 | 20.9 | 23.8
Chromium (Cr), total | µg/l | 12 | < 0.5 | < 0.5 | < 0.5 | 0.5 | 0.5
Conductivity | µS/cm | 12 | 398 | 451.3333 | 543 | 441 | 506
Copper (Cu), dissolved | µg/l | 12 | 0.86 | 1.0442 | 1.37 | 1.01 | 1.26
Dissolved oxygen | mg/l | 12 | 6.73 | 10.2358 | 13.11 | 10.59 | 7.44
Flow | m3/s | 365 | 55.625 | 144.821 | 464.15 | 123.934 | 237.278
Lead (Pb), dissolved | µg/l | 12 | < 0.15 | < 0.15 | < 0.15 | 0.15 | 0.15
Lindane (gama-HCH) | µg/l | 12 | < 0.001 | < 0.001 | < 0.001 | 0.001 | 0.001
Magnesium (Mg++) | mg/l | 12 | 10.1 | 12.9167 | 14.9 | 12.6 | 14.6
Mercury (Hg), dissolved | µg/l | 12 | < 0.01 | < 0.01 | < 0.01 | 0.01 | 0.01
Nickel (Ni), dissolved | µg/l | 12 | < 0.5 | < 0.5 | < 0.5 | 0.5 | 0.5
Nitrate (NO3-N) | mg/l | 12 | 0.79 | 1.1358 | 1.66 | 1.04 | 1.65
Nitrite (NO2-N) | mg/l | 12 | 0.012 | 0.0175 | 0.035 | 0.015 | 0.022
Organic nitrogen | mg/l | 12 | 0.24 | 0.56833 | 1.1 | 0.45 | 0.94
Orthophosphate (PO4-P) | mg/l | 12 | 0.02 | 0.0575 | 0.09 | 0.05 | 0.08
Petroleum hydrocarbons | mg/l | 6 | < 0.01 | 0.02 | 0.04 | 0.04 | 0.04
Phenol index | mg/l | 6 | < 0.003 | < 0.003 | < 0.003 | 0.003 | 0.003
Phytoplankton (biomass - chlorophyll-a) | µg/l | 7 | < 0.65 | 18.2071 | 57.5 | 57.5 | 57.5
Silicates (SiO2) | mg/l | 12 | 3.1 | 5.375 | 7.3 | 5.8 | 6.7
Suspended solids | mg/l | 12 | 4.5 | 12.2083 | 39 | 10 | 18
TOC | mg/l | 12 | 2.9 | 3.7583 | 5.2 | 3.4 | 4.8
Temperature | °C | 12 | 2.8 | 12.4 | 23.6 | 9.3 | 22.6
Total nitrogen | mg/l | 12 | 1.11 | 1.7883 | 2.63 | 1.73 | 2.34
Total phosphorus | mg/l | 12 | 0.07 | 0.10667 | 0.17 | 0.1 | 0.13
Total phosphorus, dissolved | mg/l | 12 | 0.02 | 0.07 | 0.11 | 0.06 | 0.11
Zinc (Zn), dissolved | µg/l | 12 | < 1 | 1.4383 | < 2.5 | 1 | 2.5
p,p'-DDT | µg/l | 12 | < 0.001 | < 0.001 | < 0.001 | 0.001 | 0.001
08.03.2024 | [5 empty] | Page 183 of
River: | Vah |  | Catchment: |  | 19661 | km2 | 2022
Distance from mouth: | 2 |  | Altitude: |  | 106 | m | SK4
Location: | Middle
Determinand name | Unit | N | Min | Mean | Max | C50 | C90
pH | - | 12 | 7.55 | 7.9317 | 8.35 | 7.84 | 7.58
08.03.2024 | [5 empty] | Page 184 of
River: | Vah |  | Catchment: |  | 19661 | km2 | 2022
Distance from mouth: | 2 |  | Altitude: |  | 106 | m | SK4
Location: | Right
Determinand name | Unit | N | Min | Mean | Max | C50 | C90
Saprobic index | - | 1 | 2.262 | 2.262 | 2.262
08.03.2024 | [5 empty] | Page 185 of
River: | Danube |  | Catchment: |  | 183350 | km2 | 2022
Distance from mouth: | 1707 |  | Altitude: |  | 100 | m | SK5
Location: | Left
Determinand name | Unit | N | Min | Mean | Max | C50 | C90
AOX | µg/l | 6 | < 7.5 | < 7.5 | < 7.5 | 7.5 | 7.5
Alkalinity - total | mmol/l | 12 | 2.73 | 3.0617 | 3.5 | 2.98 | 3.46
Ammonium (NH4-N) | mg/l | 12 | < 0.01 | 0.04083 | 0.12 | 0.03 | 0.07
Anionic active surfactants | mg/l | 6 | < 0.015 | < 0.015 | < 0.015 | 0.015 | 0.015
Arsenic (As), dissolved | µg/l | 12 | < 0.5 | 1.6075 | 2.38 | 1.5 | 2.12
Atrazine | µg/l | 12 | < 0.015 | < 0.015 | < 0.015 | 0.015 | 0.015
BOD (5) | mg/l | 12 | 0.8 | 1.375 | 1.8 | 1.4 | 1.8
COD (Cr) | mg/l | 12 | < 2.5 | 10.275 | 17.5 | 9.4 | 14.9
COD (Mn) | mg/l | 12 | 2.3 | 3.3833 | 6 | 2.9 | 4.6
Cadmium (Cd), dissolved | µg/l | 12 | < 0.01 | 0.01783 | 0.104 | 0.01 | 0.01
Calcium (Ca++) | mg/l | 12 | 42.4 | 49.625 | 57.5 | 49.1 | 57
Chloride (Cl-) | mg/l | 12 | 14.4 | 19.5583 | 29.8 | 19 | 23.6
Chromium (Cr), total | µg/l | 12 | < 0.5 | < 0.5 | < 0.5 | 0.5 | 0.5
Conductivity | µS/cm | 12 | 355 | 418.5 | 498 | 398 | 484
Copper (Cu), dissolved | µg/l | 12 | 0.55 | 1.2483 | 1.66 | 1.17 | 1.64
Dissolved oxygen | mg/l | 12 | 7.67 | 10.9342 | 13.44 | 10.62 | 8.03
Lead (Pb), dissolved | µg/l | 12 | < 0.15 | 0.18333 | 0.55 | 0.15 | 0.15
Lindane (gama-HCH) | µg/l | 12 | < 0.001 | < 0.001 | < 0.001 | 0.001 | 0.001
Magnesium (Mg++) | mg/l | 12 | 10 | 12.2833 | 14.2 | 11.9 | 13.9
Mercury (Hg), dissolved | µg/l | 12 | < 0.01 | < 0.01 | < 0.01 | 0.01 | 0.01
Nickel (Ni), dissolved | µg/l | 12 | < 0.5 | < 0.5 | < 0.5 | 0.5 | 0.5
Nitrate (NO3-N) | mg/l | 12 | 0.87 | 1.3267 | 2.18 | 1.22 | 1.67
Nitrite (NO2-N) | mg/l | 12 | 0.007 | 0.01217 | 0.019 | 0.011 | 0.018
Organic nitrogen | mg/l | 12 | 0.27 | 0.75417 | 2.06 | 0.55 | 1.27
Orthophosphate (PO4-P) | mg/l | 12 | < 0.005 | 0.04458 | 0.1 | 0.04 | 0.06
Petroleum hydrocarbons | mg/l | 6 | < 0.01 | 0.015 | 0.03 | 0.03 | 0.03
Phenol index | mg/l | 6 | < 0.003 | < 0.003 | < 0.003 | 0.003 | 0.003
Saprobic index | - | 1 | 2.067 | 2.067 | 2.067
Silicates (SiO2) | mg/l | 12 | 3.5 | 6.85 | 13.3 | 6.6 | 8.3
Suspended solids | mg/l | 12 | 8 | 26.6667 | 88 | 15 | 53
TOC | mg/l | 12 | 2.6 | 3.2667 | 4.1 | 3.2 | 3.7
Temperature | °C | 12 | 2.8 | 12.1917 | 23.4 | 9.7 | 20.9
Total nitrogen | mg/l | 12 | 1.26 | 2.1333 | 3.2 | 1.89 | 3.17
Total phosphorus | mg/l | 12 | 0.06 | 0.10667 | 0.16 | 0.1 | 0.15
Total phosphorus, dissolved | mg/l | 12 | 0.01 | 0.05417 | 0.1 | 0.05 | 0.07
Zinc (Zn), dissolved | µg/l | 12 | < 1 | 1.7667 | 4.39 | 1 | 2.5
p,p'-DDT | µg/l | 12 | < 0.001 | < 0.001 | < 0.001 | 0.001 | 0.001
pH | - | 12 | 7.82 | 8.145 | 8.76 | 8.04 | 7.89
08.03.2024 | [5 empty] | Page 186 of
River: | Danube |  | Catchment: |  | 183350 | km2 | 2022
Distance from mouth: | 1707 |  | Altitude: |  | 100 | m | SK5
Location: | Middle
Determinand name | Unit | N | Min | Mean | Max | C50 | C90
AOX | µg/l | 6 | < 7.5 | < 7.5 | < 7.5 | 7.5 | 7.5
Alkalinity - total | mmol/l | 12 | 2.69 | 3.1583 | 3.67 | 3.06 | 3.49
Ammonium (NH4-N) | mg/l | 12 | < 0.01 | 0.03167 | 0.07 | 0.03 | 0.05
Anionic active surfactants | mg/l | 6 | < 0.015 | < 0.015 | < 0.015 | 0.015 | 0.015
Arsenic (As), dissolved | µg/l | 12 | < 0.5 | 0.84917 | 1.49 | 0.5 | 1.26
Atrazine | µg/l | 12 | < 0.015 | < 0.015 | < 0.015 | 0.015 | 0.015
BOD (5) | mg/l | 12 | 0.7 | 1.275 | 1.9 | 1.2 | 1.9
COD (Cr) | mg/l | 12 | < 2.5 | 9.8583 | 13.4 | 10.7 | 12.8
COD (Mn) | mg/l | 12 | 2.3 | 3.0833 | 4.8 | 2.6 | 4
Cadmium (Cd), dissolved | µg/l | 12 | < 0.01 | < 0.01 | < 0.01 | 0.01 | 0.01
Calcium (Ca++) | mg/l | 12 | 42.6 | 51.3083 | 61 | 50.7 | 56.7
Chloride (Cl-) | mg/l | 12 | 13.7 | 19.2333 | 29.4 | 18.3 | 24.4
Chromium (Cr), total | µg/l | 12 | < 0.5 | < 0.5 | < 0.5 | 0.5 | 0.5
Conductivity | µS/cm | 12 | 342 | 412.1666 | 495 | 407 | 467
Copper (Cu), dissolved | µg/l | 12 | < 0.05 | 1.1417 | 1.88 | 1.08 | 1.61
Dissolved oxygen | mg/l | 12 | 7.68 | 10.8417 | 13.22 | 10.68 | 8.13
Lead (Pb), dissolved | µg/l | 12 | < 0.15 | < 0.15 | < 0.15 | 0.15 | 0.15
Lindane (gama-HCH) | µg/l | 12 | < 0.001 | < 0.001 | < 0.001 | 0.001 | 0.001
Magnesium (Mg++) | mg/l | 12 | 9.5 | 12.3583 | 14.6 | 11.8 | 13.8
Mercury (Hg), dissolved | µg/l | 12 | < 0.01 | < 0.01 | < 0.01 | 0.01 | 0.01
Nickel (Ni), dissolved | µg/l | 12 | < 0.5 | < 0.5 | < 0.5 | 0.5 | 0.5
Nitrate (NO3-N) | mg/l | 12 | 0.95 | 1.3133 | 1.74 | 1.24 | 1.71
Nitrite (NO2-N) | mg/l | 12 | 0.004 | 0.0105 | 0.02 | 0.011 | 0.016
Organic nitrogen | mg/l | 12 | 0.23 | 0.59583 | 1.23 | 0.5 | 1.13
Orthophosphate (PO4-P) | mg/l | 12 | < 0.005 | 0.03167 | 0.05 | 0.03 | 0.05
Petroleum hydrocarbons | mg/l | 6 | < 0.01 | 0.01667 | 0.03 | 0.03 | 0.03
Phenol index | mg/l | 6 | < 0.003 | < 0.003 | < 0.003 | 0.003 | 0.003
Phytoplankton (biomass - chlorophyll-a) | µg/l | 7 | 2.5 | 15.9143 | 54.5 | 54.5 | 54.5
Silicates (SiO2) | mg/l | 12 | 2.9 | 5.45 | 7.5 | 5.3 | 6.9
Suspended solids | mg/l | 12 | 7 | 26.8333 | 154 | 13 | 31
TOC | mg/l | 12 | 2.3 | 3.0333 | 4.3 | 3 | 3.7
Temperature | °C | 12 | 2.2 | 12.1667 | 23.2 | 9.9 | 20.8
Total nitrogen | mg/l | 12 | 1.31 | 1.9492 | 2.65 | 1.76 | 2.59
Total phosphorus | mg/l | 12 | 0.05 | 0.08917 | 0.17 | 0.08 | 0.1
Total phosphorus, dissolved | mg/l | 12 | 0.01 | 0.04 | 0.06 | 0.04 | 0.05
Zinc (Zn), dissolved | µg/l | 12 | < 1 | 1.3867 | 2.64 | 1 | 2.5
p,p'-DDT | µg/l | 11 | < 0.001 | < 0.001 | < 0.001 | 0.001 | 0.001
pH | - | 12 | 7.7 | 8.1375 | 8.71 | 8.08 | 7.85
08.03.2024 | [5 empty] | Page 187 of
River: | Danube |  | Catchment: |  | 183350 | km2 | 2022
Distance from mouth: | 1707 |  | Altitude: |  | 100 | m | SK5
Location: | Right
Determinand name | Unit | N | Min | Mean | Max | C50 | C90
AOX | µg/l | 6 | < 7.5 | < 7.5 | < 7.5 | 7.5 | 7.5
Alkalinity - total | mmol/l | 12 | 2.69 | 3.2 | 3.64 | 3.14 | 3.51
Ammonium (NH4-N) | mg/l | 12 | < 0.01 | 0.03083 | 0.08 | 0.03 | 0.05
Anionic active surfactants | mg/l | 6 | < 0.015 | < 0.015 | < 0.015 | 0.015 | 0.015
Arsenic (As), dissolved | µg/l | 12 | < 0.5 | 0.80333 | 1.46 | 0.5 | 1.32
Atrazine | µg/l | 12 | < 0.015 | < 0.015 | < 0.015 | 0.015 | 0.015
BOD (5) | mg/l | 12 | < 0.35 | 1.2042 | 1.8 | 1.3 | 1.7
COD (Cr) | mg/l | 12 | 5.8 | 10.075 | 13.8 | 9.7 | 12.9
COD (Mn) | mg/l | 12 | 1.8 | 2.9083 | 4 | 2.6 | 3.8
Cadmium (Cd), dissolved | µg/l | 12 | < 0.01 | < 0.01 | < 0.01 | 0.01 | 0.01
Calcium (Ca++) | mg/l | 12 | 42.5 | 51.5583 | 61.2 | 51 | 58.3
Chloride (Cl-) | mg/l | 12 | 14 | 19.55 | 30.7 | 18.4 | 24.6
Chromium (Cr), total | µg/l | 12 | < 0.5 | < 0.5 | < 0.5 | 0.5 | 0.5
Conductivity | µS/cm | 12 | 345 | 423 | 501 | 421 | 483
Copper (Cu), dissolved | µg/l | 12 | 0.92 | 1.255 | 2.58 | 1.08 | 1.6
Dissolved oxygen | mg/l | 12 | 7.52 | 10.7317 | 13.4 | 10.38 | 7.9
Lead (Pb), dissolved | µg/l | 12 | < 0.15 | < 0.15 | < 0.15 | 0.15 | 0.15
Lindane (gama-HCH) | µg/l | 12 | < 0.001 | < 0.001 | < 0.001 | 0.001 | 0.001
Magnesium (Mg++) | mg/l | 12 | 9.6 | 12.3917 | 14.5 | 12 | 13.9
Mercury (Hg), dissolved | µg/l | 12 | < 0.01 | < 0.01 | < 0.01 | 0.01 | 0.01
Nickel (Ni), dissolved | µg/l | 12 | < 0.5 | < 0.5 | < 0.5 | 0.5 | 0.5
Nitrate (NO3-N) | mg/l | 12 | 0.95 | 1.3217 | 1.73 | 1.27 | 1.69
Nitrite (NO2-N) | mg/l | 12 | 0.004 | 0.01058 | 0.023 | 0.009 | 0.016
Organic nitrogen | mg/l | 12 | 0.22 | 0.55833 | 1.25 | 0.42 | 1.19
Orthophosphate (PO4-P) | mg/l | 12 | < 0.005 | 0.0325 | 0.05 | 0.04 | 0.05
Petroleum hydrocarbons | mg/l | 6 | < 0.01 | 0.01167 | 0.02 | 0.02 | 0.02
Phenol index | mg/l | 6 | < 0.003 | < 0.003 | < 0.003 | 0.003 | 0.003
Saprobic index | - | 2 | 2.659 | 7.2295 | 11.8
Silicates (SiO2) | mg/l | 12 | 2.5 | 5.3917 | 7.5 | 5.5 | 7
Suspended solids | mg/l | 12 | 2.5 | 21.4583 | 96 | 12 | 36
TOC | mg/l | 12 | 2.2 | 2.7667 | 3.8 | 2.6 | 3.3
Temperature | °C | 12 | 3.5 | 12.3 | 22.9 | 10.5 | 20.6
Total nitrogen | mg/l | 12 | 1.29 | 1.92 | 2.81 | 1.66 | 2.59
Total phosphorus | mg/l | 12 | 0.05 | 0.085 | 0.12 | 0.08 | 0.12
Total phosphorus, dissolved | mg/l | 12 | 0.01 | 0.04167 | 0.06 | 0.04 | 0.05
Zinc (Zn), dissolved | µg/l | 12 | < 1 | < 1.25 | < 2.5 | 1 | 2.5
p,p'-DDT | µg/l | 12 | < 0.001 | < 0.001 | < 0.001 | 0.001 | 0.001
pH | - | 12 | 7.68 | 8.1083 | 8.75 | 8.06 | 7.71
08.03.2024 | [5 empty] | Page 188 of
River: | Morava |  | Catchment: |  | 26574.9 | km2 | 2022
Distance from mouth: | 1 |  | Altitude: |  | 145 | m | SK6
Location: | Middle
Determinand name | Unit | N | Min | Mean | Max | C50 | C90
AOX | µg/l | 12 | < 7.5 | 8.175 | 15.6 | 7.5 | 7.5
Alkalinity - total | mmol/l | 12 | 2.07 | 2.9658 | 3.52 | 2.99 | 3.47
Ammonium (NH4-N) | mg/l | 12 | 0.02 | 0.06583 | 0.17 | 0.03 | 0.17
Arsenic (As), dissolved | µg/l | 12 | < 0.5 | 1.2792 | 2.94 | 1.06 | 2.55
Atrazine | µg/l | 12 | < 0.015 | < 0.015 | < 0.015 | 0.015 | 0.015
BOD (5) | mg/l | 12 | 1.5 | 2.4583 | 4.4 | 2.2 | 4.2
COD (Cr) | mg/l | 12 | 13.7 | 21.8167 | 40.7 | 17.4 | 36.2
COD (Mn) | mg/l | 12 | 3.9 | 5.9 | 13.6 | 5.2 | 7.1
Cadmium (Cd), dissolved | µg/l | 12 | < 0.01 | < 0.01 | < 0.01 | 0.01 | 0.01
Calcium (Ca++) | mg/l | 12 | 43.7 | 56.15 | 67.4 | 56.8 | 66.2
Carbon tetrachloride | µg/l | 12 | < 0.2 | < 0.2 | < 0.2 | 0.2 | 0.2
Chloride (Cl-) | mg/l | 12 | 30.2 | 48.425 | 60.2 | 48.1 | 58.8
Chloroform | µg/l | 12 | < 0.25 | < 0.25 | < 0.25 | 0.25 | 0.25
Chromium (Cr), total | µg/l | 12 | < 0.5 | < 0.5 | < 0.5 | 0.5 | 0.5
Conductivity | µS/cm | 12 | 433 | 593.6666 | 706 | 602 | 696
Copper (Cu), dissolved | µg/l | 12 | 0.93 | 1.4817 | 3.19 | 1.17 | 2.43
Dissolved oxygen | mg/l | 12 | 6.37 | 10.28 | 13.64 | 9.51 | 6.8
Flow | m3/s | 365 | 18.69 | 50.4973 | 179.5 | 40.79 | 94.38
Iron (Fe) | mg/l | 12 | 0.13 | 0.32067 | 0.612 | 0.282 | 0.563
Lead (Pb), dissolved | µg/l | 12 | < 0.15 | < 0.15 | < 0.15 | 0.15 | 0.15
Lindane (gama-HCH) | µg/l | 12 | < 0.001 | < 0.001 | < 0.001 | 0.001 | 0.001
Magnesium (Mg++) | mg/l | 12 | 10.5 | 15.0667 | 17.4 | 15.2 | 17.2
Manganese (Mn) | mg/l | 12 | 0.0497 | 0.09159 | 0.156 | 0.088 | 0.152
Mercury (Hg), dissolved | µg/l | 12 | < 0.01 | 0.01133 | 0.026 | 0.01 | 0.01
Nickel (Ni), dissolved | µg/l | 12 | 1.42 | 2.0358 | 2.57 | 2.08 | 2.33
Nitrate (NO3-N) | mg/l | 12 | 0.75 | 1.33 | 1.97 | 1.19 | 1.96
Nitrite (NO2-N) | mg/l | 12 | 0.003 | 0.01508 | 0.028 | 0.015 | 0.02
Organic nitrogen | mg/l | 12 | 0.57 | 1.0675 | 1.65 | 0.91 | 1.63
Orthophosphate (PO4-P) | mg/l | 12 | 0.02 | 0.17083 | 0.48 | 0.12 | 0.33
Phytoplankton (biomass - chlorophyll-a) | µg/l | 7 | 6.2 | 69.2286 | 150.5 | 150.5 | 150.5
Saprobic index | - | 1 | 2.888 | 2.888 | 2.888
Silicates (SiO2) | mg/l | 12 | 1.5 | 9.85 | 14.3 | 10.6 | 13.3
Suspended solids | mg/l | 12 | 9 | 23.1667 | 56 | 13 | 52
TOC | mg/l | 12 | 4.2 | 5.3083 | 6.8 | 5.4 | 5.9
Temperature | °C | 12 | 1.4 | 12.2417 | 22.8 | 9.8 | 21.9
Tetrachloroethylene | µg/l | 12 | < 0.25 | < 0.25 | < 0.25 | 0.25 | 0.25
Total nitrogen | mg/l | 12 | 1.65 | 2.475 | 3.76 | 2.13 | 3.68
Total phosphorus | mg/l | 12 | 0.15 | 0.27417 | 0.53 | 0.2 | 0.48
08.03.2024 | [5 empty] | Page 189 of
River: | Morava |  | Catchment: |  | 26574.9 | km2 | 2022
Distance from mouth: | 1 |  | Altitude: |  | 145 | m | SK6
Location: | Middle
Determinand name | Unit | N | Min | Mean | Max | C50 | C90
Total phosphorus, dissolved | mg/l | 12 | 0.04 | 0.18667 | 0.5 | 0.14 | 0.34
Trichloroethylene | µg/l | 12 | < 0.25 | < 0.25 | < 0.25 | 0.25 | 0.25
Zinc (Zn), dissolved | µg/l | 12 | < 1 | 2.04 | 5.18 | 1 | 4.15
p,p'-DDT | µg/l | 12 | < 0.001 | < 0.001 | < 0.001 | 0.001 | 0.001
pH | - | 12 | 7.59 | 8.1192 | 8.54 | 8.1 | 7.75
08.03.2024 | [5 empty] | Page 190 of
River: | Danube/Hron |  | Catchment: |  | 5416.83 | km2 | 2022
Distance from mouth: | 2 |  | Altitude: |  | 114 | m | SK7
Location: | Middle
Determinand name | Unit | N | Min | Mean | Max | C50 | C90
AOX | µg/l | 6 | < 7.5 | < 7.5 | < 7.5 | 7.5 | 7.5
Alkalinity - total | mmol/l | 12 | 1.44 | 2.5092 | 3.49 | 2.16 | 3.14
Ammonium (NH4-N) | mg/l | 12 | < 0.01 | 0.09833 | 0.25 | 0.07 | 0.18
Anionic active surfactants | mg/l | 6 | < 0.015 | < 0.015 | < 0.015 | 0.015 | 0.015
Arsenic (As), dissolved | µg/l | 12 | 3.74 | 7.1067 | 12.4 | 5.85 | 10.7
Atrazine | µg/l | 12 | < 0.015 | < 0.015 | < 0.015 | 0.015 | 0.015
BOD (5) | mg/l | 12 | 1 | 2.775 | 6 | 2.5 | 5.1
COD (Cr) | mg/l | 12 | 6.4 | 20.8417 | 35.1 | 20.5 | 30.8
COD (Mn) | mg/l | 12 | 1.9 | 5.2 | 8.3 | 4.9 | 8.1
Cadmium (Cd), dissolved | µg/l | 12 | < 0.01 | 0.01667 | 0.049 | 0.01 | 0.027
Calcium (Ca++) | mg/l | 12 | 24.3 | 40.575 | 52.8 | 36.2 | 50.3
Chloride (Cl-) | mg/l | 12 | 11.7 | 24.45 | 48 | 22.1 | 31.7
Chromium (Cr), total | µg/l | 12 | < 0.5 | < 0.5 | < 0.5 | 0.5 | 0.5
Conductivity | µS/cm | 12 | 227 | 414.5 | 562 | 421 | 529
Copper (Cu), dissolved | µg/l | 12 | 1.3 | 1.8 | 3.17 | 1.67 | 2
Dissolved oxygen | mg/l | 12 | 6.46 | 10.775 | 13.6 | 10.74 | 8.16
Flow | m3/s | 365 | 7.2 | 25.0127 | 136.6 | 17.97 | 47.54
Lead (Pb), dissolved | µg/l | 12 | < 0.15 | < 0.15 | < 0.15 | 0.15 | 0.15
Lindane (gama-HCH) | µg/l | 12 | < 0.001 | < 0.001 | < 0.001 | 0.001 | 0.001
Magnesium (Mg++) | mg/l | 12 | 6.3 | 13.475 | 19.2 | 14.2 | 17.4
Mercury (Hg), dissolved | µg/l | 12 | < 0.01 | < 0.01 | < 0.01 | 0.01 | 0.01
Nickel (Ni), dissolved | µg/l | 12 | < 0.5 | < 0.5 | < 0.5 | 0.5 | 0.5
Nitrate (NO3-N) | mg/l | 12 | < 0.115 | 1.2204 | 2.32 | 1.35 | 1.56
Nitrite (NO2-N) | mg/l | 12 | 0.002 | 0.01767 | 0.028 | 0.017 | 0.027
Organic nitrogen | mg/l | 12 | 0.37 | 0.86 | 1.23 | 0.79 | 1.17
Orthophosphate (PO4-P) | mg/l | 12 | 0.04 | 0.06 | 0.09 | 0.06 | 0.08
Petroleum hydrocarbons | mg/l | 6 | < 0.01 | 0.02333 | 0.04 | 0.04 | 0.04
Phenol index | mg/l | 6 | < 0.003 | < 0.003 | < 0.003 | 0.003 | 0.003
Phytoplankton (biomass - chlorophyll-a) | µg/l | 7 | 8.7 | 62.4286 | 193 | 193 | 193
Saprobic index | - | 2 | 2.314 | 6.607 | 10.9
Silicates (SiO2) | mg/l | 12 | 2.1 | 12.25 | 21.8 | 11.7 | 17.1
Suspended solids | mg/l | 12 | 4 | 24.375 | 73 | 20 | 31
TOC | mg/l | 12 | 2.4 | 4.3083 | 6.8 | 4.1 | 5.5
Temperature | °C | 12 | 1.3 | 11.6083 | 23.8 | 8.7 | 22.8
Total nitrogen | mg/l | 12 | 1.1 | 2.185 | 3.77 | 2.19 | 2.74
Total phosphorus | mg/l | 12 | 0.09 | 0.15417 | 0.23 | 0.13 | 0.22
Total phosphorus, dissolved | mg/l | 12 | 0.05 | 0.07583 | 0.1 | 0.07 | 0.1
Zinc (Zn), dissolved | µg/l | 12 | < 1 | 6.495 | 22.6 | 3.8 | 14
08.03.2024 | [5 empty] | Page 191 of
River: | Danube/Hron |  | Catchment: |  | 5416.83 | km2 | 2022
Distance from mouth: | 2 |  | Altitude: |  | 114 | m | SK7
Location: | Middle
Determinand name | Unit | N | Min | Mean | Max | C50 | C90
p,p'-DDT | µg/l | 12 | < 0.001 | < 0.001 | < 0.001 | 0.001 | 0.001
pH | - | 12 | 7.2 | 7.98 | 8.89 | 7.94 | 7.6
08.03.2024 | [5 empty] | Page 192 of
River: | Danube/Ipeľ |  | Catchment: |  | 5060.34 | km2 | 2022
Distance from mouth: | 12 |  | Altitude: |  | 110 | m | SK8
Location: | Middle
Determinand name | Unit | N | Min | Mean | Max | C50 | C90
AOX | µg/l | 6 | < 7.5 | 8.75 | 15 | 15 | 15
Alkalinity - total | mmol/l | 12 | 1.58 | 3.82 | 5.65 | 3.93 | 5.03
Ammonium (NH4-N) | mg/l | 12 | 0.02 | 0.10083 | 0.19 | 0.08 | 0.19
Anionic active surfactants | mg/l | 6 | < 0.015 | < 0.015 | < 0.015 | 0.015 | 0.015
Arsenic (As), dissolved | µg/l | 12 | 1.04 | 2.0367 | 4.11 | 1.53 | 3.77
Atrazine | µg/l | 12 | < 0.015 | 0.02375 | 0.12 | 0.015 | 0.015
BOD (5) | mg/l | 12 | 1.4 | 2.475 | 3.9 | 2.3 | 3.6
COD (Cr) | mg/l | 12 | 9 | 18.6167 | 52.3 | 16.3 | 22.4
COD (Mn) | mg/l | 12 | 2.8 | 5.5417 | 9 | 5.4 | 7.7
Cadmium (Cd), dissolved | µg/l | 12 | < 0.01 | 0.03142 | 0.077 | 0.01 | 0.068
Calcium (Ca++) | mg/l | 12 | 28.7 | 54.3167 | 67 | 59.5 | 65.7
Chloride (Cl-) | mg/l | 12 | 14.5 | 36.5417 | 64.2 | 33 | 50.2
Chromium (Cr), total | µg/l | 12 | < 0.5 | < 0.5 | < 0.5 | 0.5 | 0.5
Conductivity | µS/cm | 12 | 295 | 585.5833 | 856 | 568 | 758
Copper (Cu), dissolved | µg/l | 12 | 0.86 | 1.8892 | 6.02 | 1.21 | 3.4
Dissolved oxygen | mg/l | 12 | 7.16 | 11.01 | 14.42 | 11.18 | 7.28
Flow | m3/s | 365 | 2.079 | 14.1624 | 108.835 | 6.309 | 38.227
Lead (Pb), dissolved | µg/l | 12 | < 0.15 | 0.35833 | 2.45 | 0.15 | 0.35
Lindane (gama-HCH) | µg/l | 12 | < 0.001 | < 0.001 | < 0.001 | 0.001 | 0.001
Magnesium (Mg++) | mg/l | 12 | 7.6 | 18.3333 | 27.3 | 18.4 | 26.8
Mercury (Hg), dissolved | µg/l | 12 | < 0.01 | < 0.01 | < 0.01 | 0.01 | 0.01
Nickel (Ni), dissolved | µg/l | 12 | < 0.5 | 0.69833 | 1.37 | 0.5 | 1.01
Nitrate (NO3-N) | mg/l | 12 | 0.47 | 1.6417 | 4.05 | 1.55 | 2.27
Nitrite (NO2-N) | mg/l | 12 | 0.007 | 0.02583 | 0.056 | 0.025 | 0.04
Organic nitrogen | mg/l | 12 | 0.35 | 0.885 | 2.08 | 0.71 | 1.5
Orthophosphate (PO4-P) | mg/l | 12 | 0.08 | 0.20167 | 0.4 | 0.14 | 0.38
Petroleum hydrocarbons | mg/l | 6 | < 0.01 | 0.01667 | 0.04 | 0.04 | 0.04
Phenol index | mg/l | 6 | < 0.003 | < 0.003 | < 0.003 | 0.003 | 0.003
Phytoplankton (biomass - chlorophyll-a) | µg/l | 7 | 1.4 | 21.0714 | 91.6 | 91.6 | 91.6
Saprobic index | - | 2 | 2.18 | 6.59 | 11
Silicates (SiO2) | mg/l | 12 | 14.5 | 23.6083 | 37.3 | 21.4 | 30.9
Suspended solids | mg/l | 12 | 3 | 31.9167 | 235 | 9 | 32
TOC | mg/l | 12 | 3.4 | 5.7583 | 11.4 | 5.5 | 6.4
Temperature | °C | 12 | 1.4 | 11.9417 | 23.7 | 8.5 | 23
Total nitrogen | mg/l | 12 | 0.88 | 2.6533 | 6.32 | 2.46 | 3.45
Total phosphorus | mg/l | 12 | 0.14 | 0.29417 | 0.51 | 0.26 | 0.43
Total phosphorus, dissolved | mg/l | 12 | 0.1 | 0.22417 | 0.43 | 0.16 | 0.4
Zinc (Zn), dissolved | µg/l | 12 | < 1 | 8.2817 | 21.2 | 2.75 | 18.5
08.03.2024 | [5 empty] | Page 193 of
River: | Danube/Ipeľ |  | Catchment: |  | 5060.34 | km2 | 2022
Distance from mouth: | 12 |  | Altitude: |  | 110 | m | SK8
Location: | Middle
Determinand name | Unit | N | Min | Mean | Max | C50 | C90
p,p'-DDT | µg/l | 12 | < 0.001 | < 0.001 | < 0.001 | 0.001 | 0.001
pH | - | 12 | 7.58 | 7.9767 | 8.52 | 7.93 | 7.63
08.03.2024 | [5 empty] | Page 194 of
River: | Danube |  | Catchment: |  | 805700 | km2 | 2022
Distance from mouth: | 132 |  | Altitude: |  | 4 | m | UA1
Location: | Middle
Determinand name | Unit | N | Min | Mean | Max | C50 | C90
Alkalinity - total | mmol/l | 12 | 2.39 | 2.84 | 3.31 | 2.9 | 3.25
Ammonium (NH4-N) | mg/l | 12 | 0.07 | 0.125 | 0.16 | 0.13 | 0.15
Anionic active surfactants | mg/l | 11 | 0.01 | 0.01727 | 0.03 | 0.02 | 0.02
BOD (5) | mg/l | 12 | 1.23 | 2.5208 | 4.19 | 2.58 | 3.98
COD (Cr) | mg/l | 12 | 8.2 | 11.8167 | 15.2 | 11.8 | 14.5
COD (Mn) | mg/l | 12 | 1.11 | 1.6692 | 2.11 | 1.63 | 2
Calcium (Ca++) | mg/l | 12 | 39.7 | 49.2917 | 59.6 | 47.6 | 58.5
Chloride (Cl-) | mg/l | 12 | 29.5 | 34.6833 | 40.4 | 34.1 | 38.6
Dissolved oxygen | mg/l | 12 | 6.07 | 9.1842 | 11.9 | 9.24 | 6.34
Flow | m3/s | 365 | 2450 | 4536.383 | 7530 | 4470 | 6090
Magnesium (Mg++) | mg/l | 12 | 9 | 12.4667 | 14.6 | 12.6 | 13.5
Nitrate (NO3-N) | mg/l | 12 | 0.71 | 1.1225 | 1.7 | 0.98 | 1.61
Nitrite (NO2-N) | mg/l | 12 | 0.008 | 0.01558 | 0.047 | 0.013 | 0.019
Orthophosphate (PO4-P) | mg/l | 12 | 0.033 | 0.05058 | 0.066 | 0.05 | 0.063
Petroleum hydrocarbons | mg/l | 10 | 0.01 | 0.025 | 0.1 | 0.1 | 0.1
Silicates (SiO2) | mg/l | 12 | 1.67 | 2.29 | 3.32 | 2.26 | 2.74
Sulphate (SO4--) | mg/l | 12 | 23.1 | 33.6083 | 43.2 | 33.6 | 42.3
Suspended solids | mg/l | 12 | 8.3 | 24.2583 | 46 | 21.5 | 34.3
Temperature | °C | 12 | 3.4 | 15.7917 | 27.6 | 15.4 | 25.8
Total phosphorus, dissolved | mg/l | 12 | 0.055 | 0.07808 | 0.124 | 0.066 | 0.103
pH | - | 12 | 7.5 | 7.9792 | 8.35 | 8 | 7.8
08.03.2024 | [5 empty] | Page 195 of
River: | Danube |  | Catchment: |  | 817000 | km2 | 2022
Distance from mouth: | 18 |  | Altitude: |  | 1 | m | UA2
Location: | Middle
Determinand name | Unit | N | Min | Mean | Max | C50 | C90
Alkalinity - total | mmol/l | 12 | 2.38 | 2.7767 | 3.28 | 2.66 | 3.2
Ammonium (NH4-N) | mg/l | 12 | 0.06 | 0.08917 | 0.14 | 0.08 | 0.12
Anionic active surfactants | mg/l | 12 | 0.01 | 0.02417 | 0.05 | 0.02 | 0.03
BOD (5) | mg/l | 12 | 1.42 | 2.3083 | 4.09 | 1.89 | 3.32
COD (Cr) | mg/l | 12 | 9.3 | 12.3583 | 15.6 | 11.4 | 15.3
COD (Mn) | mg/l | 12 | 1.3 | 1.8092 | 2.97 | 1.79 | 2.12
Calcium (Ca++) | mg/l | 12 | 38.5 | 48.025 | 59.6 | 45.3 | 55.8
Chloride (Cl-) | mg/l | 12 | 27.8 | 34.5083 | 40.4 | 33.9 | 38.6
Dissolved oxygen | mg/l | 12 | 6.93 | 9.1508 | 12.01 | 8.44 | 7.16
Flow | m3/s | 365 | 1190 | 2111.15 | 3620 | 2110 | 2900
Magnesium (Mg++) | mg/l | 12 | 11.3 | 12.7417 | 15 | 12.9 | 13.5
Nitrate (NO3-N) | mg/l | 12 | 0.66 | 1.1183 | 1.74 | 1.13 | 1.62
Nitrite (NO2-N) | mg/l | 12 | 0.007 | 0.01817 | 0.048 | 0.012 | 0.042
Orthophosphate (PO4-P) | mg/l | 12 | 0.032 | 0.04983 | 0.067 | 0.049 | 0.066
Petroleum hydrocarbons | mg/l | 6 | 0.01 | 0.01167 | 0.02 | 0.02 | 0.02
Silicates (SiO2) | mg/l | 12 | 1.62 | 2.4442 | 3.44 | 2.33 | 3.02
Sulphate (SO4--) | mg/l | 12 | 19.2 | 31.6 | 43.2 | 30.7 | 38.4
Suspended solids | mg/l | 12 | 5 | 34.7583 | 163 | 21.3 | 49.5
Temperature | °C | 12 | 3.3 | 15.5417 | 26.5 | 13.1 | 26
Total phosphorus, dissolved | mg/l | 12 | 0.054 | 0.08225 | 0.128 | 0.081 | 0.107
pH | - | 12 | 7.85 | 8.0208 | 8.2 | 8 | 7.85
08.03.2024 | [5 empty] | Page 196 of
River: | Tisza |  | Catchment: |  | 33000 | km2 | 2022
Distance from mouth: | 342 |  | Altitude: |  | 92 | m | UA4
Location: | Middle
Determinand name | Unit | N | Min | Mean | Max | C50 | C90
Ammonium (NH4-N) | mg/l | 11 | 0.09 | 0.22909 | 0.35 | 0.21 | 0.34
Anionic active surfactants | mg/l | 11 | 0.011 | 0.02491 | 0.032 | 0.03 | 0.031
Arsenic (As) | µg/l | 11 | 2 | 2 | 2 | 2 | 2
Atrazine | µg/l | 11 | < 0.02 | < 0.02 | < 0.02 | 0.02 | 0.02
BOD (5) | mg/l | 11 | 3 | 3.1545 | 3.7 | 3 | 3.4
COD (Cr) | mg/l | 11 | 9.6 | 17.5909 | 27.5 | 16.5 | 27
Cadmium (Cd) | µg/l | 11 | 0.2 | 0.2 | 0.2 | 0.2 | 0.2
Calcium (Ca++) | mg/l | 11 | 28.1 | 39.3273 | 50.6 | 39.2 | 47.4
Chloride (Cl-) | mg/l | 11 | 21.56 | 33.0046 | 59.82 | 30.31 | 42.19
Chromium (Cr) - total | µg/l | 11 | < 0.25 | 0.47727 | 0.5 | 0.5 | 0.5
Conductivity | µS/cm | 11 | 201 | 299.2727 | 402 | 295 | 375
Copper (Cu), dissolved | µg/l | 11 | 2 | 3.3636 | 4 | 3 | 4
Dissolved oxygen | mg/l | 11 | 8.7 | 10.3273 | 12.3 | 10.5 | 8.9
Iron (Fe) | mg/l | 11 | 0.29 | 0.55909 | 1.43 | 0.53 | 0.81
Lead (Pb) | µg/l | 11 | 2 | 2 | 2 | 2 | 2
Lindane (gama-HCH) | µg/l | 11 | < 0.025 | < 0.025 | < 0.025 | 0.025 | 0.025
Magnesium (Mg++) | mg/l | 11 | < 5 | 5.5182 | 10.7 | 5 | 5
Manganese (Mn) | mg/l | 11 | 0.01 | 0.09273 | 0.25 | 0.09 | 0.18
Mercury (Hg) | µg/l | 11 | 0.2 | 0.2 | 0.2 | 0.2 | 0.2
Nickel (Ni) | µg/l | 11 | 10 | 10 | 10 | 10 | 10
Nitrate (NO3-N) | mg/l | 11 | 0.4 | 0.66364 | 0.9 | 0.7 | 0.8
Nitrite (NO2-N) | mg/l | 11 | < 0.0045 | 0.00582 | 0.019 | 0.0045 | 0.0045
Orthophosphate (PO4-P) | mg/l | 11 | 0.016 | 0.03227 | 0.062 | 0.026 | 0.059
Petroleum hydrocarbons | mg/l | 11 | 0.012 | 0.04973 | 0.14 | 0.028 | 0.14
Sulphate (SO4--) | mg/l | 11 | 50 | 50 | 50 | 50 | 50
Temperature | °C | 11 | 1.2 | 11.61 | 20.6 | 11.41 | 19.6
Total nitrogen | mg/l | 11 | 0.9 | 1.2291 | 1.6 | 1.2 | 1.51
Total phosphorus | mg/l | 11 | 0.05 | 0.08909 | 0.14 | 0.09 | 0.1
Zinc (Zn), dissolved | µg/l | 11 | 4 | 13.4545 | 21 | 14 | 21
p,p'-DDT | µg/l | 11 | < 0.05 | < 0.05 | < 0.05 | 0.05 | 0.05
pH | - | 11 | 7.4 | 7.8727 | 8.3 | 7.9 | 7.6
08.03.2024 | [5 empty] | Page 197 of
River: | Tisza/Bodrog/Lat |  | Catchment: |  | 4418 | km2 | 2022
Distance from mouth: | 144 |  | Altitude: |  | 96 | m | UA5
Location: | Middle
Determinand name | Unit | N | Min | Mean | Max | C50 | C90
Ammonium (NH4-N) | mg/l | 11 | 0.09 | 0.15182 | 0.19 | 0.16 | 0.18
Anionic active surfactants | mg/l | 11 | 0.01 | 0.01173 | 0.017 | 0.01 | 0.016
Arsenic (As) | µg/l | 11 | 2 | 2 | 2 | 2 | 2
Atrazine | µg/l | 11 | < 0.02 | < 0.02 | < 0.02 | 0.02 | 0.02
BOD (5) | mg/l | 11 | 3 | 3.0545 | 3.2 | 3 | 3.2
COD (Cr) | mg/l | 11 | 6.5 | 12.0455 | 17.5 | 10.5 | 17.5
Cadmium (Cd) | µg/l | 11 | 0.1 | 0.19091 | 0.2 | 0.2 | 0.2
Calcium (Ca++) | mg/l | 11 | 19.5 | 33.6273 | 42.7 | 36.5 | 41.9
Chloride (Cl-) | mg/l | 11 | 10 | 11.9418 | 18.43 | 10.25 | 15.07
Chromium (Cr) - total | µg/l | 11 | 0.5 | 0.5 | 0.5 | 0.5 | 0.5
Conductivity | µS/cm | 11 | 231 | 269.6363 | 342 | 265 | 301
Copper (Cu), dissolved | µg/l | 11 | 1 | 2 | 3 | 2 | 3
Dissolved oxygen | mg/l | 11 | 9 | 10.6727 | 11.7 | 10.8 | 9.3
Iron (Fe) | mg/l | 11 | 0.12 | 0.26727 | 0.46 | 0.24 | 0.46
Lead (Pb) | µg/l | 11 | 2 | 2 | 2 | 2 | 2
Lindane (gama-HCH) | µg/l | 11 | < 0.025 | < 0.025 | < 0.025 | 0.025 | 0.025
Magnesium (Mg++) | mg/l | 11 | 10 | 10.1464 | 11.28 | 10 | 10.33
Manganese (Mn) | mg/l | 11 | 0.01 | 0.05545 | 0.12 | 0.04 | 0.09
Mercury (Hg) | µg/l | 11 | 0.2 | 0.2 | 0.2 | 0.2 | 0.2
Nickel (Ni) | µg/l | 11 | 5 | 9.0909 | 10 | 10 | 10
Nitrate (NO3-N) | mg/l | 11 | 0.5 | 0.62727 | 0.8 | 0.6 | 0.8
Nitrite (NO2-N) | mg/l | 11 | < 0.0045 | 0.0075 | 0.024 | 0.0045 | 0.018
Orthophosphate (PO4-P) | mg/l | 11 | 0.016 | 0.02427 | 0.039 | 0.023 | 0.033
Petroleum hydrocarbons | mg/l | 11 | 0.011 | 0.06555 | 0.15 | 0.023 | 0.14
Sulphate (SO4--) | mg/l | 11 | 50 | 50 | 50 | 50 | 50
Temperature | °C | 11 | 1.1 | 11.4273 | 20.6 | 11.2 | 19.7
Total nitrogen | mg/l | 11 | 1 | 1.1091 | 1.3 | 1.1 | 1.2
Total phosphorus | mg/l | 11 | 0.02 | 0.04273 | 0.07 | 0.05 | 0.06
Zinc (Zn), dissolved | µg/l | 11 | 5 | 9 | 14 | 9 | 12
p,p'-DDT | µg/l | 11 | < 0.05 | < 0.05 | < 0.05 | 0.05 | 0.05
pH | - | 11 | 7.6 | 7.9636 | 8.3 | 8 | 7.7
08.03.2024 | [5 empty] | Page 198 of
River: | Prut |  | Catchment: |  | 9836 | km2 | 2022
Distance from mouth: | 262 |  | Altitude: |  | 122 | m | UA6
Location: | Middle
Determinand name | Unit | N | Min | Mean | Max | C50 | C90
Alkalinity - total | mmol/l | 11 | 2.5 | 3.1545 | 4 | 3.1 | 3.5
Ammonium (NH4-N) | mg/l | 11 | 0.12 | 0.27091 | 0.37 | 0.3 | 0.37
Anionic active surfactants | mg/l | 11 | 0.1 | 0.1 | 0.1 | 0.1 | 0.1
BOD (5) | mg/l | 11 | 1.32 | 1.7546 | 2.28 | 1.72 | 2.06
COD (Cr) | mg/l | 11 | 10 | 10.2364 | 12 | 10 | 10.6
COD (Mn) | mg/l | 11 | 1.8 | 2.5636 | 3.4 | 2.6 | 3.3
Calcium (Ca++) | mg/l | 11 | 52.1 | 65.2 | 92.2 | 60.1 | 74.1
Chloride (Cl-) | mg/l | 11 | 30.1 | 43.1818 | 56.7 | 42.5 | 53.2
Conductivity | µS/cm | 11 | 318 | 477.5454 | 695 | 464 | 580
Dissolved oxygen | mg/l | 11 | 8 | 9.4182 | 11.4 | 9.2 | 8.3
Iron (Fe) | mg/l | 11 | 0.08 | 0.13182 | 0.21 | 0.14 | 0.18
Magnesium (Mg++) | mg/l | 11 | 7.3 | 15.1818 | 21.9 | 14.6 | 21.9
Manganese (Mn) | mg/l | 11 | 0.03 | 0.03 | 0.03 | 0.03 | 0.03
Nitrate (NO3-N) | mg/l | 11 | 0.4 | 0.9 | 1.3 | 0.9 | 1.2
Nitrite (NO2-N) | mg/l | 11 | 0.01 | 0.02636 | 0.04 | 0.03 | 0.04
Orthophosphate (PO4-P) | mg/l | 11 | 0.02 | 0.05455 | 0.09 | 0.06 | 0.07
Petroleum hydrocarbons | mg/l | 11 | 0.036 | 0.04227 | 0.049 | 0.041 | 0.049
Potassium (K+) | mg/l | 2 | 2.72 | 3.34 | 3.96
Sodium (Na+) | mg/l | 2 | 21.5 | 22.3 | 23.1
Sulphate (SO4--) | mg/l | 11 | 42 | 56.8727 | 80.4 | 53.6 | 77.6
Suspended solids | mg/l | 11 | 8 | 18.8182 | 27 | 19 | 26
Temperature | °C | 11 | 1.8 | 13.0909 | 25.8 | 13.5 | 23.1
Total nitrogen | mg/l | 11 | 0.64 | 1.2073 | 1.65 | 1.23 | 1.46
Total phosphorus | mg/l | 11 | 0.07 | 0.10909 | 0.18 | 0.11 | 0.15
pH | - | 11 | 7.91 | 8.1045 | 8.55 | 8.1 | 7.93
08.03.2024 | [5 empty] | Page 199 of
River: | Siret |  | Catchment: |  | 2070 | km2 | 2022
Distance from mouth: | 100 |  | Altitude: |  | 303 | m | UA7
Location: | Middle
Determinand name | Unit | N | Min | Mean | Max | C50 | C90
Alkalinity - total | mmol/l | 11 | 3 | 3.5364 | 4.2 | 3.5 | 4.1
Ammonium (NH4-N) | mg/l | 11 | 0.02 | 0.07 | 0.19 | 0.05 | 0.15
Anionic active surfactants | mg/l | 11 | 0.01 | 0.09182 | 0.1 | 0.1 | 0.1
BOD (5) | mg/l | 11 | 1.28 | 1.7891 | 2.11 | 1.9 | 2
COD (Cr) | mg/l | 11 | 10 | 10.0455 | 10.3 | 10 | 10.2
COD (Mn) | mg/l | 11 | 1.4 | 2.7091 | 3.7 | 2.6 | 3.5
Calcium (Ca++) | mg/l | 11 | 54.1 | 66.8454 | 84.2 | 64.1 | 76.2
Chloride (Cl-) | mg/l | 11 | 10.6 | 17.4 | 28.5 | 15.8 | 21.3
Conductivity | µS/cm | 11 | 369 | 463.2727 | 607 | 458 | 528
Dissolved oxygen | mg/l | 11 | 7.89 | 10.1073 | 13.2 | 10.2 | 8.3
Iron (Fe) | mg/l | 11 | 0.12 | 0.35545 | 0.65 | 0.33 | 0.55
Magnesium (Mg++) | mg/l | 11 | 7.3 | 10.9454 | 18.2 | 10.9 | 17
Manganese (Mn) | mg/l | 11 | 0.03 | 0.03091 | 0.04 | 0.03 | 0.03
Nitrate (NO3-N) | mg/l | 11 | 0.1 | 0.74545 | 1.4 | 0.7 | 1.1
Nitrite (NO2-N) | mg/l | 11 | 0.01 | 0.01182 | 0.02 | 0.01 | 0.02
Orthophosphate (PO4-P) | mg/l | 11 | 0.01 | 0.01091 | 0.02 | 0.01 | 0.01
Petroleum hydrocarbons | mg/l | 11 | 0.035 | 0.04409 | 0.053 | 0.044 | 0.05
Potassium (K+) | mg/l | 2 | 1.96 | 2.095 | 2.23
Sodium (Na+) | mg/l | 2 | 15.5 | 16.1 | 16.7
Sulphate (SO4--) | mg/l | 11 | 14 | 27.9636 | 46.8 | 28.8 | 39.2
Suspended solids | mg/l | 11 | 5 | 11.1818 | 19 | 10 | 18
Temperature | °C | 11 | 0.5 | 12.1546 | 25.3 | 12.3 | 21.6
Total nitrogen | mg/l | 11 | 0.14 | 0.87818 | 1.46 | 0.89 | 1.46
Total phosphorus | mg/l | 11 | 0.01 | 0.03727 | 0.18 | 0.03 | 0.04
pH | - | 11 | 8.04 | 8.1782 | 8.43 | 8.14 | 8.05
08.03.2024 | [5 empty] | Page 200 of
River: | Uzh |  | Catchment: |  | 1582 | km2 | 2022
Distance from mouth: | 106 |  | Altitude: |  | 112 | m | UA8
Location: | Right
Determinand name | Unit | N | Min | Mean | Max | C50 | C90
Ammonium (NH4-N) | mg/l | 11 | 0.09 | 0.19182 | 0.31 | 0.17 | 0.29
Anionic active surfactants | mg/l | 11 | 0.01 | 0.014 | 0.02 | 0.013 | 0.02
Arsenic (As) | µg/l | 11 | 2 | 2 | 2 | 2 | 2
Atrazine | µg/l | 11 | < 0.02 | < 0.02 | < 0.02 | 0.02 | 0.02
BOD (5) | mg/l | 11 | 3 | 3.1636 | 3.5 | 3.1 | 3.5
COD (Cr) | mg/l | 11 | 8.1 | 12.3091 | 20.5 | 11.5 | 16.5
Cadmium (Cd) | µg/l | 11 | 0.2 | 0.2 | 0.2 | 0.2 | 0.2
Calcium (Ca++) | mg/l | 11 | 24.3 | 34.4818 | 40.9 | 37.3 | 38.9
Chloride (Cl-) | mg/l | 11 | 10 | 12.5727 | 22.6 | 10 | 20.7
Chromium (Cr) - total | µg/l | 11 | 0.5 | 0.5 | 0.5 | 0.5 | 0.5
Conductivity | µS/cm | 11 | 198 | 254.4545 | 301 | 251 | 289
Copper (Cu), dissolved | µg/l | 11 | 1 | 2.0909 | 3 | 2 | 3
Dissolved oxygen | mg/l | 11 | 6.1 | 9.9454 | 12.3 | 10.1 | 8.2
Iron (Fe) | mg/l | 11 | 0.1 | 0.29364 | 0.69 | 0.27 | 0.42
Lead (Pb) | µg/l | 11 | 2 | 2 | 2 | 2 | 2
Lindane (gama-HCH) | µg/l | 11 | < 0.025 | < 0.025 | < 0.025 | 0.025 | 0.025
Magnesium (Mg++) | mg/l | 11 | < 5 | < 5 | < 5 | 5 | 5
Manganese (Mn) | mg/l | 11 | 0.01 | 0.04273 | 0.07 | 0.05 | 0.07
Mercury (Hg) | µg/l | 11 | 0.2 | 0.2 | 0.2 | 0.2 | 0.2
Nickel (Ni) | µg/l | 11 | 10 | 10 | 10 | 10 | 10
Nitrate (NO3-N) | mg/l | 11 | 0.45 | 0.65455 | 0.78 | 0.68 | 0.77
Nitrite (NO2-N) | mg/l | 11 | < 0.0045 | 0.00955 | 0.021 | 0.0045 | 0.018
Orthophosphate (PO4-P) | mg/l | 11 | 0.016 | 0.02727 | 0.055 | 0.02 | 0.055
Petroleum hydrocarbons | mg/l | 11 | 0.012 | 0.11664 | 0.25 | 0.13 | 0.22
Sulphate (SO4--) | mg/l | 11 | 50 | 50 | 50 | 50 | 50
Suspended solids | mg/l | 11 | 4 | 18 | 68 | 7 | 50
Temperature | °C | 11 | 0.9 | 11.3727 | 20.5 | 11.1 | 19.7
Total nitrogen | mg/l | 11 | 1 | 1.2182 | 1.5 | 1.2 | 1.4
Total phosphorus | mg/l | 11 | 0.03 | 0.04273 | 0.07 | 0.04 | 0.06
Zinc (Zn), dissolved | µg/l | 11 | < 1.5 | 7.1364 | 13 | 7 | 11
p,p'-DDT | µg/l | 11 | < 0.05 | < 0.05 | < 0.05 | 0.05 | 0.05
pH | - | 11 | 7.44 | 7.8945 | 8.23 | 8.03 | 7.62
08.03.2024 | [5 empty] | Page 201 of
River: | Lim |  | Catchment: |  | 2875.00 | km2 | 2022
Distance from mouth: | 112 |  | Altitude: |  | 609 | m | ME1
Location: | Left
Determinand name | Unit | N | Min | Mean | Max | C50 | C90
Alkalinity - total | mmol/l | 4 | 2.46 | 2.815 | 3.02 | 3.02 | 3.02
Ammonium (NH4-N) | mg/l | 4 | < 0.01 | 0.065 | 0.1 | 0.1 | 0.1
Arsenic (As), dissolved | µg/l | 1 | 0.35 | 0.35 | 0.35
Atrazine | µg/l | 1 | < 0.005 | < 0.005 | < 0.005
BOD (5) | mg/l | 4 | 1.4 | 1.925 | 2.8 | 2.8 | 2.8
COD (Mn) | mg/l | 4 | 1.9 | 2.575 | 2.9 | 2.9 | 2.9
Cadmium (Cd), dissolved | µg/l | 1 | < 0.05 | < 0.05 | < 0.05
Calcium (Ca++) | mg/l | 4 | 36.4 | 43.575 | 48.8 | 48.8 | 48.8
Carbon tetrachloride | µg/l | 1 | < 1 | < 1 | < 1
Chloride (Cl-) | mg/l | 4 | 2.3 | 3.175 | 4.4 | 4.4 | 4.4
Chloroform | µg/l | 1 | < 0.5 | < 0.5 | < 0.5
Chromium (Cr), total | µg/l | 1 | 0.29 | 0.29 | 0.29
Conductivity | µS/cm | 4 | 209 | 240.5 | 264 | 264 | 264
Copper (Cu), dissolved | µg/l | 1 | < 0.5 | < 0.5 | < 0.5
Dissolved oxygen | mg/l | 4 | 9.6 | 11.525 | 13.6 | 9.6 | 9.6
Lead (Pb), dissolved | µg/l | 1 | < 0.1 | < 0.1 | < 0.1
Magnesium (Mg++) | mg/l | 4 | 7.1 | 9.45 | 13.5 | 13.5 | 13.5
Mercury (Hg), dissolved | µg/l | 1 | < 0.025 | < 0.025 | < 0.025
Nickel (Ni), dissolved | µg/l | 1 | 0.34 | 0.34 | 0.34
Nitrate (NO3-N) | mg/l | 4 | < 0.05 | 0.22 | 0.38 | 0.38 | 0.38
Nitrite (NO2-N) | mg/l | 4 | 0.002 | 0.00375 | 0.006 | 0.006 | 0.006
Orthophosphate (PO4-P) | mg/l | 4 | 0.01 | 0.02 | 0.04 | 0.04 | 0.04
Petroleum hydrocarbons | mg/l | 1 | < 0.0025 | < 0.0025 | < 0.0025
Phytoplankton (biomass - | µg/l | 2 | 3 | 13 | 23
Potassium (K+) | mg/l | 4 | 0.7 | 0.875 | 1 | 1 | 1
Saprobic index | - | 1 | 1.7 | 1.7 | 1.7
Sodium (Na+) | mg/l | 4 | 1.8 | 2.7 | 3.4 | 3.4 | 3.4
Sulphate (SO4--) | mg/l | 4 | 1.9 | 4.775 | 7.2 | 7.2 | 7.2
Suspended solids | mg/l | 4 | < 0.5 | 3.625 | 11 | 11 | 11
TOC | mg/l | 4 | 1.46 | 1.685 | 2.05 | 2.05 | 2.05
Temperature | °C | 4 | 8.2 | 14.075 | 18.4 | 18.4 | 18.4
Total nitrogen | mg/l | 4 | 0.5 | 0.6325 | 0.74 | 0.74 | 0.74
Total phosphorus | mg/l | 4 | 0.01 | 0.0275 | 0.05 | 0.05 | 0.05
Zinc (Zn), dissolved | µg/l | 1 | < 2.5 | < 2.5 | < 2.5
pH | - | 4 | 8.2 | 8.45 | 8.7 | 8.2 | 8.2
2024-05-06 | [5 empty] | Page 202 of
River: | Cehotina |  | Catchment: |  | 810.00 | km2 | 2022
Distance from mouth: | 56 |  | Altitude: |  | 55 | m | ME2
Location: | Left
Determinand name | Unit | N | Min | Mean | Max | C50 | C90
Alkalinity - total | mmol/l | 4 | 3.84 | 3.95 | 4.12 | 4.12 | 4.12
Ammonium (NH4-N) | mg/l | 4 | 0.02 | 0.085 | 0.16 | 0.16 | 0.16
Arsenic (As), dissolved | µg/l | 2 | < 0.1 | < 0.1 | < 0.1
Atrazine | µg/l | 2 | < 0.005 | < 0.005 | < 0.005
BOD (5) | mg/l | 4 | 0.8 | 2 | 3.2 | 3.2 | 3.2
COD (Mn) | mg/l | 2 | 1.9 | 1.95 | 2
Cadmium (Cd), dissolved | µg/l | 2 | < 0.05 | < 0.05 | < 0.05
Calcium (Ca++) | mg/l | 4 | 63.7 | 70.95 | 79 | 79 | 79
Carbon tetrachloride | µg/l | 2 | < 1 | < 1 | < 1
Chloride (Cl-) | mg/l | 4 | 2.9 | 3.575 | 4 | 4 | 4
Chloroform | µg/l | 2 | < 0.5 | < 0.5 | < 0.5
Chromium (Cr), total | µg/l | 2 | < 0.05 | < 0.05 | < 0.05
Conductivity | µS/cm | 4 | 337 | 361.75 | 384 | 384 | 384
Copper (Cu), dissolved | µg/l | 2 | < 0.5 | 1.95 | 3.4
Dissolved oxygen | mg/l | 4 | 10.2 | 11.4 | 12.5 | 10.2 | 10.2
Lead (Pb), dissolved | µg/l | 2 | < 0.1 | < 0.1 | < 0.1
Magnesium (Mg++) | mg/l | 4 | 6.2 | 8.225 | 10.9 | 10.9 | 10.9
Mercury (Hg), dissolved | µg/l | 2 | < 0.025 | < 0.025 | < 0.025
Nickel (Ni), dissolved | µg/l | 2 | < 0.1 | 0.5 | 0.9
Nitrate (NO3-N) | mg/l | 3 | 0.65 | 0.73 | 0.89
Nitrite (NO2-N) | mg/l | 4 | 0.004 | 0.0105 | 0.017 | 0.017 | 0.017
Orthophosphate (PO4-P) | mg/l | 4 | < 0.005 | 0.03875 | 0.07 | 0.07 | 0.07
Petroleum hydrocarbons | mg/l | 2 | < 0.0025 | < 0.0025 | < 0.0025
Phytoplankton (biomass - | µg/l | 1 | 13 | 13 | 13
Potassium (K+) | mg/l | 4 | 2.3 | 3.85 | 6.6 | 6.6 | 6.6
Saprobic index | - | 1 | 2 | 2 | 2
Sodium (Na+) | mg/l | 4 | 2.6 | 3.275 | 3.7 | 3.7 | 3.7
Sulphate (SO4--) | mg/l | 4 | 13.8 | 24.55 | 36.6 | 36.6 | 36.6
Suspended solids | mg/l | 4 | < 0.5 | 7.5 | 26 | 26 | 26
TOC | mg/l | 4 | 1.94 | 2.0425 | 2.19 | 2.19 | 2.19
Temperature | °C | 4 | 2.6 | 11.6 | 17.6 | 17.6 | 17.6
Total nitrogen | mg/l | 4 | 0.86 | 1.0475 | 1.29 | 1.29 | 1.29
Total phosphorus | mg/l | 4 | 0.01 | 0.0575 | 0.11 | 0.11 | 0.11
Zinc (Zn), dissolved | µg/l | 2 | < 2.5 | 4.5 | 6.5
pH | - | 4 | 8 | 8.2 | 8.3 | 8 | 8
06.05.2024 | [5 empty] | Page 203 of