## kvalitaPVV_24
River: | Danube |  | Catchment: |  | 77086.0 | km2 | 2023
Distance from mouth: | 2204 |  | Altitude: |  | 290 | m | AT1
Location: | Middle
Determinand name | Unit | N | Min | Mean | Max | C50 | C90
Alkalinity - total | mmol/l | 12 | 2.34 | 3.045 | 3.45 | 3.03 | 3.43
Aluminium (Al) | µg/l | 12 | 36 | 240.3333 | 1190 | 114.00 | 452.00
Aluminium (Al), dissolved | µg/l | 12 | < 5 | 20.95833 | 59.7 | 12.70 | 47.70
Ammonium (NH4-N) | mg/l | 24 | 0.015 | 0.03563 | 0.072 | 0.03 | 0.064
Arsenic (As) | µg/l | 12 | < 0.5 | 0.9375 | 1.77 | 0.50 | 1.57
Arsenic (As), dissolved | µg/l | 12 | < 0.5 | 0.7 | 1.13 | 0.50 | 1.12
BOD (5) | mg/l | 12 | < 0.25 | 0.9375 | 2.1 | 0.70 | 1.60
Cadmium (Cd) | µg/l | 12 | < 0.05 | < 0.05 | < 0.05 | 0.05 | 0.05
Cadmium (Cd), dissolved | µg/l | 12 | < 0.05 | < 0.05 | < 0.05 | 0.05 | 0.05
Calcium (Ca++) | mg/l | 12 | 40.4 | 52 | 62.2 | 52.10 | 61.00
Chloride (Cl-) | mg/l | 12 | 11.6 | 18.15833 | 27.3 | 14.70 | 26.90
Chromium (Cr) - total | µg/l | 12 | < 0.5 | 0.72083 | 2.45 | 0.50 | 1.20
Chromium (Cr), total dissolved | µg/l | 12 | < 0.5 | < 0.5 | < 0.5 | 0.50 | 0.50
Conductivity | µS/cm | 12 | 286 | 372.5833 | 485 | 361.00 | 453.00
Copper (Cu) | µg/l | 12 | < 0.5 | 1.81583 | 3.67 | 1.46 | 3.38
Copper (Cu), dissolved | µg/l | 12 | < 0.5 | 0.94833 | 1.96 | 0.50 | 1.94
DOC | mg/l | 12 | 1.6 | 3.06667 | 5.5 | 2.90 | 4.60
Daily Flow | m3/s | 365 | 634 | 1443.408 | 3973 | 1175.00 | 2435.00
Dissolved oxygen | mg/l | 12 | 8.65 | 10.45667 | 12.4 | 9.93 | 8.76
Iron (Fe) | mg/l | 12 | 0.01 | 0.41833 | 2.09 | 0.21 | 0.78
Lead (Pb) | µg/l | 12 | < 0.5 | 0.64167 | 1.4 | 0.50 | 1.30
Lead (Pb), dissolved | µg/l | 12 | < 0.5 | < 0.5 | < 0.5 | 0.50 | 0.50
Magnesium (Mg++) | mg/l | 12 | 9.7 | 12.05833 | 15 | 11.80 | 13.40
Manganese (Mn) | mg/l | 12 | < 0.005 | 0.0215 | 0.053 | 0.017 | 0.039
Mercury (Hg) | µg/l | 12 | < 0.025 | < 0.025 | < 0.025 | 0.025 | 0.025
Mercury (Hg), dissolved | µg/l | 12 | < 0.025 | < 0.025 | < 0.025 | 0.025 | 0.025
Nickel (Ni) | µg/l | 12 | < 0.5 | 1.1475 | 3.66 | 0.50 | 2.41
Nickel (Ni), dissolved | µg/l | 12 | < 0.5 | 0.55417 | 1.15 | 0.50 | 0.50
Nitrate (NO3-N) | mg/l | 24 | 0.93 | 1.6175 | 2.76 | 1.40 | 2.40
Nitrite (NO2-N) | mg/l | 24 | < 0.0015 | 0.0094 | 0.02 | 0.009 | 0.013
Orthophosphate (PO4-P) | mg/l | 24 | 0.01 | 0.02171 | 0.045 | 0.017 | 0.037
Potassium (K+) | mg/l | 12 | 1.58 | 2.11917 | 2.51 | 2.03 | 2.47
Saprobic index | - | 1 | 2.2 | 2.2 | 2.2
Sodium (Na+) | mg/l | 12 | 7.1 | 11.2 | 17.9 | 9.40 | 15.10
Sulphate (SO4--) | mg/l | 12 | 17.9 | 24.7 | 31.4 | 24.10 | 30.80
Suspended solids | mg/l | 12 | 3.8 | 18.63333 | 45 | 12.00 | 43.00
TOC | mg/l | 12 | 2.1 | 3.43333 | 5.5 | 3.00 | 4.80
Temperature | °C | 12 | 3.6 | 11.95 | 19.8 | 8.60 | 19.30
14.03.2025 | [5 empty] | Page 1 of
River: | Danube |  | Catchment: |  | 77086.0 | km2 | 2023
Distance from mouth: | 2204 |  | Altitude: |  | 290 | m | AT1
Location: | Middle
Determinand name | Unit | N | Min | Mean | Max | C50 | C90
Total phosphorus | mg/l | 24 | 0.025 | 0.05371 | 0.112 | 0.046 | 0.082
Total phosphorus, dissolved | mg/l | 12 | 0.013 | 0.03283 | 0.057 | 0.031 | 0.051
Zinc (Zn) | µg/l | 12 | < 1.5 | 2.7 | 8.5 | 1.50 | 4.30
Zinc (Zn), dissolved | µg/l | 12 | < 1.5 | 1.73333 | 4.3 | 1.50 | 1.50
pH | - | 12 | 8 | 8.2275 | 8.45 | 8.20 | 8.10
14.03.2025 | [5 empty] | Page 2 of
River: | Danube |  | Catchment: |  | 101700. | km2 | 2023
Distance from mouth: | 1935 |  | Altitude: |  | 159 | m | AT3
Location: | Right
Determinand name | Unit | N | Min | Mean | Max | C50 | C90
Alkalinity - total | mmol/l | 12 | 2.54 | 3.11667 | 3.65 | 3.19 | 3.58
Aluminium (Al) | µg/l | 12 | 26 | 418.5833 | 3100 | 135.00 | 654.00
Aluminium (Al), dissolved | µg/l | 12 | < 5 | 14.00833 | 28.1 | 13.00 | 25.10
Ammonium (NH4-N) | mg/l | 12 | < 0.004 | 0.03017 | 0.06 | 0.031 | 0.051
Arsenic (As) | µg/l | 12 | < 0.5 | 1.27917 | 4.09 | 1.07 | 2.14
Arsenic (As), dissolved | µg/l | 12 | < 0.5 | 0.82583 | 1.72 | 0.50 | 1.33
BOD (5) | mg/l | 12 | < 0.25 | 1.05833 | 1.9 | 1.00 | 1.60
Cadmium (Cd) | µg/l | 12 | < 0.05 | < 0.05 | < 0.05 | 0.05 | 0.05
Cadmium (Cd), dissolved | µg/l | 12 | < 0.05 | < 0.05 | < 0.05 | 0.05 | 0.05
Calcium (Ca++) | mg/l | 12 | 40 | 54.09167 | 63.5 | 55.20 | 61.70
Chloride (Cl-) | mg/l | 12 | 8.1 | 16.625 | 25.8 | 16.10 | 24.20
Chromium (Cr) - total | µg/l | 12 | < 0.5 | 1.0875 | 6.5 | 0.50 | 1.55
Chromium (Cr), total dissolved | µg/l | 12 | < 0.5 | < 0.5 | < 0.5 | 0.50 | 0.50
Conductivity | µS/cm | 12 | 275 | 366.6666 | 444 | 372.00 | 430.00
Copper (Cu) | µg/l | 12 | < 0.5 | 2.38667 | 10.1 | 1.47 | 3.80
Copper (Cu), dissolved | µg/l | 12 | < 0.5 | 1.05 | 2.27 | 0.50 | 2.04
DOC | mg/l | 9 | 1.7 | 3.28889 | 8.9 | 8.90 | 8.90
Daily Flow | m3/s | 365 | 816 | 1870.882 | 6320 | 1510.00 | 3150.00
Dissolved oxygen | mg/l | 12 | 9.1 | 10.76667 | 13.8 | 10.30 | 9.20
Iron (Fe) | mg/l | 12 | 0.07 | 0.74083 | 5.44 | 0.22 | 1.04
Lead (Pb) | µg/l | 12 | < 0.5 | 1.08417 | 5.84 | 0.50 | 1.67
Lead (Pb), dissolved | µg/l | 12 | < 0.5 | < 0.5 | < 0.5 | 0.50 | 0.50
Magnesium (Mg++) | mg/l | 12 | 8.2 | 11.80833 | 13.7 | 12.10 | 13.10
Manganese (Mn) | mg/l | 12 | < 0.005 | 0.03058 | 0.154 | 0.014 | 0.051
Mercury (Hg) | µg/l | 12 | < 0.025 | < 0.025 | < 0.025 | 0.025 | 0.025
Mercury (Hg), dissolved | µg/l | 12 | < 0.025 | < 0.025 | < 0.025 | 0.025 | 0.025
Nickel (Ni) | µg/l | 12 | < 0.5 | 1.55667 | 7.58 | 1.04 | 2.95
Nickel (Ni), dissolved | µg/l | 12 | < 0.5 | 0.5425 | 1.01 | 0.50 | 0.50
Nitrate (NO3-N) | mg/l | 12 | 0.86 | 1.52 | 2.33 | 1.34 | 2.23
Nitrite (NO2-N) | mg/l | 12 | 0.004 | 0.01017 | 0.016 | 0.01 | 0.014
Orthophosphate (PO4-P) | mg/l | 12 | 0.011 | 0.018 | 0.032 | 0.014 | 0.025
Potassium (K+) | mg/l | 12 | 1.69 | 2.09917 | 2.51 | 2.04 | 2.44
Sodium (Na+) | mg/l | 12 | 6.2 | 11.25 | 15.6 | 11.50 | 15.10
Sulphate (SO4--) | mg/l | 12 | 18.6 | 25.4 | 32.7 | 24.10 | 31.00
Suspended solids | mg/l | 12 | 1.8 | 39.3 | 230 | 15.00 | 68.00
TOC | mg/l | 12 | 2.1 | 4.15833 | 9.8 | 3.10 | 9.50
Temperature | °C | 12 | 3.5 | 11.825 | 22.5 | 10.70 | 17.40
Total phosphorus | mg/l | 12 | 0.027 | 0.05842 | 0.143 | 0.044 | 0.081
14.03.2025 | [5 empty] | Page 3 of
River: | Danube |  | Catchment: |  | 101700. | km2 | 2023
Distance from mouth: | 1935 |  | Altitude: |  | 159 | m | AT3
Location: | Right
Determinand name | Unit | N | Min | Mean | Max | C50 | C90
Total phosphorus, dissolved | mg/l | 12 | 0.014 | 0.03033 | 0.05 | 0.031 | 0.045
Zinc (Zn) | µg/l | 12 | < 1.5 | 5.36667 | 23.9 | 3.30 | 9.30
Zinc (Zn), dissolved | µg/l | 12 | < 1.5 | 2.28333 | 6.5 | 1.50 | 5.90
pH | - | 12 | 8.18 | 8.335 | 8.6 | 8.30 | 8.20
14.03.2025 | [5 empty] | Page 4 of
River: | Danube |  | Catchment: |  | 84869.0 | km2 | 2023
Distance from mouth: | 2113 |  | Altitude: |  | 241 | m | AT5
Location: | Right
Determinand name | Unit | N | Min | Mean | Max | C50 | C90
Alkalinity - total | mmol/l | 12 | 2.48 | 3.1625 | 3.59 | 3.23 | 3.50
Aluminium (Al) | µg/l | 12 | 20 | 244.4166 | 810 | 79.00 | 475.00
Aluminium (Al), dissolved | µg/l | 12 | < 5 | 15.20833 | 62.6 | 10.60 | 22.10
Ammonium (NH4-N) | mg/l | 12 | 0.015 | 0.03558 | 0.065 | 0.031 | 0.057
Arsenic (As) | µg/l | 12 | < 0.5 | 0.9975 | 1.73 | 1.05 | 1.45
Arsenic (As), dissolved | µg/l | 12 | < 0.5 | 0.64583 | 1.13 | 0.50 | 1.07
BOD (5) | mg/l | 12 | < 0.25 | 0.77083 | 1.4 | 0.60 | 1.40
Cadmium (Cd) | µg/l | 12 | < 0.05 | < 0.05 | < 0.05 | 0.05 | 0.05
Cadmium (Cd), dissolved | µg/l | 12 | < 0.05 | < 0.05 | < 0.05 | 0.05 | 0.05
Calcium (Ca++) | mg/l | 12 | 41.3 | 55.19167 | 64.2 | 54.70 | 63.90
Chloride (Cl-) | mg/l | 12 | 11.4 | 18.15833 | 26.1 | 16.20 | 24.00
Chromium (Cr) - total | µg/l | 12 | < 0.5 | 0.6825 | 1.88 | 0.50 | 1.31
Chromium (Cr), total dissolved | µg/l | 12 | < 0.5 | < 0.5 | < 0.5 | 0.50 | 0.50
Conductivity | µS/cm | 12 | 311 | 377.3333 | 438 | 377.00 | 434.00
Copper (Cu) | µg/l | 12 | < 0.5 | 1.91417 | 4.21 | 1.32 | 3.93
Copper (Cu), dissolved | µg/l | 12 | < 0.5 | 1.01917 | 2.31 | 1.05 | 1.52
DOC | mg/l | 12 | < 0.25 | 2.39583 | 4 | 2.40 | 3.70
Daily Flow | m3/s | 365 | 1010 | 1737.561 | 4770 | 1440.00 | 2750.00
Dissolved oxygen | mg/l | 12 | 8.2 | 10.38333 | 12.2 | 9.90 | 9.00
Iron (Fe) | mg/l | 12 | < 0.0005 | 0.43921 | 1.46 | 0.13 | 0.99
Lead (Pb) | µg/l | 12 | < 0.5 | 0.86917 | 1.93 | 0.50 | 1.80
Lead (Pb), dissolved | µg/l | 12 | < 0.5 | < 0.5 | < 0.5 | 0.50 | 0.50
Magnesium (Mg++) | mg/l | 12 | 9.9 | 12.30833 | 14.7 | 11.90 | 14.20
Manganese (Mn) | mg/l | 12 | < 0.005 | 0.02792 | 0.082 | 0.015 | 0.058
Mercury (Hg) | µg/l | 12 | < 0.025 | < 0.025 | < 0.025 | 0.025 | 0.025
Mercury (Hg), dissolved | µg/l | 12 | < 0.025 | < 0.025 | < 0.025 | 0.025 | 0.025
Nickel (Ni) | µg/l | 12 | < 0.5 | 1.15417 | 2.43 | 1.07 | 1.92
Nickel (Ni), dissolved | µg/l | 12 | < 0.5 | < 0.5 | < 0.5 | 0.50 | 0.50
Nitrate (NO3-N) | mg/l | 12 | 1.02 | 1.6275 | 2.46 | 1.39 | 2.35
Nitrite (NO2-N) | mg/l | 12 | 0.007 | 0.01133 | 0.018 | 0.01 | 0.017
Orthophosphate (PO4-P) | mg/l | 12 | 0.009 | 0.01775 | 0.029 | 0.017 | 0.027
Potassium (K+) | mg/l | 12 | 1.62 | 2.10917 | 2.59 | 2.10 | 2.52
Sodium (Na+) | mg/l | 12 | 8.2 | 12.65833 | 18.4 | 12.90 | 15.90
Sulphate (SO4--) | mg/l | 12 | 16.6 | 25.40833 | 31.6 | 24.90 | 31.30
Suspended solids | mg/l | 12 | 5.4 | 30.33333 | 98 | 18.00 | 59.00
TOC | mg/l | 12 | < 0.25 | 3.5125 | 8.9 | 2.60 | 6.90
Temperature | °C | 12 | 4 | 12.525 | 20.1 | 9.50 | 20.00
Total phosphorus | mg/l | 12 | 0.025 | 0.064 | 0.14 | 0.047 | 0.111
14.03.2025 | [5 empty] | Page 5 of
River: | Danube |  | Catchment: |  | 84869.0 | km2 | 2023
Distance from mouth: | 2113 |  | Altitude: |  | 241 | m | AT5
Location: | Right
Determinand name | Unit | N | Min | Mean | Max | C50 | C90
Total phosphorus, dissolved | mg/l | 12 | 0.009 | 0.02683 | 0.042 | 0.027 | 0.038
Zinc (Zn) | µg/l | 12 | < 1.5 | 3.71667 | 7.8 | 3.50 | 7.20
Zinc (Zn), dissolved | µg/l | 12 | < 1.5 | 1.7 | 3.9 | 1.50 | 1.50
pH | - | 12 | 7.98 | 8.18417 | 8.4 | 8.20 | 8.00
14.03.2025 | [5 empty] | Page 6 of
River: | Danube |  | Catchment: |  | 130759. | km2 | 2023
Distance from mouth: | 1879 |  | Altitude: |  | 136 | m | AT6
Location: | Right
Determinand name | Unit | N | Min | Mean | Max | C50 | C90
AOX | µg/l | 12 | < 5 | 7 | 16 | 5.00 | 12.00
Alkalinity - total | mmol/l | 24 | 2.57 | 3.09708 | 3.63 | 3.13 | 3.52
Aluminium (Al) | µg/l | 12 | < 5 | 243.5 | 1110 | 109.00 | 776.00
Aluminium (Al), dissolved | µg/l | 12 | < 5 | 13.14167 | 46.2 | 11.10 | 18.80
Ammonium (NH4-N) | mg/l | 24 | < 0.004 | 0.039 | 0.46 | 0.023 | 0.057
Arsenic (As) | µg/l | 12 | < 0.5 | 1.0775 | 2.35 | 1.08 | 2.19
Arsenic (As), dissolved | µg/l | 12 | < 0.5 | 0.86833 | 1.21 | 1.00 | 1.18
BOD (5) | mg/l | 24 | < 0.25 | 1.20625 | 2.5 | 1.20 | 2.20
Cadmium (Cd) | µg/l | 12 | < 0.05 | < 0.05 | < 0.05 | 0.05 | 0.05
Cadmium (Cd), dissolved | µg/l | 12 | < 0.05 | < 0.05 | < 0.05 | 0.05 | 0.05
Calcium (Ca++) | mg/l | 24 | 39.4 | 52.70417 | 62 | 53.80 | 59.10
Chloride (Cl-) | mg/l | 24 | 9.4 | 17.68333 | 28.3 | 16.30 | 24.10
Chromium (Cr) - total | µg/l | 12 | < 0.5 | 0.7975 | 2.65 | 0.50 | 1.92
Chromium (Cr), total dissolved | µg/l | 12 | < 0.5 | < 0.5 | < 0.5 | 0.50 | 0.50
Conductivity | µS/cm | 24 | 289 | 375.1666 | 453 | 371.00 | 436.00
Copper (Cu) | µg/l | 12 | < 0.5 | 2.045 | 5.57 | 1.44 | 4.79
Copper (Cu), dissolved | µg/l | 12 | < 0.5 | 1.06667 | 1.84 | 1.09 | 1.65
DOC | mg/l | 27 | 1.5 | 3.07407 | 9.7 | 2.60 | 4.80
Daily Flow | m3/s | 365 | 853 | 1962.868 | 6030 | 1610.00 | 3190.00
Dissolved oxygen | mg/l | 24 | 8.1 | 10.72917 | 13.5 | 10.40 | 8.60
Iron (Fe) | mg/l | 12 | 0.02 | 0.48083 | 2.12 | 0.19 | 1.62
Lead (Pb) | µg/l | 12 | < 0.5 | 0.99333 | 3.37 | 0.50 | 2.60
Lead (Pb), dissolved | µg/l | 12 | < 0.5 | < 0.5 | < 0.5 | 0.50 | 0.50
Magnesium (Mg++) | mg/l | 24 | 9.9 | 12.32083 | 15.5 | 12.10 | 14.00
Manganese (Mn) | mg/l | 12 | < 0.005 | 0.02708 | 0.102 | 0.014 | 0.07
Mercury (Hg) | µg/l | 12 | < 0.025 | < 0.025 | < 0.025 | 0.025 | 0.025
Mercury (Hg), dissolved | µg/l | 12 | < 0.025 | < 0.025 | < 0.025 | 0.025 | 0.025
Nickel (Ni) | µg/l | 12 | < 0.5 | 1.2425 | 4.37 | 0.50 | 3.38
Nickel (Ni), dissolved | µg/l | 12 | < 0.5 | < 0.5 | < 0.5 | 0.50 | 0.50
Nitrate (NO3-N) | mg/l | 24 | 0.93 | 1.60417 | 2.42 | 1.41 | 2.37
Nitrite (NO2-N) | mg/l | 24 | 0.003 | 0.01154 | 0.025 | 0.01 | 0.022
Orthophosphate (PO4-P) | mg/l | 24 | 0.006 | 0.02092 | 0.037 | 0.018 | 0.034
Potassium (K+) | mg/l | 24 | 1.12 | 2.05458 | 2.52 | 2.02 | 2.48
Saprobic index | - | 1 | 2.08 | 2.08 | 2.08
Sodium (Na+) | mg/l | 24 | 5.8 | 11.57083 | 17.8 | 11.60 | 16.30
Sulphate (SO4--) | mg/l | 24 | 18.8 | 26.55417 | 33.4 | 26.10 | 32.10
Suspended solids | mg/l | 24 | 3.4 | 36.825 | 164 | 13.00 | 147.00
TOC | mg/l | 24 | 2 | 4.325 | 12 | 3.20 | 8.10
14.03.2025 | [5 empty] | Page 7 of
River: | Danube |  | Catchment: |  | 130759. | km2 | 2023
Distance from mouth: | 1879 |  | Altitude: |  | 136 | m | AT6
Location: | Right
Determinand name | Unit | N | Min | Mean | Max | C50 | C90
Temperature | °C | 24 | 3.7 | 12.39167 | 23.6 | 11.40 | 22.10
Total phosphorus | mg/l | 24 | 0.026 | 0.07542 | 0.231 | 0.057 | 0.137
Total phosphorus, dissolved | mg/l | 24 | 0.006 | 0.03283 | 0.059 | 0.034 | 0.049
Zinc (Zn) | µg/l | 12 | < 1.5 | 4.70833 | 13.6 | 1.50 | 11.70
Zinc (Zn), dissolved | µg/l | 12 | < 1.5 | 1.63333 | 3.1 | 1.50 | 1.50
pH | - | 24 | 8.18 | 8.32667 | 8.6 | 8.30 | 8.20
14.03.2025 | [5 empty] | Page 8 of
River: | Sava/Drina |  | Catchment: |  | 19226.0 | km2 | 2023
Distance from mouth: | 16 |  | Altitude: |  | 90 | m | BA10
Location: | Middle
Determinand name | Unit | N | Min | Mean | Max | C50 | C90
Alkalinity - total | mmol/l | 4 | 3.08 | 3.135 | 3.18 | 3.18 | 3.18
Ammonium (NH4-N) | mg/l | 4 | < 0.015 | 0.0265 | 0.061 | 0.061 | 0.061
Arsenic (As), dissolved | µg/l | 4 | < 0.37 | 0.91 | 1.47 | 1.47 | 1.47
BOD (5) | mg/l | 4 | 1.16 | 1.45 | 1.88 | 1.88 | 1.88
COD (Cr) | mg/l | 4 | < 4.5 | < 4.5 | < 4.5 | 4.50 | 4.50
Calcium (Ca++) | mg/l | 4 | 46.7 | 51.825 | 54.4 | 54.40 | 54.40
Chloride (Cl-) | mg/l | 4 | 3.14 | 4.1475 | 6.17 | 6.17 | 6.17
Chromium (Cr), total dissolved | µg/l | 4 | < 0.575 | < 0.575 | < 0.575 | 0.575 | 0.575
Conductivity | µS/cm | 4 | 277 | 296 | 307 | 307.00 | 307.00
Copper (Cu), dissolved | µg/l | 4 | 1.06 | 1.845 | 3.06 | 3.06 | 3.06
Dissolved oxygen | mg/l | 4 | 5.37 | 7.43 | 8.98 | 5.37 | 5.37
Magnesium (Mg++) | mg/l | 4 | 5.7 | 7.5 | 10.5 | 10.50 | 10.50
Nitrate (NO3-N) | mg/l | 4 | 0.363 | 0.39325 | 0.413 | 0.413 | 0.413
Nitrite (NO2-N) | mg/l | 4 | < 0.0025 | 0.00438 | 0.005 | 0.005 | 0.005
Orthophosphate (PO4-P) | mg/l | 4 | < 0.0035 | < 0.0035 | < 0.0035 | 0.0035 | 0.0035
Suspended solids | mg/l | 4 | 9.9 | 11.975 | 13.4 | 13.40 | 13.40
Temperature | °C | 4 | 17.1 | 19.975 | 22.1 | 22.10 | 22.10
Total nitrogen | mg/l | 4 | 1 | 1 | 1 | 1.00 | 1.00
Total phosphorus | mg/l | 4 | 0.015 | 0.02025 | 0.029 | 0.029 | 0.029
Total phosphorus, dissolved | mg/l | 4 | < 0.0035 | 0.009 | 0.015 | 0.015 | 0.015
Zinc (Zn), dissolved | µg/l | 4 | < 0.585 | < 0.585 | < 0.585 | 0.585 | 0.585
pH | - | 4 | 8.21 | 8.2825 | 8.34 | 8.21 | 8.21
14.03.2025 | [5 empty] | Page 9 of
River: | Sava |  | Catchment: |  | 64125.0 | km2 | 2023
Distance from mouth: | 190 |  | Altitude: |  | 80 | m | BA11
Location: | Middle
Determinand name | Unit | N | Min | Mean | Max | C50 | C90
Alkalinity - total | mmol/l | 4 | 3.92 | 4.14 | 4.34 | 4.34 | 4.34
Ammonium (NH4-N) | mg/l | 4 | < 0.015 | 0.03475 | 0.059 | 0.059 | 0.059
Arsenic (As), dissolved | µg/l | 4 | < 0.37 | 1.265 | 1.75 | 1.75 | 1.75
BOD (5) | mg/l | 4 | < 0.25 | 1.845 | 4.65 | 4.65 | 4.65
COD (Cr) | mg/l | 4 | < 4.5 | < 4.5 | < 4.5 | 4.50 | 4.50
Calcium (Ca++) | mg/l | 4 | 67.5 | 74.35 | 83.5 | 83.50 | 83.50
Chloride (Cl-) | mg/l | 4 | 1.24 | 7.4125 | 24.96 | 24.96 | 24.96
Chromium (Cr), total dissolved | µg/l | 4 | < 0.575 | < 0.575 | < 0.575 | 0.575 | 0.575
Conductivity | µS/cm | 4 | 267 | 420.75 | 505 | 505.00 | 505.00
Copper (Cu), dissolved | µg/l | 4 | 1.42 | 1.8175 | 2.14 | 2.14 | 2.14
Dissolved oxygen | mg/l | 4 | 6.5 | 6.9025 | 7.61 | 6.50 | 6.50
Magnesium (Mg++) | mg/l | 4 | 14.1 | 15.6 | 18.7 | 18.70 | 18.70
Nitrate (NO3-N) | mg/l | 4 | 0.262 | 0.848 | 1.11 | 1.11 | 1.11
Nitrite (NO2-N) | mg/l | 4 | 0.006 | 0.00775 | 0.01 | 0.01 | 0.01
Orthophosphate (PO4-P) | mg/l | 4 | 0.023 | 0.036 | 0.049 | 0.049 | 0.049
Suspended solids | mg/l | 4 | 3.8 | 11.85 | 26.2 | 26.20 | 26.20
Temperature | °C | 4 | 18.2 | 23.375 | 27 | 27.00 | 27.00
Total nitrogen | mg/l | 4 | 1.34 | 1.35 | 1.37 | 1.37 | 1.37
Total phosphorus | mg/l | 4 | 0.041 | 0.096 | 0.224 | 0.224 | 0.224
Total phosphorus, dissolved | mg/l | 4 | 0.036 | 0.04325 | 0.055 | 0.055 | 0.055
Zinc (Zn), dissolved | µg/l | 4 | < 0.585 | < 0.585 | < 0.585 | 0.585 | 0.585
pH | - | 4 | 8.01 | 8.0475 | 8.15 | 8.01 | 8.01
14.03.2025 | [5 empty] | Page 10 of
River: | Sava/Una |  | Catchment: |  | 4573.00 | km2 | 2023
Distance from mouth: | 70 |  | Altitude: |  | 137 | m | BA12
Location: | Middle
Determinand name | Unit | N | Min | Mean | Max | C50 | C90
Alkalinity - total | mmol/l | 4 | 3.86 | 4.105 | 4.42 | 4.42 | 4.42
Ammonium (NH4-N) | mg/l | 4 | < 0.015 | 0.02375 | 0.035 | 0.035 | 0.035
Arsenic (As), dissolved | µg/l | 4 | < 0.37 | 1.0375 | 3.04 | 3.04 | 3.04
BOD (5) | mg/l | 4 | 0.92 | 2.805 | 5.73 | 5.73 | 5.73
COD (Cr) | mg/l | 4 | < 4.5 | 6.775 | 13.6 | 13.60 | 13.60
Calcium (Ca++) | mg/l | 4 | 61.7 | 67.475 | 74.5 | 74.50 | 74.50
Chloride (Cl-) | mg/l | 4 | 4.66 | 5.195 | 5.71 | 5.71 | 5.71
Chromium (Cr), total dissolved | µg/l | 4 | < 0.575 | < 0.575 | < 0.575 | 0.575 | 0.575
Conductivity | µS/cm | 4 | 356 | 399.5 | 438 | 438.00 | 438.00
Copper (Cu), dissolved | µg/l | 4 | < 0.53 | 1.155 | 2.4 | 2.40 | 2.40
Dissolved oxygen | mg/l | 4 | 7.21 | 8.585 | 11.17 | 7.21 | 7.21
Magnesium (Mg++) | mg/l | 4 | 13.3 | 15.2 | 16.7 | 16.70 | 16.70
Nitrate (NO3-N) | mg/l | 4 | 0.33 | 0.498 | 0.804 | 0.804 | 0.804
Nitrite (NO2-N) | mg/l | 4 | 0.005 | 0.00925 | 0.02 | 0.02 | 0.02
Orthophosphate (PO4-P) | mg/l | 4 | < 0.0035 | 0.00638 | 0.015 | 0.015 | 0.015
Suspended solids | mg/l | 4 | < 1.3 | 11.3 | 26.6 | 26.60 | 26.60
Temperature | °C | 4 | 14.6 | 19.975 | 25.3 | 25.30 | 25.30
Total nitrogen | mg/l | 4 | 1 | 1.01 | 1.04 | 1.04 | 1.04
Total phosphorus | mg/l | 4 | 0.009 | 0.0305 | 0.071 | 0.071 | 0.071
Total phosphorus, dissolved | mg/l | 4 | < 0.0035 | 0.01275 | 0.026 | 0.026 | 0.026
Zinc (Zn), dissolved | µg/l | 4 | < 0.585 | < 0.585 | < 0.585 | 0.585 | 0.585
pH | - | 4 | 8.06 | 8.215 | 8.33 | 8.06 | 8.06
14.03.2025 | [5 empty] | Page 11 of
River: | Sava/Bosna |  | Catchment: |  | 6906.00 | km2 | 2023
Distance from mouth: | 78 |  | Altitude: |  | 148 | m | BA13
Location: | Middle
Determinand name | Unit | N | Min | Mean | Max | C50 | C90
Alkalinity - total | mmol/l | 4 | 2.92 | 3.49 | 3.82 | 3.82 | 3.82
Ammonium (NH4-N) | mg/l | 4 | < 0.015 | 0.07675 | 0.144 | 0.144 | 0.144
Arsenic (As), dissolved | µg/l | 4 | 2.6 | 4.5825 | 7.59 | 7.59 | 7.59
BOD (5) | mg/l | 4 | 1.97 | 2.5325 | 3.46 | 3.46 | 3.46
COD (Cr) | mg/l | 4 | < 4.5 | < 4.5 | < 4.5 | 4.50 | 4.50
Calcium (Ca++) | mg/l | 4 | 50.9 | 64.725 | 73.9 | 73.90 | 73.90
Chloride (Cl-) | mg/l | 4 | 6.78 | 12.5325 | 16.35 | 16.35 | 16.35
Chromium (Cr), total dissolved | µg/l | 4 | < 0.575 | < 0.575 | < 0.575 | 0.575 | 0.575
Conductivity | µS/cm | 4 | 336 | 415 | 481 | 481.00 | 481.00
Copper (Cu), dissolved | µg/l | 4 | < 0.53 | 1.3725 | 2.51 | 2.51 | 2.51
Dissolved oxygen | mg/l | 4 | 5.56 | 7.59 | 11.56 | 5.56 | 5.56
Magnesium (Mg++) | mg/l | 4 | 11.2 | 13.025 | 16.2 | 16.20 | 16.20
Nitrate (NO3-N) | mg/l | 4 | 1.29 | 1.5675 | 1.95 | 1.95 | 1.95
Nitrite (NO2-N) | mg/l | 4 | 0.015 | 0.033 | 0.076 | 0.076 | 0.076
Orthophosphate (PO4-P) | mg/l | 4 | 0.02 | 0.066 | 0.108 | 0.108 | 0.108
Suspended solids | mg/l | 4 | 2.6 | 7.6 | 17.4 | 17.40 | 17.40
Temperature | °C | 4 | 18.3 | 19.5 | 21.7 | 21.70 | 21.70
Total nitrogen | mg/l | 4 | 1.55 | 2.03 | 2.3 | 2.30 | 2.30
Total phosphorus | mg/l | 4 | 0.076 | 0.1125 | 0.131 | 0.131 | 0.131
Total phosphorus, dissolved | mg/l | 4 | 0.054 | 0.0905 | 0.114 | 0.114 | 0.114
Zinc (Zn), dissolved | µg/l | 4 | < 0.585 | < 0.585 | < 0.585 | 0.585 | 0.585
pH | - | 4 | 7.98 | 8.285 | 8.7 | 7.98 | 7.98
14.03.2025 | [5 empty] | Page 12 of
River: | Sava |  | Catchment: |  | 39150.0 | km2 | 2023
Distance from mouth: | 457 |  | Altitude: |  | 86 | m | BA5
Location: | Middle
Determinand name | Unit | N | Min | Mean | Max | C50 | C90
Alkalinity - total | mmol/l | 4 | 3.84 | 4.22 | 4.68 | 4.68 | 4.68
Ammonium (NH4-N) | mg/l | 4 | < 0.015 | 0.08825 | 0.124 | 0.124 | 0.124
Arsenic (As), dissolved | µg/l | 4 | < 0.37 | 1.0175 | 1.88 | 1.88 | 1.88
BOD (5) | mg/l | 4 | 0.98 | 3 | 5.86 | 5.86 | 5.86
COD (Cr) | mg/l | 4 | < 4.5 | 7.85 | 12.8 | 12.80 | 12.80
Calcium (Ca++) | mg/l | 4 | 55 | 61.95 | 68.9 | 68.90 | 68.90
Chloride (Cl-) | mg/l | 4 | 6.79 | 9.39 | 11.68 | 11.68 | 11.68
Chromium (Cr), total dissolved | µg/l | 4 | < 0.575 | 0.75375 | 1.29 | 1.29 | 1.29
Conductivity | µS/cm | 4 | 378 | 461 | 651 | 651.00 | 651.00
Copper (Cu), dissolved | µg/l | 4 | < 0.53 | 1.0325 | 2.54 | 2.54 | 2.54
Dissolved oxygen | mg/l | 4 | 5.64 | 6.9325 | 8.45 | 5.64 | 5.64
Magnesium (Mg++) | mg/l | 4 | 16.9 | 17.75 | 19.7 | 19.70 | 19.70
Nitrate (NO3-N) | mg/l | 4 | 0.831 | 1.02 | 1.139 | 1.139 | 1.139
Nitrite (NO2-N) | mg/l | 4 | 0.007 | 0.009 | 0.011 | 0.011 | 0.011
Orthophosphate (PO4-P) | mg/l | 4 | 0.019 | 0.02875 | 0.041 | 0.041 | 0.041
Suspended solids | mg/l | 4 | 5.3 | 9.975 | 21.4 | 21.40 | 21.40
Temperature | °C | 4 | 17.2 | 21.575 | 25.8 | 25.80 | 25.80
Total nitrogen | mg/l | 4 | 1.36 | 1.48 | 1.6 | 1.60 | 1.60
Total phosphorus | mg/l | 4 | 0.048 | 0.06975 | 0.103 | 0.103 | 0.103
Total phosphorus, dissolved | mg/l | 4 | 0.025 | 0.033 | 0.045 | 0.045 | 0.045
Zinc (Zn), dissolved | µg/l | 4 | < 0.585 | < 0.585 | < 0.585 | 0.585 | 0.585
pH | - | 4 | 7.91 | 8.0875 | 8.31 | 7.91 | 7.91
14.03.2025 | [5 empty] | Page 13 of
River: | Sava/Una |  | Catchment: |  | 9130.00 | km2 | 2023
Distance from mouth: | 16 |  | Altitude: |  | 94 | m | BA6
Location: | Middle
Determinand name | Unit | N | Min | Mean | Max | C50 | C90
Alkalinity - total | mmol/l | 4 | 3.86 | 3.995 | 4.12 | 4.12 | 4.12
Ammonium (NH4-N) | mg/l | 4 | < 0.015 | 0.0445 | 0.061 | 0.061 | 0.061
Arsenic (As), dissolved | µg/l | 4 | < 0.37 | 1.0175 | 1.88 | 1.88 | 1.88
BOD (5) | mg/l | 4 | 0.86 | 2.53 | 5.08 | 5.08 | 5.08
COD (Cr) | mg/l | 4 | < 4.5 | 6.125 | 11 | 11.00 | 11.00
Calcium (Ca++) | mg/l | 4 | 65.2 | 66.35 | 68.2 | 68.20 | 68.20
Chloride (Cl-) | mg/l | 4 | 5.47 | 5.7525 | 6.21 | 6.21 | 6.21
Chromium (Cr), total dissolved | µg/l | 4 | < 0.575 | < 0.575 | < 0.575 | 0.575 | 0.575
Conductivity | µS/cm | 4 | 362 | 405 | 430 | 430.00 | 430.00
Copper (Cu), dissolved | µg/l | 4 | < 0.53 | 0.925 | 2.11 | 2.11 | 2.11
Dissolved oxygen | mg/l | 4 | 7.13 | 8.32 | 9.82 | 7.13 | 7.13
Magnesium (Mg++) | mg/l | 4 | 14.4 | 16.35 | 19.5 | 19.50 | 19.50
Nitrate (NO3-N) | mg/l | 4 | 0.33 | 0.48975 | 0.788 | 0.788 | 0.788
Nitrite (NO2-N) | mg/l | 4 | < 0.0025 | 0.00438 | 0.005 | 0.005 | 0.005
Orthophosphate (PO4-P) | mg/l | 4 | < 0.0035 | 0.00488 | 0.009 | 0.009 | 0.009
Suspended solids | mg/l | 4 | < 1.3 | 13.575 | 41.6 | 41.60 | 41.60
Temperature | °C | 4 | 14.8 | 20.475 | 26.4 | 26.40 | 26.40
Total nitrogen | mg/l | 4 | 1 | 1.01 | 1.04 | 1.04 | 1.04
Total phosphorus | mg/l | 4 | 0.009 | 0.024 | 0.046 | 0.046 | 0.046
Total phosphorus, dissolved | mg/l | 4 | < 0.0035 | 0.01213 | 0.021 | 0.021 | 0.021
Zinc (Zn), dissolved | µg/l | 4 | < 0.585 | < 0.585 | < 0.585 | 0.585 | 0.585
pH | - | 4 | 8.13 | 8.1725 | 8.26 | 8.13 | 8.13
14.03.2025 | [5 empty] | Page 14 of
River: | Sava/Vrbas |  | Catchment: |  | 6023.00 | km2 | 2023
Distance from mouth: | 12 |  | Altitude: |  | 100 | m | BA7
Location: | Middle
Determinand name | Unit | N | Min | Mean | Max | C50 | C90
Alkalinity - total | mmol/l | 4 | 3.88 | 3.985 | 4.08 | 4.08 | 4.08
Ammonium (NH4-N) | mg/l | 4 | 0.047 | 0.192 | 0.295 | 0.295 | 0.295
Arsenic (As), dissolved | µg/l | 4 | < 0.37 | 0.8625 | 1.97 | 1.97 | 1.97
BOD (5) | mg/l | 4 | 0.99 | 1.8025 | 2.84 | 2.84 | 2.84
COD (Cr) | mg/l | 4 | < 4.5 | < 4.5 | < 4.5 | 4.50 | 4.50
Calcium (Ca++) | mg/l | 4 | 62.8 | 67.975 | 75 | 75.00 | 75.00
Chloride (Cl-) | mg/l | 4 | 3.66 | 5.1075 | 6.12 | 6.12 | 6.12
Chromium (Cr), total dissolved | µg/l | 4 | < 0.575 | < 0.575 | < 0.575 | 0.575 | 0.575
Conductivity | µS/cm | 4 | 283 | 353.25 | 443 | 443.00 | 443.00
Copper (Cu), dissolved | µg/l | 4 | < 0.53 | 1.2425 | 2.47 | 2.47 | 2.47
Dissolved oxygen | mg/l | 4 | 5.89 | 8.0425 | 9.15 | 5.89 | 5.89
Magnesium (Mg++) | mg/l | 4 | 12.3 | 16.7 | 20 | 20.00 | 20.00
Nitrate (NO3-N) | mg/l | 4 | 0.325 | 0.55375 | 0.75 | 0.75 | 0.75
Nitrite (NO2-N) | mg/l | 4 | 0.01 | 0.025 | 0.04 | 0.04 | 0.04
Orthophosphate (PO4-P) | mg/l | 4 | 0.007 | 0.024 | 0.059 | 0.059 | 0.059
Suspended solids | mg/l | 4 | 18 | 78.75 | 155 | 155.00 | 155.00
Temperature | °C | 4 | 16.5 | 19.1 | 25.4 | 25.40 | 25.40
Total nitrogen | mg/l | 4 | 1 | 1.299 | 1.826 | 1.826 | 1.826
Total phosphorus | mg/l | 4 | 0.048 | 0.13725 | 0.204 | 0.204 | 0.204
Total phosphorus, dissolved | mg/l | 4 | 0.02 | 0.03275 | 0.061 | 0.061 | 0.061
Zinc (Zn), dissolved | µg/l | 4 | < 0.585 | < 0.585 | < 0.585 | 0.585 | 0.585
pH | - | 4 | 6.78 | 7.6775 | 8.15 | 6.78 | 6.78
14.03.2025 | [5 empty] | Page 15 of
River: | Sava/Bosna |  | Catchment: |  | 10516.0 | km2 | 2023
Distance from mouth: | 24 |  | Altitude: |  | 114 | m | BA8
Location: | Middle
Determinand name | Unit | N | Min | Mean | Max | C50 | C90
Alkalinity - total | mmol/l | 4 | 3.42 | 3.51 | 3.58 | 3.58 | 3.58
Ammonium (NH4-N) | mg/l | 4 | < 0.015 | 0.15825 | 0.287 | 0.287 | 0.287
Arsenic (As), dissolved | µg/l | 4 | 1.36 | 4.4275 | 5.75 | 5.75 | 5.75
BOD (5) | mg/l | 4 | 2.73 | 3.7475 | 5.35 | 5.35 | 5.35
COD (Cr) | mg/l | 4 | 9 | 9.7 | 11.8 | 11.80 | 11.80
Calcium (Ca++) | mg/l | 4 | 148 | 165 | 202 | 202.00 | 202.00
Chloride (Cl-) | mg/l | 4 | 292 | 339.75 | 389 | 389.00 | 389.00
Chromium (Cr), total dissolved | µg/l | 4 | < 0.575 | 0.85875 | 1.71 | 1.71 | 1.71
Conductivity | µS/cm | 4 | 1067 | 1463.25 | 1715 | 1715.00 | 1715.00
Copper (Cu), dissolved | µg/l | 4 | < 0.53 | 1.735 | 2.65 | 2.65 | 2.65
Dissolved oxygen | mg/l | 4 | 5.65 | 6.94 | 8.57 | 5.65 | 5.65
Magnesium (Mg++) | mg/l | 4 | 15.3 | 20.875 | 26.7 | 26.70 | 26.70
Nitrate (NO3-N) | mg/l | 4 | 0.795 | 1.04 | 1.32 | 1.32 | 1.32
Nitrite (NO2-N) | mg/l | 4 | 0.009 | 0.045 | 0.135 | 0.135 | 0.135
Orthophosphate (PO4-P) | mg/l | 4 | < 0.0035 | 0.03013 | 0.08 | 0.08 | 0.08
Suspended solids | mg/l | 4 | 8.2 | 15.075 | 32 | 32.00 | 32.00
Temperature | °C | 4 | 16.8 | 21.275 | 27.4 | 27.40 | 27.40
Total nitrogen | mg/l | 4 | 1.35 | 1.78 | 2.25 | 2.25 | 2.25
Total phosphorus | mg/l | 4 | 0.036 | 0.0865 | 0.16 | 0.16 | 0.16
Total phosphorus, dissolved | mg/l | 4 | 0.014 | 0.0375 | 0.09 | 0.09 | 0.09
Zinc (Zn), dissolved | µg/l | 4 | < 0.585 | < 0.585 | < 0.585 | 0.585 | 0.585
pH | - | 4 | 7.68 | 8.03 | 8.54 | 7.68 | 7.68
14.03.2025 | [5 empty] | Page 16 of
River: | Sava/Drina |  | Catchment: |  | 3884.00 | km2 | 2023
Distance from mouth: | 234 |  | Altitude: |  | 442 | m | BA9
Location: | Middle
Determinand name | Unit | N | Min | Mean | Max | C50 | C90
Alkalinity - total | mmol/l | 4 | 2.92 | 2.92 | 2.92 | 2.92 | 2.92
Ammonium (NH4-N) | mg/l | 4 | 0.251 | 0.251 | 0.251 | 0.251 | 0.251
Arsenic (As), dissolved | µg/l | 4 | < 0.37 | < 0.37 | < 0.37 | 0.37 | 0.37
BOD (5) | mg/l | 4 | 1.82 | 1.82 | 1.82 | 1.82 | 1.82
COD (Cr) | mg/l | 4 | < 4.5 | < 4.5 | < 4.5 | 4.50 | 4.50
Calcium (Ca++) | mg/l | 4 | 42 | 42 | 42 | 42.00 | 42.00
Chloride (Cl-) | mg/l | 4 | 4.53 | 4.53 | 4.53 | 4.53 | 4.53
Chromium (Cr), total dissolved | µg/l | 4 | < 0.575 | < 0.575 | < 0.575 | 0.575 | 0.575
Conductivity | µS/cm | 4 | 275 | 275 | 275 | 275.00 | 275.00
Copper (Cu), dissolved | µg/l | 4 | < 0.53 | < 0.53 | < 0.53 | 0.53 | 0.53
Dissolved oxygen | mg/l | 4 | 6.09 | 6.09 | 6.09 | 6.09 | 6.09
Magnesium (Mg++) | mg/l | 4 | 12.7 | 12.7 | 12.7 | 12.70 | 12.70
Nitrate (NO3-N) | mg/l | 4 | 0.128 | 0.128 | 0.128 | 0.128 | 0.128
Nitrite (NO2-N) | mg/l | 4 | < 0.0025 | < 0.0025 | < 0.0025 | 0.0025 | 0.0025
Orthophosphate (PO4-P) | mg/l | 4 | 0.008 | 0.008 | 0.008 | 0.008 | 0.008
Suspended solids | mg/l | 4 | < 1.3 | < 1.3 | < 1.3 | 1.30 | 1.30
Temperature | °C | 4 | -70 | -70 | -70 | -70.00 | -70.00
Total nitrogen | mg/l | 4 | 1 | 1 | 1 | 1.00 | 1.00
Total phosphorus | mg/l | 4 | 0.16 | 0.16 | 0.16 | 0.16 | 0.16
Total phosphorus, dissolved | mg/l | 4 | 0.01 | 0.01 | 0.01 | 0.01 | 0.01
Zinc (Zn), dissolved | µg/l | 4 | < 0.585 | < 0.585 | < 0.585 | 0.585 | 0.585
pH | - | 4 | 8.23 | 8.23 | 8.23 | 8.23 | 8.23
14.03.2025 | [5 empty] | Page 17 of
River: | Danube |  | Catchment: |  | 580100. | km2 | 2023
Distance from mouth: | 834 |  | Altitude: |  | 35 | m | BG1
Location: | Left
Determinand name | Unit | N | Min | Mean | Max | C50 | C90
Alkalinity - total | mmol/l | 12 | 2.82 | 3.09583 | 3.74 | 3.01 | 3.31
Aluminium (Al), dissolved | µg/l | 12 | < 2.25 | 8.03667 | 19.5 | 7.22 | 12.40
Ammonium (NH4-N) | mg/l | 12 | 0.047 | 0.04975 | < 0.05 | 0.05 | 0.05
Arsenic (As), dissolved | µg/l | 12 | 1.02 | 1.715 | 2.5 | 1.53 | 2.17
Atrazine | µg/l | 12 | < 0.0005 | < 0.0005 | < 0.0005 | 0.0005 | 0.0005
BOD (5) | mg/l | 12 | 2.6 | 3.20833 | 4.3 | 3.00 | 3.60
COD (Cr) | mg/l | 12 | 8.8 | 10.875 | 14.6 | 10.20 | 12.90
COD (Mn) | mg/l | 12 | 2.8 | 3.35833 | 4.4 | 3.20 | 3.80
Cadmium (Cd), dissolved | µg/l | 12 | < 0.01 | 0.01342 | 0.025 | 0.01 | 0.024
Calcium (Ca++) | mg/l | 12 | 41 | 54.5 | 62 | 56.00 | 62.00
Carbon tetrachloride | µg/l | 12 | < 0.5 | < 0.5 | < 0.5 | 0.50 | 0.50
Chloride (Cl-) | mg/l | 12 | 11.2 | 17.99167 | 26 | 18.00 | 25.00
Chloroform | µg/l | 12 | < 0.25 | < 0.25 | < 0.25 | 0.25 | 0.25
Chromium (Cr), total dissolved | µg/l | 13 | < 0.5 | < 0.5 | < 0.5 | 0.50 | 0.50
Conductivity | µS/cm | 12 | 379 | 412.3333 | 491 | 398.00 | 476.00
Copper (Cu), dissolved | µg/l | 12 | 1.46 | 3.04417 | 5.59 | 3.07 | 3.96
Dissolved oxygen | mg/l | 12 | 6.3 | 7.32333 | 8.2 | 7.20 | 6.80
Lead (Pb), dissolved | µg/l | 13 | < 0.15 | 0.16538 | 0.35 | 0.15 | 0.15
Lindane (gama-HCH) | µg/l | 11 | < | < | < | 0.0002 | 0.0002
Magnesium (Mg++) | mg/l | 12 | 10.4 | 11.9 | 14 | 12.00 | 14.00
Mercury (Hg), dissolved | µg/l | 12 | < 0.01 | < 0.01 | < 0.01 | 0.01 | 0.01
Nickel (Ni), dissolved | µg/l | 12 | < 0.5 | 1.09417 | 1.58 | 1.17 | 1.49
Nitrate (NO3-N) | mg/l | 12 | 0.632 | 1.22825 | 1.85 | 1.21 | 1.60
Nitrite (NO2-N) | mg/l | 12 | < 0.025 | < 0.025 | < 0.025 | 0.025 | 0.025
Organic nitrogen | mg/l | 4 | < 0.5 | < 0.5 | < 0.5 | 0.50 | 0.50
Orthophosphate (PO4-P) | mg/l | 12 | 0.011 | 0.04325 | 0.082 | 0.034 | 0.08
Phytoplankton (biomass - chlorophyll-a) | µg/l | 6 | < 0.75 | 3.55833 | 5.9 | 5.90 | 5.90
Suspended solids | mg/l | 12 | 60 | 66.16667 | 74 | 64.00 | 72.00
TOC | mg/l | 12 | 2.4 | 3.025 | 4.2 | 2.90 | 3.40
Temperature | °C | 12 | 4.1 | 15.25833 | 25 | 15.50 | 23.60
Total nitrogen | mg/l | 12 | 1.15 | 1.80333 | 5.64 | 1.32 | 1.87
Total phosphorus | mg/l | 12 | 0.039 | 0.1025 | 0.222 | 0.088 | 0.196
Zinc (Zn), dissolved | µg/l | 12 | 2.74 | 10.9425 | 27.1 | 7.51 | 21.00
p,p'-DDT | µg/l | 11 | < | < | < | 0.0002 | 0.0002
pH | - | 12 | 7.64 | 7.87833 | 8.1 | 7.87 | 7.68
14.03.2025 | [5 empty] | Page 18 of
River: | Danube |  | Catchment: |  | 580100. | km2 | 2023
Distance from mouth: | 834 |  | Altitude: |  | 35 | m | BG1
Location: | Middle
Determinand name | Unit | N | Min | Mean | Max | C50 | C90
Alkalinity - total | mmol/l | 12 | 2.75 | 3.07083 | 3.47 | 3.05 | 3.25
Aluminium (Al), dissolved | µg/l | 12 | < 2.25 | 9.56833 | 19.5 | 9.49 | 16.80
Ammonium (NH4-N) | mg/l | 12 | 0.039 | 0.04908 | < 0.05 | 0.05 | 0.05
Arsenic (As), dissolved | µg/l | 12 | 1.05 | 1.68 | 2.37 | 1.45 | 2.19
Atrazine | µg/l | 12 | < 0.0005 | < 0.0005 | < 0.0005 | 0.0005 | 0.0005
BOD (5) | mg/l | 12 | 2.6 | 3.11667 | 4.8 | 2.80 | 3.70
COD (Cr) | mg/l | 12 | 8.5 | 10.48333 | 16.3 | 9.50 | 12.60
COD (Mn) | mg/l | 12 | 2.8 | 3.30833 | 4.9 | 3.00 | 4.00
Cadmium (Cd), dissolved | µg/l | 12 | < 0.01 | 0.01583 | 0.042 | 0.01 | 0.025
Calcium (Ca++) | mg/l | 12 | 42 | 55 | 62 | 56.00 | 62.00
Carbon tetrachloride | µg/l | 12 | < 0.5 | < 0.5 | < 0.5 | 0.50 | 0.50
Chloride (Cl-) | mg/l | 12 | 10.5 | 18.1 | 29 | 17.00 | 25.00
Chloroform | µg/l | 12 | < 0.25 | < 0.25 | < 0.25 | 0.25 | 0.25
Chromium (Cr), total dissolved | µg/l | 11 | < 0.5 | < 0.5 | < 0.5 | 0.50 | 0.50
Conductivity | µS/cm | 12 | 378 | 403.0833 | 471 | 391.00 | 424.00
Copper (Cu), dissolved | µg/l | 12 | 1.59 | 3.1425 | 6.02 | 3.17 | 4.76
Dissolved oxygen | mg/l | 12 | 6.4 | 7.39417 | 8.4 | 7.30 | 6.90
Lead (Pb), dissolved | µg/l | 11 | < 0.15 | 0.17 | 0.37 | 0.15 | 0.15
Lindane (gama-HCH) | µg/l | 12 | < | < | < | 0.0002 | 0.0002
Magnesium (Mg++) | mg/l | 12 | 11 | 11.85 | 14 | 11.80 | 13.00
Mercury (Hg), dissolved | µg/l | 12 | < 0.01 | < 0.01 | < 0.01 | 0.01 | 0.01
Nickel (Ni), dissolved | µg/l | 12 | < 0.5 | 0.9925 | 1.42 | 1.04 | 1.39
Nitrate (NO3-N) | mg/l | 12 | 0.633 | 1.23167 | 1.75 | 1.23 | 1.57
Nitrite (NO2-N) | mg/l | 12 | < 0.025 | 0.02742 | 0.054 | 0.025 | 0.025
Organic nitrogen | mg/l | 4 | < 0.5 | < 0.5 | < 0.5 | 0.50 | 0.50
Orthophosphate (PO4-P) | mg/l | 12 | 0.013 | 0.043 | 0.08 | 0.036 | 0.069
Phytoplankton (biomass - chlorophyll-a) | µg/l | 6 | < 0.75 | 3.21667 | 7.4 | 7.40 | 7.40
Suspended solids | mg/l | 12 | 54 | 64.25 | 73 | 63.00 | 73.00
TOC | mg/l | 12 | 2.4 | 2.91667 | 4.7 | 2.70 | 3.50
Temperature | °C | 12 | 3.9 | 15.125 | 24.9 | 15.30 | 24.50
Total nitrogen | mg/l | 12 | 1.1 | 1.75333 | 5.24 | 1.38 | 1.83
Total phosphorus | mg/l | 12 | 0.04 | 0.09408 | 0.143 | 0.089 | 0.115
Zinc (Zn), dissolved | µg/l | 12 | 5.55 | 13.17167 | 48.9 | 9.92 | 18.30
p,p'-DDT | µg/l | 12 | < | < | < | 0.0002 | 0.0002
pH | - | 12 | 7.53 | 7.82917 | 8.05 | 7.84 | 7.62
14.03.2025 | [5 empty] | Page 19 of
River: | Danube |  | Catchment: |  | 580100. | km2 | 2023
Distance from mouth: | 834 |  | Altitude: |  | 35 | m | BG1
Location: | Right
Determinand name | Unit | N | Min | Mean | Max | C50 | C90
Alkalinity - total | mmol/l | 12 | 2.9 | 3.11417 | 3.4 | 3.07 | 3.33
Aluminium (Al), dissolved | µg/l | 12 | 5.44 | 11.96583 | 29.8 | 9.09 | 18.60
Ammonium (NH4-N) | mg/l | 12 | < 0.05 | 0.0505 | 0.056 | 0.05 | 0.05
Arsenic (As), dissolved | µg/l | 12 | 1.15 | 1.68083 | 2.38 | 1.50 | 2.24
Atrazine | µg/l | 12 | < 0.0005 | < 0.0005 | < 0.0005 | 0.0005 | 0.0005
BOD (5) | mg/l | 12 | 2.2 | 3.04167 | 4.4 | 2.90 | 3.80
COD (Cr) | mg/l | 12 | 7.5 | 10.175 | 14.9 | 9.90 | 12.20
COD (Mn) | mg/l | 12 | 2.7 | 3.31667 | 4.5 | 3.10 | 4.20
Cadmium (Cd), dissolved | µg/l | 12 | < 0.01 | 0.01658 | 0.031 | 0.01 | 0.025
Calcium (Ca++) | mg/l | 12 | 42 | 55.33333 | 63 | 56.00 | 61.00
Carbon tetrachloride | µg/l | 12 | < 0.5 | < 0.5 | < 0.5 | 0.50 | 0.50
Chloride (Cl-) | mg/l | 12 | 10.4 | 17.5 | 25 | 17.00 | 23.00
Chloroform | µg/l | 12 | < 0.25 | < 0.25 | < 0.25 | 0.25 | 0.25
Chromium (Cr), total dissolved | µg/l | 12 | < 0.5 | < 0.5 | < 0.5 | 0.50 | 0.50
Conductivity | µS/cm | 12 | 379 | 406.1666 | 473 | 397.00 | 429.00
Copper (Cu), dissolved | µg/l | 12 | 1.94 | 3.42083 | 5.67 | 3.04 | 4.90
Dissolved oxygen | mg/l | 12 | 6.5 | 7.33917 | 7.9 | 7.20 | 6.80
Lead (Pb), dissolved | µg/l | 12 | < 0.15 | < 0.15 | < 0.15 | 0.15 | 0.15
Lindane (gama-HCH) | µg/l | 11 | < | < | < | 0.0002 | 0.0002
Magnesium (Mg++) | mg/l | 12 | 10.3 | 11.83333 | 14 | 11.60 | 13.00
Mercury (Hg), dissolved | µg/l | 12 | < 0.01 | < 0.01 | < 0.01 | 0.01 | 0.01
Nickel (Ni), dissolved | µg/l | 12 | < 0.5 | 1.2125 | 1.98 | 1.16 | 1.45
Nitrate (NO3-N) | mg/l | 12 | 0.633 | 1.21375 | 1.65 | 1.22 | 1.58
Nitrite (NO2-N) | mg/l | 12 | < 0.025 | 0.02783 | 0.059 | 0.025 | 0.025
Organic nitrogen | mg/l | 4 | < 0.5 | < 0.5 | < 0.5 | 0.50 | 0.50
Orthophosphate (PO4-P) | mg/l | 12 | 0.024 | 0.064 | 0.147 | 0.046 | 0.108
Phytoplankton (biomass - chlorophyll-a) | µg/l | 6 | < 0.75 | 3.20833 | 7.4 | 7.40 | 7.40
Suspended solids | mg/l | 12 | 58 | 68.66667 | 75 | 67.00 | 75.00
TOC | mg/l | 12 | 2 | 2.79167 | 4.3 | 2.60 | 3.50
Temperature | °C | 12 | 4.2 | 15.25 | 24.5 | 15.60 | 24.40
Total nitrogen | mg/l | 12 | 1.05 | 1.62667 | 4.65 | 1.28 | 1.76
Total phosphorus | mg/l | 12 | 0.051 | 0.11667 | 0.208 | 0.107 | 0.181
Zinc (Zn), dissolved | µg/l | 12 | 5.24 | 13.7025 | 47.9 | 9.88 | 25.50
p,p'-DDT | µg/l | 11 | < | < | < | 0.0002 | 0.0002
pH | - | 12 | 7.62 | 7.875 | 8.05 | 7.87 | 7.69
14.03.2025 | [5 empty] | Page 20 of
River: | Iskar |  | Catchment: |  | 8646.00 | km2 | 2023
Distance from mouth: | 4 |  | Altitude: |  | 27 | m | BG12
Location: | Middle
Determinand name | Unit | N | Min | Mean | Max | C50 | C90
Aluminium (Al), dissolved | µg/l | 4 | < 2.25 | 4.0375 | 9.4 | 9.40 | 9.40
Ammonium (NH4-N) | mg/l | 4 | 0.043 | 0.3515 | 0.946 | 0.946 | 0.946
Arsenic (As), dissolved | µg/l | 4 | 1.12 | 2.1425 | 3.21 | 3.21 | 3.21
BOD (5) | mg/l | 4 | 1.1 | 2.575 | 5.2 | 5.20 | 5.20
COD (Cr) | mg/l | 4 | < 2.5 | 6.8 | 14.9 | 14.90 | 14.90
Calcium (Ca++) | mg/l | 4 | 47.5 | 52.65 | 56.9 | 56.90 | 56.90
Chloride (Cl-) | mg/l | 4 | 14.7 | 24.9 | 33.9 | 33.90 | 33.90
Chromium (Cr), total dissolved | µg/l | 4 | < 0.5 | < 0.5 | < 0.5 | 0.50 | 0.50
Conductivity | µS/cm | 4 | 335 | 386.25 | 444 | 444.00 | 444.00
Copper (Cu), dissolved | µg/l | 4 | 1.9 | 2.5025 | 3.08 | 3.08 | 3.08
Dissolved oxygen | mg/l | 4 | 4.8 | 6.475 | 8.2 | 4.80 | 4.80
Nitrate (NO3-N) | mg/l | 4 | 1.5 | 2.435 | 4.1 | 4.10 | 4.10
Nitrite (NO2-N) | mg/l | 4 | 0.0141 | 0.02603 | 0.044 | 0.044 | 0.044
Orthophosphate (PO4-P) | mg/l | 4 | 0.099 | 0.14425 | 0.229 | 0.229 | 0.229
Suspended solids | mg/l | 4 | < 2.5 | 23.625 | 74 | 74.00 | 74.00
Temperature | °C | 4 | 7 | 16.05 | 25.3 | 25.30 | 25.30
Total nitrogen | mg/l | 4 | 1.93 | 3.145 | 4.69 | 4.69 | 4.69
Total phosphorus | mg/l | 4 | 0.134 | 0.174 | 0.255 | 0.255 | 0.255
Zinc (Zn), dissolved | µg/l | 4 | < 1 | 10.65 | 25.9 | 25.90 | 25.90
pH | - | 7 | 7.92 | 8.17429 | 8.39 | 7.92 | 7.92
14.03.2025 | [5 empty] | Page 21 of
River: | Vit |  | Catchment: |  | 3225.00 | km2 | 2023
Distance from mouth: | 7 |  | Altitude: |  | 29 | m | BG13
Location: | Middle
Determinand name | Unit | N | Min | Mean | Max | C50 | C90
Aluminium (Al), dissolved | µg/l | 4 | < 2.25 | 3.855 | 8.67 | 8.67 | 8.67
Ammonium (NH4-N) | mg/l | 4 | 0.069 | 0.261 | 0.689 | 0.689 | 0.689
Arsenic (As), dissolved | µg/l | 4 | < 0.5 | 1.1 | 1.58 | 1.58 | 1.58
BOD (5) | mg/l | 4 | 1 | 2.25 | 3.7 | 3.70 | 3.70
COD (Cr) | mg/l | 4 | < 2.5 | 6.375 | 10.7 | 10.70 | 10.70
Calcium (Ca++) | mg/l | 4 | 50.2 | 57.125 | 61 | 61.00 | 61.00
Carbon tetrachloride | µg/l | 5 | < 0.2 | < 0.2 | < 0.2 | 0.20 | 0.20
Chloride (Cl-) | mg/l | 4 | 7.57 | 16.8925 | 23.2 | 23.20 | 23.20
Chromium (Cr), total dissolved | µg/l | 4 | < 0.5 | < 0.5 | < 0.5 | 0.50 | 0.50
Conductivity | µS/cm | 4 | 343 | 468 | 545 | 545.00 | 545.00
Copper (Cu), dissolved | µg/l | 4 | 0.49 | 0.88 | 1.3 | 1.30 | 1.30
Dissolved oxygen | mg/l | 4 | 4.2 | 6.075 | 7.8 | 4.20 | 4.20
Mercury (Hg), dissolved | µg/l | 5 | < 0.005 | < 0.005 | < 0.005 | 0.005 | 0.005
Nitrate (NO3-N) | mg/l | 4 | 1.38 | 2.835 | 5.24 | 5.24 | 5.24
Nitrite (NO2-N) | mg/l | 4 | 0.0113 | 0.04685 | 0.085 | 0.085 | 0.085
Orthophosphate (PO4-P) | mg/l | 4 | 0.13 | 0.2495 | 0.333 | 0.333 | 0.333
Suspended solids | mg/l | 4 | < 2.5 | 17.875 | 51 | 51.00 | 51.00
Temperature | °C | 4 | 10.6 | 16.525 | 24.8 | 24.80 | 24.80
Total nitrogen | mg/l | 4 | 1.69 | 3.4375 | 5.74 | 5.74 | 5.74
Total phosphorus | mg/l | 4 | 0.178 | 0.272 | 0.345 | 0.345 | 0.345
Zinc (Zn), dissolved | µg/l | 4 | < 1 | 10.275 | 30.5 | 30.50 | 30.50
pH | - | 7 | 7.91 | 8.16286 | 8.5 | 7.91 | 7.91
14.03.2025 | [5 empty] | Page 22 of
River: | Jantra |  | Catchment: |  | 7862.00 | km2 | 2023
Distance from mouth: | 4 |  | Altitude: |  | 25 | m | BG14
Location: | Middle
Determinand name | Unit | N | Min | Mean | Max | C50 | C90
Aluminium (Al), dissolved | µg/l | 4 | 8.08 | 13.3225 | 19.2 | 19.20 | 19.20
Ammonium (NH4-N) | mg/l | 4 | 0.051 | 0.10925 | 0.166 | 0.166 | 0.166
Arsenic (As), dissolved | µg/l | 4 | < 0.5 | 0.9875 | 1.77 | 1.77 | 1.77
BOD (5) | mg/l | 4 | 1.36 | 2.32 | 3.91 | 3.91 | 3.91
COD (Cr) | mg/l | 4 | 8.1 | 12.88 | 17 | 17.00 | 17.00
Calcium (Ca++) | mg/l | 4 | 59.3 | 64.6 | 72.7 | 72.70 | 72.70
Chloride (Cl-) | mg/l | 4 | 10.6 | 16.4 | 22 | 22.00 | 22.00
Chromium (Cr), total dissolved | µg/l | 4 | < 0.5 | < 0.5 | < 0.5 | 0.50 | 0.50
Conductivity | µS/cm | 4 | 375 | 422.25 | 505 | 505.00 | 505.00
Copper (Cu), dissolved | µg/l | 4 | 0.828 | 1.47775 | 2.42 | 2.42 | 2.42
Dissolved oxygen | mg/l | 4 | 5.75 | 6.845 | 7.95 | 5.75 | 5.75
Lead (Pb), dissolved | µg/l | 5 | < 0.2 | < 0.2 | < 0.2 | 0.20 | 0.20
Nitrate (NO3-N) | mg/l | 4 | 0.738 | 1.0205 | 1.36 | 1.36 | 1.36
Nitrite (NO2-N) | mg/l | 4 | 0.008 | 0.016 | 0.031 | 0.031 | 0.031
Orthophosphate (PO4-P) | mg/l | 4 | 0.055 | 0.08925 | 0.136 | 0.136 | 0.136
Suspended solids | mg/l | 4 | < 2.5 | 14.625 | 45 | 45.00 | 45.00
Temperature | °C | 4 | 6.9 | 14.525 | 23.2 | 23.20 | 23.20
Total nitrogen | mg/l | 4 | 1.83 | 2.1075 | 2.51 | 2.51 | 2.51
Total phosphorus | mg/l | 4 | 0.099 | 0.1745 | 0.295 | 0.295 | 0.295
Zinc (Zn), dissolved | µg/l | 4 | < 2.5 | 7.82 | 15.5 | 15.50 | 15.50
pH | - | 4 | 7.78 | 8.06 | 8.26 | 7.78 | 7.78
14.03.2025 | [5 empty] | Page 23 of
River: | Russenski Lom |  | Catchment: |  | 2947.00 | km2 | 2023
Distance from mouth: | 1 |  | Altitude: |  | 17 | m | BG15
Location: | Middle
Determinand name | Unit | N | Min | Mean | Max | C50 | C90
Aluminium (Al), dissolved | µg/l | 4 | 5.6 | 16.8 | 29.4 | 29.40 | 29.40
Ammonium (NH4-N) | mg/l | 4 | 0.084 | 0.113 | 0.142 | 0.142 | 0.142
Arsenic (As), dissolved | µg/l | 4 | 1.61 | 2.2325 | 3.43 | 3.43 | 3.43
BOD (5) | mg/l | 4 | 2.04 | 3.25 | 6.26 | 6.26 | 6.26
COD (Cr) | mg/l | 4 | 16.4 | 40.075 | 90 | 90.00 | 90.00
Calcium (Ca++) | mg/l | 4 | 81.6 | 88.6 | 97.4 | 97.40 | 97.40
Chloride (Cl-) | mg/l | 4 | 33.7 | 44.4 | 62 | 62.00 | 62.00
Conductivity | µS/cm | 4 | 792 | 849.25 | 884 | 884.00 | 884.00
Copper (Cu), dissolved | µg/l | 4 | 1.46 | 2.3475 | 2.83 | 2.83 | 2.83
Dissolved oxygen | mg/l | 4 | 6.28 | 7.0225 | 7.71 | 6.28 | 6.28
Nitrate (NO3-N) | mg/l | 4 | 3.18 | 3.83 | 4.56 | 4.56 | 4.56
Nitrite (NO2-N) | mg/l | 4 | 0.018 | 0.02375 | 0.032 | 0.032 | 0.032
Orthophosphate (PO4-P) | mg/l | 4 | 0.253 | 0.32425 | 0.43 | 0.43 | 0.43
Suspended solids | mg/l | 4 | 52 | 226.75 | 641 | 641.00 | 641.00
Temperature | °C | 4 | 6.6 | 13.825 | 24.4 | 24.40 | 24.40
Total nitrogen | mg/l | 4 | 4.31 | 4.97 | 5.7 | 5.70 | 5.70
Total phosphorus | mg/l | 4 | 0.382 | 0.48975 | 0.704 | 0.704 | 0.704
Zinc (Zn), dissolved | µg/l | 4 | 22.4 | 25.425 | 30.8 | 30.80 | 30.80
pH | - | 4 | 8.22 | 8.26 | 8.3 | 8.22 | 8.22
14.03.2025 | [5 empty] | Page 24 of
River: | Danube |  | Catchment: |  | 608820. | km2 | 2023
Distance from mouth: | 641 |  | Altitude: |  | 20 | m | BG2
Location: | Right
Determinand name | Unit | N | Min | Mean | Max | C50 | C90
Alkalinity - total | mmol/l | 12 | 2.48 | 3.19083 | 3.78 | 3.20 | 3.72
Aluminium (Al), dissolved | µg/l | 12 | < 2.25 | 7.76417 | 21.3 | 6.10 | 13.20
Ammonium (NH4-N) | mg/l | 12 | 0.042 | 0.25575 | 0.876 | 0.14 | 0.57
Arsenic (As), dissolved | µg/l | 12 | 1.28 | 2.7225 | 5.01 | 1.95 | 4.39
Atrazine | µg/l | 12 | < 0.0005 | < 0.0005 | < 0.0005 | 0.0005 | 0.0005
BOD (5) | mg/l | 12 | < 0.5 | 2.275 | 4.9 | 1.70 | 4.50
COD (Cr) | mg/l | 12 | < 2.5 | 6.2 | 14.4 | 2.50 | 13.00
COD (Mn) | mg/l | 6 | 1.78 | 2.09667 | 2.37 | 2.37 | 2.37
Cadmium (Cd), dissolved | µg/l | 12 | < 0.01 | 0.01558 | 0.041 | 0.01 | 0.024
Calcium (Ca++) | mg/l | 12 | 51.7 | 62.08333 | 103 | 55.10 | 89.60
Carbon tetrachloride | µg/l | 12 | < 0.2 | < 0.2 | < 0.2 | 0.20 | 0.20
Chloride (Cl-) | mg/l | 12 | 11.2 | 16.1 | 23.8 | 15.80 | 18.90
Chloroform | µg/l | 12 | < 0.2 | < 0.2 | < 0.2 | 0.20 | 0.20
Chromium (Cr), total dissolved | µg/l | 12 | < 0.5 | 0.60333 | 1.17 | 0.50 | 1.07
Conductivity | µS/cm | 12 | 310 | 354.9166 | 437 | 345.00 | 404.00
Copper (Cu), dissolved | µg/l | 12 | 1.24 | 2.56083 | 4.58 | 2.31 | 3.83
Dissolved oxygen | mg/l | 12 | 4.8 | 7.08333 | 10.7 | 6.10 | 5.00
Lead (Pb), dissolved | µg/l | 12 | < 0.15 | 0.17417 | 0.44 | 0.15 | 0.15
Lindane (gama-HCH) | µg/l | 12 | < | < | < | 0.0002 | 0.0002
Magnesium (Mg++) | mg/l | 12 | 7.08 | 10.535 | 16.7 | 10.20 | 12.90
Mercury (Hg), dissolved | µg/l | 12 | < 0.005 | 0.00958 | 0.03 | 0.01 | 0.01
Nickel (Ni), dissolved | µg/l | 12 | < 0.5 | 1.44167 | 2.32 | 1.29 | 2.24
Nitrate (NO3-N) | mg/l | 12 | 0.71 | 1.07 | 1.55 | 1.05 | 1.30
Nitrite (NO2-N) | mg/l | 12 | 0.0082 | 0.01622 | 0.029 | 0.014 | 0.022
Organic nitrogen | mg/l | 12 | < 0.25 | < 0.25 | < 0.25 | 0.25 | 0.25
Orthophosphate (PO4-P) | mg/l | 12 | 0.034 | 0.08692 | 0.221 | 0.076 | 0.123
Phytoplankton (biomass - chlorophyll-a) | µg/l | 6 | < 0.75 | 3.925 | 9.65 | 9.65 | 9.65
Suspended solids | mg/l | 12 | < 2.5 | 21.375 | 59 | 11.00 | 45.00
TOC | mg/l | 12 | 2.53 | 3.9975 | 6 | 3.90 | 5.26
Temperature | °C | 12 | 5.5 | 16.96667 | 28.4 | 17.00 | 26.80
Total nitrogen | mg/l | 12 | 1.11 | 1.77833 | 2.8 | 1.71 | 2.43
Total phosphorus | mg/l | 12 | 0.042 | 0.10992 | 0.248 | 0.085 | 0.165
Zinc (Zn), dissolved | µg/l | 12 | < 1 | 5.16083 | 32 | 1.00 | 10.70
p,p'-DDT | µg/l | 12 | < | < | < | 0.0002 | 0.0002
pH | - | 12 | 7.58 | 8.085 | 8.52 | 8.00 | 7.90
14.03.2025 | [5 empty] | Page 25 of
River: | Danube |  | Catchment: |  | 650340. | km2 | 2023
Distance from mouth: | 554 |  | Altitude: |  | 16 | m | BG3
Location: | Right
Determinand name | Unit | N | Min | Mean | Max | C50 | C90
Alkalinity - total | mmol/l | 12 | 2.8 | 3.70667 | 7.48 | 3.20 | 3.80
Aluminium (Al), dissolved | µg/l | 12 | < 2.25 | 9.79583 | 20.2 | 8.90 | 16.70
Ammonium (NH4-N) | mg/l | 12 | 0.01 | 0.03392 | 0.064 | 0.03 | 0.059
Arsenic (As), dissolved | µg/l | 12 | < 0.5 | 1.95833 | 3.4 | 1.70 | 3.00
Atrazine | µg/l | 12 | < 0.0005 | < 0.0005 | < 0.0005 | 0.0005 | 0.0005
BOD (5) | mg/l | 12 | < 0.5 | 1.06667 | 1.75 | 1.05 | 1.57
COD (Cr) | mg/l | 12 | < 2.5 | 6.40583 | 8.8 | 6.69 | 8.64
COD (Mn) | mg/l | 12 | 2.05 | 3.47667 | 4.86 | 3.36 | 4.86
Cadmium (Cd), dissolved | µg/l | 12 | < 0.01 | 0.02158 | 0.042 | 0.021 | 0.036
Calcium (Ca++) | mg/l | 12 | 50.5 | 55.96667 | 68.9 | 55.30 | 60.10
Carbon tetrachloride | µg/l | 12 | < 0.2 | < 0.2 | < 0.2 | 0.20 | 0.20
Chloride (Cl-) | mg/l | 12 | 10.6 | 17.8 | 26.3 | 17.70 | 21.30
Chloroform | µg/l | 12 | < 0.2 | < 0.2 | < 0.2 | 0.20 | 0.20
Chromium (Cr), total dissolved | µg/l | 12 | < 0.5 | < 0.5 | < 0.5 | 0.50 | 0.50
Conductivity | µS/cm | 12 | 355 | 404.4166 | 480 | 402.00 | 419.00
Copper (Cu), dissolved | µg/l | 12 | 1.6 | 2.41667 | 5.1 | 1.90 | 3.10
Dissolved oxygen | mg/l | 12 | 5 | 7.13833 | 10.54 | 6.72 | 5.46
Lead (Pb), dissolved | µg/l | 12 | < 0.15 | 0.16667 | 0.35 | 0.15 | 0.15
Lindane (gama-HCH) | µg/l | 12 | < | < | < | 0.0002 | 0.0002
Magnesium (Mg++) | mg/l | 12 | 9.42 | 12.8625 | 15.2 | 12.90 | 15.00
Mercury (Hg), dissolved | µg/l | 12 | < 0.005 | < 0.005 | < 0.005 | 0.005 | 0.005
Nickel (Ni), dissolved | µg/l | 12 | < 0.5 | 0.98333 | 1.4 | 1.00 | 1.30
Nitrate (NO3-N) | mg/l | 12 | 0.878 | 1.21617 | 1.53 | 1.18 | 1.53
Nitrite (NO2-N) | mg/l | 12 | 0.007 | 0.01304 | 0.022 | 0.0075 | 0.019
Organic nitrogen | mg/l | 9 | < 0.5 | < 0.5 | < 0.5 | 0.50 | 0.50
Orthophosphate (PO4-P) | mg/l | 12 | 0.009 | 0.06083 | 0.137 | 0.043 | 0.113
Phytoplankton (biomass - chlorophyll-a) | µg/l | 6 | < 0.75 | 2.21667 | 6.6 | 6.60 | 6.60
Suspended solids | mg/l | 12 | 7 | 24.25 | 93 | 16.00 | 38.00
TOC | mg/l | 12 | 2.9 | 4.79917 | 7.95 | 4.10 | 7.51
Temperature | °C | 12 | 3.8 | 15.3 | 26.7 | 14.90 | 25.70
Total nitrogen | mg/l | 12 | 1.12 | 1.56333 | 2.02 | 1.54 | 1.90
Total phosphorus | mg/l | 12 | 0.035 | 0.11067 | 0.224 | 0.101 | 0.142
Zinc (Zn), dissolved | µg/l | 12 | < 1 | 3.425 | 8 | 3.00 | 4.80
p,p'-DDT | µg/l | 12 | < | < | < | 0.0002 | 0.0002
pH | - | 12 | 8 | 8.21167 | 8.47 | 8.22 | 8.04
14.03.2025 | [5 empty] | Page 26 of
River: | Danube |  | Catchment: |  | 669900. | km2 | 2023
Distance from mouth: | 503 |  | Altitude: |  | 12 | m | BG4
Location: | Right
Determinand name | Unit | N | Min | Mean | Max | C50 | C90
Alkalinity - total | mmol/l | 12 | 2.8 | 3.09167 | 3.3 | 3.10 | 3.20
Aluminium (Al), dissolved | µg/l | 12 | 4.71 | 17.88917 | 48.9 | 11.40 | 32.30
Ammonium (NH4-N) | mg/l | 12 | 0.037 | 0.05433 | 0.072 | 0.05 | 0.066
Arsenic (As), dissolved | µg/l | 12 | 1.18 | 1.90417 | 2.92 | 1.56 | 2.85
Atrazine | µg/l | 9 | < 0.0005 | 0.00058 | 0.0012 | 0.0012 | 0.0012
BOD (5) | mg/l | 12 | 1.26 | 1.72833 | 2.78 | 1.48 | 2.74
COD (Cr) | mg/l | 12 | 7.56 | 9.78333 | 12.3 | 9.58 | 12.10
COD (Mn) | mg/l | 12 | 2.09 | 2.945 | 4.53 | 2.80 | 3.47
Cadmium (Cd), dissolved | µg/l | 12 | < 0.01 | 0.01367 | 0.041 | 0.01 | 0.023
Calcium (Ca++) | mg/l | 12 | 46.7 | 52.525 | 60.1 | 52.30 | 55.20
Carbon tetrachloride | µg/l | 12 | < 0.2 | < 0.2 | < 0.2 | 0.20 | 0.20
Chloride (Cl-) | mg/l | 12 | 14.2 | 19.23333 | 36.2 | 17.70 | 23.40
Chloroform | µg/l | 12 | < 0.2 | < 0.2 | < 0.2 | 0.20 | 0.20
Chromium (Cr), total dissolved | µg/l | 12 | < 0.5 | 0.60667 | 1.78 | 0.50 | 0.50
Conductivity | µS/cm | 12 | 341 | 379.25 | 466 | 369.00 | 395.00
Copper (Cu), dissolved | µg/l | 12 | 0.822 | 1.84817 | 2.5 | 1.82 | 2.41
Dissolved oxygen | mg/l | 12 | 5.09 | 6.8775 | 9.08 | 6.57 | 5.28
Lead (Pb), dissolved | µg/l | 12 | < 0.2 | < 0.2 | < 0.2 | 0.20 | 0.20
Lindane (gama-HCH) | µg/l | 9 | < | < | < | 0.0002 | 0.0002
Magnesium (Mg++) | mg/l | 12 | 7.21 | 12.37167 | 14.9 | 12.80 | 14.70
Mercury (Hg), dissolved | µg/l | 12 | < 0.005 | 0.00675 | 0.018 | 0.005 | 0.013
Nickel (Ni), dissolved | µg/l | 12 | < 0.5 | 0.8125 | 1.42 | 0.50 | 1.33
Nitrate (NO3-N) | mg/l | 12 | 0.659 | 1.166 | 1.63 | 1.19 | 1.49
Nitrite (NO2-N) | mg/l | 12 | 0.003 | 0.0095 | 0.015 | 0.01 | 0.015
Organic nitrogen | mg/l | 12 | < 0.5 | 0.88583 | 1.04 | 1.00 | 1.02
Orthophosphate (PO4-P) | mg/l | 12 | 0.006 | 0.05458 | 0.105 | 0.059 | 0.077
Phytoplankton (biomass - chlorophyll-a) | µg/l | 6 | 4.41 | 8.775 | 14.8 | 14.80 | 14.80
Suspended solids | mg/l | 12 | 5 | 18.08333 | 33 | 20.00 | 29.00
TOC | mg/l | 12 | 3.6 | 4.76667 | 7.6 | 4.40 | 6.20
Temperature | °C | 12 | 3.5 | 14.5 | 28.4 | 11.50 | 25.70
Total nitrogen | mg/l | 12 | 1.73 | 2.24 | 2.71 | 2.27 | 2.56
Total phosphorus | mg/l | 12 | 0.052 | 0.11283 | 0.233 | 0.104 | 0.136
Zinc (Zn), dissolved | µg/l | 12 | < 2.5 | 3.08167 | 9.48 | 2.50 | 2.50
p,p'-DDT | µg/l | 9 | < | < | < | 0.0002 | 0.0002
pH | - | 12 | 7.8 | 7.99083 | 8.42 | 7.97 | 7.80
14.03.2025 | [5 empty] | Page 27 of
River: | Danube |  | Catchment: |  | 698600. | km2 | 2023
Distance from mouth: | 375 |  | Altitude: |  | 7 | m | BG5
Location: | Left
Determinand name | Unit | N | Min | Mean | Max | C50 | C90
Alkalinity - total | mmol/l | 12 | 3 | 3.225 | 3.7 | 3.20 | 3.30
Aluminium (Al), dissolved | µg/l | 12 | < 2.25 | 14.22083 | 42.6 | 10.80 | 33.00
Ammonium (NH4-N) | mg/l | 12 | 0.034 | 0.072 | 0.129 | 0.068 | 0.107
Arsenic (As), dissolved | µg/l | 12 | 1.21 | 1.8325 | 2.72 | 1.43 | 2.51
Atrazine | µg/l | 11 | < 0.0005 | 0.00064 | 0.0013 | 0.0005 | 0.0012
BOD (5) | mg/l | 12 | 1.29 | 1.72667 | 2.31 | 1.60 | 2.28
COD (Cr) | mg/l | 12 | 7.92 | 10.41167 | 12.7 | 9.93 | 12.50
COD (Mn) | mg/l | 12 | 2.26 | 2.82417 | 3.53 | 2.75 | 3.21
Cadmium (Cd), dissolved | µg/l | 12 | < 0.01 | 0.01692 | 0.03 | 0.01 | 0.026
Calcium (Ca++) | mg/l | 12 | 48.6 | 53.775 | 62.9 | 52.10 | 58.90
Carbon tetrachloride | µg/l | 12 | < 0.2 | < 0.2 | < 0.2 | 0.20 | 0.20
Chloride (Cl-) | mg/l | 12 | 13.8 | 21.675 | 33.3 | 20.60 | 28.40
Chloroform | µg/l | 12 | < 0.2 | < 0.2 | < 0.2 | 0.20 | 0.20
Chromium (Cr), total dissolved | µg/l | 12 | < 0.5 | < 0.5 | < 0.5 | 0.50 | 0.50
Conductivity | µS/cm | 12 | 372 | 404.8333 | 467 | 387.00 | 446.00
Copper (Cu), dissolved | µg/l | 12 | 1.03 | 1.6525 | 2.37 | 1.58 | 2.13
Dissolved oxygen | mg/l | 12 | 4.83 | 6.255 | 7.86 | 6.00 | 5.12
Lead (Pb), dissolved | µg/l | 12 | < 0.2 | 0.22583 | 0.51 | 0.20 | 0.20
Lindane (gama-HCH) | µg/l | 11 | < | < | < | 0.0002 | 0.0002
Magnesium (Mg++) | mg/l | 12 | 5.88 | 11.97833 | 14.8 | 12.70 | 14.10
Mercury (Hg), dissolved | µg/l | 12 | < 0.005 | 0.00542 | 0.01 | 0.005 | 0.005
Nickel (Ni), dissolved | µg/l | 12 | < 0.5 | 0.54583 | 1.05 | 0.50 | 0.50
Nitrate (NO3-N) | mg/l | 12 | 0.568 | 1.12992 | 1.6 | 1.10 | 1.43
Nitrite (NO2-N) | mg/l | 12 | 0.009 | 0.01217 | 0.015 | 0.013 | 0.014
Organic nitrogen | mg/l | 12 | < 0.5 | 0.84 | 1.03 | 1.00 | 1.02
Orthophosphate (PO4-P) | mg/l | 12 | 0.017 | 0.04442 | 0.075 | 0.039 | 0.071
Phytoplankton (biomass - chlorophyll-a) | µg/l | 6 | 4.77 | 9.08167 | 13.4 | 13.40 | 13.40
Suspended solids | mg/l | 12 | 8 | 20.16667 | 37 | 18.00 | 37.00
TOC | mg/l | 12 | 3.2 | 4.4 | 5.9 | 4.20 | 5.30
Temperature | °C | 12 | 3.5 | 14.71667 | 26 | 14.10 | 24.20
Total nitrogen | mg/l | 12 | 1.66 | 2.21667 | 2.7 | 2.18 | 2.55
Total phosphorus | mg/l | 12 | 0.063 | 0.113 | 0.186 | 0.115 | 0.144
Zinc (Zn), dissolved | µg/l | 12 | < 2.5 | 3.12833 | 6.88 | 2.50 | 5.66
p,p'-DDT | µg/l | 11 | < | < | < | 0.0002 | 0.0002
pH | - | 12 | 7.78 | 8.06667 | 8.66 | 8.00 | 7.92
14.03.2025 | [5 empty] | Page 28 of
River: | Danube |  | Catchment: |  | 698600. | km2 | 2023
Distance from mouth: | 375 |  | Altitude: |  | 7 | m | BG5
Location: | Middle
Determinand name | Unit | N | Min | Mean | Max | C50 | C90
Alkalinity - total | mmol/l | 12 | 2.9 | 3.23333 | 3.7 | 3.20 | 3.40
Aluminium (Al), dissolved | µg/l | 12 | < 2.25 | 11.9025 | 21.3 | 10.90 | 20.00
Ammonium (NH4-N) | mg/l | 12 | 0.016 | 0.03775 | 0.063 | 0.032 | 0.06
Arsenic (As), dissolved | µg/l | 12 | 1.29 | 1.95083 | 2.87 | 1.52 | 2.82
Atrazine | µg/l | 11 | < 0.0005 | 0.00069 | 0.002 | 0.0005 | 0.0011
BOD (5) | mg/l | 12 | 1.19 | 1.5575 | 2.21 | 1.41 | 2.00
COD (Cr) | mg/l | 12 | 7.72 | 9.9425 | 12.3 | 9.83 | 11.50
COD (Mn) | mg/l | 12 | 1.77 | 2.72917 | 3.45 | 2.87 | 3.31
Cadmium (Cd), dissolved | µg/l | 12 | < 0.01 | 0.01758 | 0.04 | 0.01 | 0.029
Calcium (Ca++) | mg/l | 12 | 48.3 | 53.275 | 56.7 | 53.10 | 56.50
Carbon tetrachloride | µg/l | 12 | < 0.2 | < 0.2 | < 0.2 | 0.20 | 0.20
Chloride (Cl-) | mg/l | 12 | 13.1 | 20.15833 | 29.8 | 19.10 | 26.90
Chloroform | µg/l | 12 | < 0.2 | < 0.2 | < 0.2 | 0.20 | 0.20
Chromium (Cr), total dissolved | µg/l | 12 | < 0.5 | < 0.5 | < 0.5 | 0.50 | 0.50
Conductivity | µS/cm | 12 | 362 | 403.1666 | 469 | 385.00 | 453.00
Copper (Cu), dissolved | µg/l | 12 | 1.14 | 1.82 | 2.58 | 1.83 | 2.34
Dissolved oxygen | mg/l | 12 | 4.79 | 6.15667 | 7.58 | 5.79 | 4.90
Lead (Pb), dissolved | µg/l | 12 | < 0.2 | 0.22275 | 0.473 | 0.20 | 0.20
Lindane (gama-HCH) | µg/l | 11 | < | < | < | 0.0002 | 0.0002
Magnesium (Mg++) | mg/l | 12 | 6.68 | 12.16083 | 14.9 | 13.10 | 14.60
Mercury (Hg), dissolved | µg/l | 12 | < 0.005 | 0.00642 | 0.022 | 0.005 | 0.005
Nickel (Ni), dissolved | µg/l | 12 | < 0.5 | 0.6025 | 1.21 | 0.50 | 1.02
Nitrate (NO3-N) | mg/l | 12 | 0.651 | 1.17442 | 1.62 | 1.15 | 1.42
Nitrite (NO2-N) | mg/l | 12 | 0.004 | 0.00908 | 0.012 | 0.009 | 0.012
Organic nitrogen | mg/l | 12 | < 0.5 | 0.795 | 1.02 | 1.00 | 1.01
Orthophosphate (PO4-P) | mg/l | 12 | 0.022 | 0.04708 | 0.08 | 0.049 | 0.062
Phytoplankton (biomass - chlorophyll-a) | µg/l | 6 | 4.62 | 8.455 | 11.9 | 11.90 | 11.90
Suspended solids | mg/l | 12 | 8 | 16.75 | 34 | 14.00 | 27.00
TOC | mg/l | 12 | 3.2 | 4.3 | 6.2 | 3.90 | 5.60
Temperature | °C | 12 | 3.7 | 14.71667 | 25.9 | 14.20 | 24.20
Total nitrogen | mg/l | 12 | 1.72 | 2.22083 | 2.69 | 2.20 | 2.49
Total phosphorus | mg/l | 12 | 0.088 | 0.137 | 0.191 | 0.13 | 0.183
Zinc (Zn), dissolved | µg/l | 12 | < 2.5 | 2.9475 | 7.87 | 2.50 | 2.50
p,p'-DDT | µg/l | 11 | < | < | < | 0.0002 | 0.0002
pH | - | 12 | 7.75 | 8.01583 | 8.45 | 7.97 | 7.83
14.03.2025 | [5 empty] | Page 29 of
River: | Danube |  | Catchment: |  | 698600. | km2 | 2023
Distance from mouth: | 375 |  | Altitude: |  | 7 | m | BG5
Location: | Right
Determinand name | Unit | N | Min | Mean | Max | C50 | C90
Alkalinity - total | mmol/l | 12 | 2.9 | 3.23333 | 3.8 | 3.20 | 3.40
Aluminium (Al), dissolved | µg/l | 12 | < 2.25 | 14.42667 | 37.8 | 13.70 | 26.20
Ammonium (NH4-N) | mg/l | 12 | 0.01 | 0.03892 | 0.071 | 0.04 | 0.062
Arsenic (As), dissolved | µg/l | 12 | 1.28 | 1.98167 | 2.94 | 1.60 | 2.90
Atrazine | µg/l | 11 | < 0.0005 | 0.00057 | 0.0013 | 0.0005 | 0.0005
BOD (5) | mg/l | 12 | 1.23 | 1.64 | 2.29 | 1.57 | 1.95
COD (Cr) | mg/l | 12 | 7.52 | 9.83 | 12.1 | 10.10 | 11.90
COD (Mn) | mg/l | 12 | 2 | 2.6775 | 3.48 | 2.62 | 2.99
Cadmium (Cd), dissolved | µg/l | 12 | < 0.01 | 0.02125 | 0.046 | 0.022 | 0.034
Calcium (Ca++) | mg/l | 12 | 49.5 | 54.29167 | 60.5 | 53.70 | 59.60
Carbon tetrachloride | µg/l | 12 | < 0.2 | < 0.2 | < 0.2 | 0.20 | 0.20
Chloride (Cl-) | mg/l | 12 | 12.8 | 20.64167 | 34.3 | 19.10 | 26.60
Chloroform | µg/l | 12 | < 0.2 | < 0.2 | < 0.2 | 0.20 | 0.20
Chromium (Cr), total dissolved | µg/l | 12 | < 0.5 | < 0.5 | < 0.5 | 0.50 | 0.50
Conductivity | µS/cm | 12 | 363 | 398.3333 | 471 | 384.00 | 439.00
Copper (Cu), dissolved | µg/l | 12 | 1.09 | 1.94417 | 4.35 | 1.63 | 2.59
Dissolved oxygen | mg/l | 12 | 4.86 | 6.20583 | 7.69 | 5.98 | 4.97
Lead (Pb), dissolved | µg/l | 12 | < 0.2 | 0.22367 | 0.484 | 0.20 | 0.20
Lindane (gama-HCH) | µg/l | 11 | < | < | < | 0.0002 | 0.0002
Magnesium (Mg++) | mg/l | 12 | 6.29 | 12.17833 | 15 | 13.20 | 14.10
Mercury (Hg), dissolved | µg/l | 12 | < 0.005 | 0.00558 | 0.012 | 0.005 | 0.005
Nickel (Ni), dissolved | µg/l | 12 | < 0.5 | < 0.5 | < 0.5 | 0.50 | 0.50
Nitrate (NO3-N) | mg/l | 12 | 0.613 | 1.1585 | 1.59 | 1.17 | 1.46
Nitrite (NO2-N) | mg/l | 12 | 0.005 | 0.00867 | 0.012 | 0.009 | 0.011
Organic nitrogen | mg/l | 12 | < 0.5 | 0.75333 | 1.02 | 0.50 | 1.01
Orthophosphate (PO4-P) | mg/l | 12 | 0.026 | 0.05292 | 0.102 | 0.039 | 0.079
Phytoplankton (biomass - chlorophyll-a) | µg/l | 6 | 4.65 | 8.95833 | 12.4 | 12.40 | 12.40
Suspended solids | mg/l | 12 | 7 | 16.25 | 37 | 12.00 | 30.00
TOC | mg/l | 12 | 3.6 | 4.46667 | 5.4 | 4.20 | 5.30
Temperature | °C | 12 | 3.7 | 14.74167 | 25.9 | 14.80 | 24.10
Total nitrogen | mg/l | 12 | 1.64 | 2.20417 | 2.67 | 2.20 | 2.53
Total phosphorus | mg/l | 12 | 0.056 | 0.1345 | 0.211 | 0.128 | 0.183
Zinc (Zn), dissolved | µg/l | 12 | < 2.5 | 3.095 | 7.08 | 2.50 | 5.06
p,p'-DDT | µg/l | 11 | < | < | < | 0.0002 | 0.0002
pH | - | 12 | 7.75 | 7.98833 | 8.36 | 7.96 | 7.76
14.03.2025 | [5 empty] | Page 30 of
River: | Iskar |  | Catchment: |  | 8370.00 | km2 | 2023
Distance from mouth: | 28 |  | Altitude: |  | 31 | m | BG6
Location: | Middle
Determinand name | Unit | N | Min | Mean | Max | C50 | C90
Alkalinity - total | mmol/l | 12 | 2.39 | 2.93167 | 3.85 | 2.89 | 3.36
Aluminium (Al), dissolved | µg/l | 12 | < 2.25 | 4.74833 | 14.8 | 2.25 | 9.15
Ammonium (NH4-N) | mg/l | 12 | 0.018 | 0.27133 | 1.04 | 0.119 | 0.80
Arsenic (As), dissolved | µg/l | 12 | 1.02 | 2.1225 | 3.71 | 1.60 | 3.28
Atrazine | µg/l | 12 | < 0.0005 | < 0.0005 | < 0.0005 | 0.0005 | 0.0005
BOD (5) | mg/l | 12 | < 0.5 | 2.39167 | 5 | 1.90 | 4.90
COD (Cr) | mg/l | 12 | < 2.5 | 6.875 | 14.1 | 5.70 | 14.00
COD (Mn) | mg/l | 8 | 1.12 | 2.41375 | 5.31 | 5.31 | 5.31
Cadmium (Cd), dissolved | µg/l | 12 | < 0.01 | 0.03167 | 0.053 | 0.031 | 0.048
Calcium (Ca++) | mg/l | 12 | 44.7 | 55.225 | 92 | 52.20 | 59.30
Carbon tetrachloride | µg/l | 12 | < 0.2 | < 0.2 | < 0.2 | 0.20 | 0.20
Chloride (Cl-) | mg/l | 12 | 2.69 | 22.44917 | 41 | 19.30 | 31.70
Chloroform | µg/l | 12 | < 0.2 | < 0.2 | < 0.2 | 0.20 | 0.20
Chromium (Cr), total dissolved | µg/l | 12 | < 0.5 | 0.55333 | 1.14 | 0.50 | 0.50
Conductivity | µS/cm | 12 | 312 | 370.8333 | 435 | 355.00 | 421.00
Copper (Cu), dissolved | µg/l | 12 | 1.73 | 3.29083 | 4.95 | 3.18 | 4.47
Dissolved oxygen | mg/l | 12 | 4.7 | 7.2 | 10.2 | 6.10 | 4.90
Lead (Pb), dissolved | µg/l | 12 | < 0.15 | 0.17667 | 0.47 | 0.15 | 0.15
Lindane (gama-HCH) | µg/l | 12 | < | < | < | 0.0002 | 0.0002
Magnesium (Mg++) | mg/l | 12 | 7.36 | 9.93333 | 12.8 | 9.59 | 11.80
Mercury (Hg), dissolved | µg/l | 12 | < 0.01 | < 0.01 | < 0.01 | 0.01 | 0.01
Nickel (Ni), dissolved | µg/l | 12 | < 0.5 | 1.27083 | 2.34 | 1.19 | 1.90
Nitrate (NO3-N) | mg/l | 12 | < 0.05 | 1.83667 | 3.57 | 1.55 | 2.78
Nitrite (NO2-N) | mg/l | 12 | < 0.0015 | 0.02238 | 0.05 | 0.021 | 0.042
Organic nitrogen | mg/l | 12 | < 0.25 | 0.2975 | 0.82 | 0.25 | 0.25
Orthophosphate (PO4-P) | mg/l | 12 | 0.019 | 0.13883 | 0.228 | 0.119 | 0.219
Suspended solids | mg/l | 12 | < 2.5 | 21.79167 | 68 | 10.00 | 65.00
TOC | mg/l | 12 | 2.32 | 3.91333 | 5.2 | 3.81 | 5.20
Temperature | °C | 12 | 6.2 | 16.34167 | 29.4 | 16.00 | 26.70
Total nitrogen | mg/l | 12 | 1.77 | 2.82833 | 4.45 | 2.72 | 3.79
Total phosphorus | mg/l | 12 | 0.059 | 0.1615 | 0.24 | 0.141 | 0.232
Zinc (Zn), dissolved | µg/l | 12 | < 1 | 4.92667 | 16.3 | 1.00 | 16.20
p,p'-DDT | µg/l | 12 | < | < | < | 0.0002 | 0.0002
pH | - | 12 | 7.94 | 8.2625 | 8.63 | 8.27 | 8.03
14.03.2025 | [5 empty] | Page 31 of
River: | Jantra |  | Catchment: |  | 6860.00 | km2 | 2023
Distance from mouth: | 12 |  | Altitude: |  | 32 | m | BG7
Location: | Middle
Determinand name | Unit | N | Min | Mean | Max | C50 | C90
Alkalinity - total | mmol/l | 12 | 3.2 | 3.87667 | 5.92 | 3.60 | 4.40
Aluminium (Al), dissolved | µg/l | 12 | < 2.25 | 9.35 | 56.2 | 2.25 | 12.90
Ammonium (NH4-N) | mg/l | 12 | 0.037 | 0.11542 | 0.179 | 0.115 | 0.165
Arsenic (As), dissolved | µg/l | 12 | < 0.5 | 1.08333 | 1.8 | 1.00 | 1.80
Atrazine | µg/l | 12 | < 0.0005 | < 0.0005 | < 0.0005 | 0.0005 | 0.0005
BOD (5) | mg/l | 12 | < 0.5 | 1.5825 | 2.48 | 1.40 | 2.27
COD (Cr) | mg/l | 12 | 7.8 | 10.86667 | 15.6 | 9.90 | 13.70
COD (Mn) | mg/l | 12 | 3.23 | 4.295 | 5.06 | 4.45 | 4.96
Cadmium (Cd), dissolved | µg/l | 12 | < 0.01 | 0.01683 | 0.058 | 0.01 | 0.03
Calcium (Ca++) | mg/l | 12 | 57.7 | 63.83333 | 69.7 | 63.30 | 68.90
Carbon tetrachloride | µg/l | 12 | < 0.2 | < 0.2 | < 0.2 | 0.20 | 0.20
Chloride (Cl-) | mg/l | 12 | 9.4 | 16.675 | 23.2 | 19.10 | 21.40
Chloroform | µg/l | 12 | < 0.2 | < 0.2 | < 0.2 | 0.20 | 0.20
Chromium (Cr), total dissolved | µg/l | 11 | < 0.5 | < 0.5 | < 0.5 | 0.50 | 0.50
Conductivity | µS/cm | 12 | 360 | 451.0833 | 555 | 424.00 | 531.00
Copper (Cu), dissolved | µg/l | 12 | 0.74 | 1.5525 | 3 | 1.10 | 2.80
Dissolved oxygen | mg/l | 12 | 5.24 | 7.84083 | 10.82 | 7.44 | 5.91
Lead (Pb), dissolved | µg/l | 11 | < 0.15 | < 0.15 | < 0.15 | 0.15 | 0.15
Lindane (gama-HCH) | µg/l | 12 | < | < | < | 0.0002 | 0.0002
Magnesium (Mg++) | mg/l | 12 | 9.07 | 13.81417 | 20.9 | 12.00 | 18.80
Mercury (Hg), dissolved | µg/l | 12 | < 0.005 | < 0.005 | < 0.005 | 0.005 | 0.005
Nickel (Ni), dissolved | µg/l | 12 | < 0.5 | 0.83333 | 1.4 | 0.50 | 1.30
Nitrate (NO3-N) | mg/l | 12 | 0.637 | 1.29083 | 2.15 | 1.21 | 1.93
Nitrite (NO2-N) | mg/l | 12 | < 0.0075 | 0.03204 | 0.07 | 0.036 | 0.052
Organic nitrogen | mg/l | 9 | < 0.5 | 0.65556 | 1.9 | 1.90 | 1.90
Orthophosphate (PO4-P) | mg/l | 12 | 0.058 | 0.1245 | 0.299 | 0.098 | 0.232
Suspended solids | mg/l | 12 | < 2.5 | 20.125 | 138 | 2.50 | 62.00
TOC | mg/l | 12 | 3.5 | 6.75417 | 11.4 | 6.21 | 8.44
Temperature | °C | 12 | 4.8 | 14.725 | 23.8 | 13.60 | 23.60
Total nitrogen | mg/l | 12 | 1.1 | 2.04917 | 3.13 | 1.80 | 2.90
Total phosphorus | mg/l | 12 | 0.106 | 0.18608 | 0.374 | 0.137 | 0.333
Zinc (Zn), dissolved | µg/l | 12 | < 1 | 3.25 | 11.6 | 2.40 | 4.80
p,p'-DDT | µg/l | 12 | < | < | < | 0.0002 | 0.0002
pH | - | 12 | 7.44 | 8.2425 | 8.74 | 8.28 | 8.04
14.03.2025 | [5 empty] | Page 32 of
River: | Russenski Lom |  | Catchment: |  | 2800.00 | km2 | 2023
Distance from mouth: | 13 |  | Altitude: |  | 22 | m | BG8
Location: | Middle
Determinand name | Unit | N | Min | Mean | Max | C50 | C90
Alkalinity - total | mmol/l | 12 | 6.9 | 7.66667 | 8.1 | 7.70 | 7.90
Aluminium (Al), dissolved | µg/l | 12 | < 2.25 | 9.70583 | 21.8 | 8.40 | 20.50
Ammonium (NH4-N) | mg/l | 12 | 0.071 | 0.1145 | 0.198 | 0.091 | 0.183
Arsenic (As), dissolved | µg/l | 12 | 1.44 | 2.19333 | 3.95 | 1.77 | 3.07
Atrazine | µg/l | 9 | < 0.0005 | < 0.0005 | < 0.0005 | 0.0005 | 0.0005
BOD (5) | mg/l | 12 | 1.75 | 2.86583 | 5.71 | 2.35 | 3.96
COD (Cr) | mg/l | 12 | 14.6 | 26.125 | 82 | 19.50 | 34.80
COD (Mn) | mg/l | 12 | 3.32 | 5.89583 | 10.8 | 5.40 | 7.32
Cadmium (Cd), dissolved | µg/l | 12 | < 0.01 | 0.01817 | 0.068 | 0.01 | 0.032
Calcium (Ca++) | mg/l | 12 | 74.5 | 83.65833 | 90.8 | 81.40 | 89.20
Carbon tetrachloride | µg/l | 12 | < 0.2 | < 0.2 | < 0.2 | 0.20 | 0.20
Chloride (Cl-) | mg/l | 12 | 34 | 43.625 | 68.4 | 39.00 | 53.90
Chloroform | µg/l | 12 | < 0.2 | < 0.2 | < 0.2 | 0.20 | 0.20
Chromium (Cr), total dissolved | µg/l | 12 | < 0.5 | 1.36667 | 2.04 | 1.44 | 1.93
Conductivity | µS/cm | 12 | 782 | 849.1666 | 913 | 845.00 | 894.00
Copper (Cu), dissolved | µg/l | 12 | 0.71 | 1.8 | 4.49 | 1.37 | 4.00
Dissolved oxygen | mg/l | 12 | 4.25 | 6.72583 | 9.14 | 6.52 | 4.43
Lead (Pb), dissolved | µg/l | 12 | < 0.2 | 0.22342 | 0.481 | 0.20 | 0.20
Lindane (gama-HCH) | µg/l | 9 | < | < | < | 0.0002 | 0.0002
Magnesium (Mg++) | mg/l | 12 | 36.3 | 43.625 | 53.3 | 43.40 | 48.80
Mercury (Hg), dissolved | µg/l | 12 | < 0.005 | 0.00767 | 0.018 | 0.005 | 0.015
Nickel (Ni), dissolved | µg/l | 12 | < 0.5 | 1.6875 | 4.17 | 1.57 | 1.87
Nitrate (NO3-N) | mg/l | 12 | 2.82 | 3.85917 | 4.97 | 3.54 | 4.75
Nitrite (NO2-N) | mg/l | 12 | 0.006 | 0.02808 | 0.107 | 0.02 | 0.044
Organic nitrogen | mg/l | 12 | < 0.5 | 0.90167 | 1.07 | 1.03 | 1.05
Orthophosphate (PO4-P) | mg/l | 12 | 0.17 | 0.34 | 0.464 | 0.309 | 0.46
Suspended solids | mg/l | 12 | 25 | 93.75 | 296 | 51.00 | 175.00
TOC | mg/l | 12 | 4.4 | 7.48333 | 18.9 | 5.70 | 12.10
Temperature | °C | 12 | 3 | 12.88333 | 25.4 | 11.20 | 24.40
Total nitrogen | mg/l | 12 | 4.02 | 5.02417 | 6.3 | 4.74 | 5.95
Total phosphorus | mg/l | 12 | 0.238 | 0.53608 | 0.843 | 0.531 | 0.638
Zinc (Zn), dissolved | µg/l | 12 | < 2.5 | 6.36667 | 48.9 | 2.50 | 2.50
p,p'-DDT | µg/l | 9 | < | < | < | 0.0002 | 0.0002
pH | - | 12 | 8.12 | 8.23 | 8.39 | 8.22 | 8.12
14.03.2025 | [5 empty] | Page 33 of
River: | Morava |  | Catchment: |  | 9725.00 | km2 | 2023
Distance from mouth: | 79 |  | Altitude: |  | 150 | m | CZ1
Location: | Middle
Determinand name | Unit | N | Min | Mean | Max | C50 | C90
AOX | µg/l | 12 | 7.2 | 14.18333 | 22 | 13.00 | 18.00
Alkalinity - total | mmol/l | 12 | 2.11 | 2.63417 | 3.3 | 2.39 | 3.24
Aluminium (Al) | µg/l | 12 | 17.3 | 293.975 | 1350 | 97.60 | 654.00
Aluminium (Al), dissolved | µg/l | 12 | < 2.5 | 17.3275 | 81.5 | 7.55 | 34.90
Ammonium (NH4-N) | mg/l | 12 | < 0.01 | 0.07417 | 0.18 | 0.07 | 0.12
Arsenic (As) | µg/l | 12 | < 0.5 | 0.88 | 1.69 | 0.50 | 1.57
Arsenic (As), dissolved | µg/l | 12 | < 0.5 | 0.72667 | 1.37 | 0.50 | 1.22
Atrazine | µg/l | 12 | < 0.001 | < 0.001 | < 0.001 | 0.001 | 0.001
BOD (5) | mg/l | 12 | 0.9 | 2.05 | 4 | 1.50 | 3.00
COD (Cr) | mg/l | 12 | 9.3 | 14.98333 | 24.8 | 13.00 | 20.70
COD (Mn) | mg/l | 12 | 2.8 | 3.74167 | 7.1 | 3.20 | 5.20
Cadmium (Cd) | µg/l | 12 | < 0.025 | 0.03725 | 0.135 | 0.025 | 0.062
Cadmium (Cd), dissolved | µg/l | 12 | < 0.025 | < 0.025 | < 0.025 | 0.025 | 0.025
Calcium (Ca++) | mg/l | 12 | 39.8 | 50.09167 | 60.2 | 50.70 | 55.60
Carbon tetrachloride | µg/l | 12 | < 0.05 | < 0.05 | < 0.05 | 0.05 | 0.05
Chloride (Cl-) | mg/l | 12 | 21.8 | 37.525 | 65.4 | 31.00 | 55.50
Chloroform | µg/l | 12 | < 0.015 | 0.03042 | 0.2 | 0.015 | 0.015
Chromium (Cr) - total | µg/l | 12 | < 0.25 | 1.81542 | 10 | 0.25 | 3.82
Conductivity | µS/cm | 12 | 386 | 484.0833 | 623 | 433.00 | 584.00
Copper (Cu) | µg/l | 12 | 1.5 | 2.75833 | 8.68 | 1.93 | 4.00
Copper (Cu), dissolved | µg/l | 12 | 0.879 | 1.40217 | 1.95 | 1.38 | 1.77
DOC | mg/l | 12 | 3.06 | 4.05333 | 5.44 | 4.25 | 4.51
Daily Flow | m3/s | 365 | 8 | 51.82904 | 365 | 44.40 | 102.00
Dissolved oxygen | mg/l | 12 | 7.2 | 10.475 | 14.3 | 9.90 | 7.80
Iron (Fe) | mg/l | 12 | 0.029 | 0.46767 | 2.37 | 0.201 | 0.914
Lead (Pb) | µg/l | 12 | < 0.25 | 0.84333 | 4.76 | 0.25 | 1.58
Lead (Pb), dissolved | µg/l | 12 | < 0.25 | < 0.25 | < 0.25 | 0.25 | 0.25
Lindane (gama-HCH) | µg/l | 12 | < 0.001 | < 0.001 | < 0.001 | 0.001 | 0.001
Magnesium (Mg++) | mg/l | 12 | 6.38 | 8.5525 | 10.5 | 7.70 | 10.50
Manganese (Mn) | mg/l | 12 | 0.022 | 0.10458 | 0.399 | 0.041 | 0.257
Mercury (Hg) | µg/l | 12 | < 0.025 | 0.03542 | 0.1 | 0.025 | 0.05
Mercury (Hg), dissolved | µg/l | 12 | < 0.025 | < 0.025 | < 0.025 | 0.025 | 0.025
Nickel (Ni) | µg/l | 12 | 2.01 | 4.10083 | 8.02 | 3.39 | 7.04
Nickel (Ni), dissolved | µg/l | 12 | 1.77 | 3.1475 | 5.69 | 2.84 | 4.16
Nitrate (NO3-N) | mg/l | 12 | 0.6 | 2.07333 | 3.6 | 2.10 | 3.10
Nitrite (NO2-N) | mg/l | 12 | 0.013 | 0.0245 | 0.037 | 0.022 | 0.036
Orthophosphate (PO4-P) | mg/l | 12 | 0.017 | 0.063 | 0.121 | 0.064 | 0.102
Phytoplankton (biomass - chlorophyll-a) | µg/l | 12 | < 1.25 | 17.22083 | 50.6 | 9.10 | 43.60
14.03.2025 | [5 empty] | Page 34 of
River: | Morava |  | Catchment: |  | 9725.00 | km2 | 2023
Distance from mouth: | 79 |  | Altitude: |  | 150 | m | CZ1
Location: | Middle
Determinand name | Unit | N | Min | Mean | Max | C50 | C90
Saprobic index | - | 1 | 2 | 2 | 2
Silicates (SiO2) | mg/l | 12 | 2.54 | 8.26 | 12.5 | 7.96 | 11.00
Sulphate (SO4--) | mg/l | 12 | 40.2 | 58.80833 | 107 | 51.70 | 80.10
Suspended solids | mg/l | 12 | 3 | 31.23333 | 180 | 14.00 | 45.00
TOC | mg/l | 12 | 3.12 | 4.32 | 5.62 | 4.33 | 5.08
Temperature | °C | 12 | 0.2 | 13.1 | 24.6 | 13.20 | 23.90
Tetrachloroethylene | µg/l | 12 | < 0.05 | < 0.05 | < 0.05 | 0.05 | 0.05
Total nitrogen | mg/l | 12 | 1.2 | 2.59167 | 4.8 | 2.50 | 3.50
Total phosphorus | mg/l | 12 | 0.065 | 0.11408 | 0.279 | 0.086 | 0.158
Total phosphorus, dissolved | mg/l | 12 | 0.033 | 0.07183 | 0.119 | 0.072 | 0.096
Trichloroethylene | µg/l | 12 | < 0.05 | < 0.05 | < 0.05 | 0.05 | 0.05
Zinc (Zn) | µg/l | 12 | < 2.5 | 13.62083 | 57.8 | 7.06 | 21.60
Zinc (Zn), dissolved | µg/l | 12 | < 2.5 | 4.42417 | 15.4 | 2.50 | 8.93
p,p'-DDT | µg/l | 12 | < 0.001 | < 0.001 | < 0.001 | 0.001 | 0.001
pH | - | 12 | 7.9 | 8.08333 | 8.5 | 8.00 | 8.00
14.03.2025 | [5 empty] | Page 35 of
River: | Morava/Dyje |  | Catchment: |  | 12540.0 | km2 | 2023
Distance from mouth: | 17 |  | Altitude: |  | 155 | m | CZ2
Location: | Middle
Determinand name | Unit | N | Min | Mean | Max | C50 | C90
AOX | µg/l | 12 | 19 | 27.25 | 42 | 24.00 | 39.00
Alkalinity - total | mmol/l | 12 | 2.01 | 2.7775 | 3.04 | 2.80 | 3.03
Aluminium (Al) | µg/l | 12 | 46.6 | 123.9916 | 198 | 114.00 | 189.00
Ammonium (NH4-N) | mg/l | 12 | 0.02 | 0.05917 | 0.12 | 0.05 | 0.11
Arsenic (As) | µg/l | 12 | < 0.5 | 2.14833 | 5.18 | 1.18 | 4.55
Arsenic (As), dissolved | µg/l | 12 | < 0.5 | 1.9625 | 4.94 | 1.15 | 4.44
Atrazine | µg/l | 12 | < 0.001 | < 0.001 | < 0.001 | 0.001 | 0.001
BOD (5) | mg/l | 12 | 1.2 | 2.075 | 3.3 | 1.60 | 3.10
COD (Cr) | mg/l | 12 | 18.5 | 24.14167 | 37.5 | 21.40 | 35.90
COD (Mn) | mg/l | 12 | 4.2 | 5.575 | 8 | 5.50 | 6.90
Cadmium (Cd) | µg/l | 12 | < 0.025 | < 0.025 | < 0.025 | 0.025 | 0.025
Cadmium (Cd), dissolved | µg/l | 12 | < 0.025 | < 0.025 | < 0.025 | 0.025 | 0.025
Calcium (Ca++) | mg/l | 12 | 44.7 | 50.925 | 56.4 | 51.40 | 54.90
Carbon tetrachloride | µg/l | 12 | < 0.05 | < 0.05 | < 0.05 | 0.05 | 0.05
Chloride (Cl-) | mg/l | 12 | 41.6 | 56.79167 | 73.3 | 57.10 | 70.10
Chloroform | µg/l | 12 | < 0.015 | 0.03875 | 0.3 | 0.015 | 0.015
Chromium (Cr) - total | µg/l | 12 | < 0.25 | 0.741 | 2.69 | 0.25 | 1.23
Conductivity | µS/cm | 12 | 514 | 623.9166 | 714 | 611.00 | 669.00
Copper (Cu) | µg/l | 12 | 1.43 | 2.07167 | 2.82 | 1.90 | 2.61
Copper (Cu), dissolved | µg/l | 12 | 1.2 | 1.7675 | 2.55 | 1.70 | 2.34
DOC | mg/l | 12 | 3.8 | 7.18167 | 8.65 | 7.05 | 8.49
Daily Flow | m3/s | 365 | 8.6 | 29.97233 | 222 | 19.80 | 52.30
Dissolved oxygen | mg/l | 12 | 5.6 | 10.125 | 15 | 8.90 | 6.30
Iron (Fe) | mg/l | 12 | 0.072 | 0.19367 | 0.379 | 0.165 | 0.293
Lead (Pb) | µg/l | 12 | < 0.25 | 0.423 | 0.757 | 0.25 | 0.748
Lead (Pb), dissolved | µg/l | 12 | < 0.25 | < 0.25 | < 0.25 | 0.25 | 0.25
Lindane (gama-HCH) | µg/l | 12 | < 0.001 | < 0.001 | < 0.001 | 0.001 | 0.001
Magnesium (Mg++) | mg/l | 12 | 15.4 | 17.51667 | 20.1 | 17.00 | 19.60
Manganese (Mn) | mg/l | 12 | 0.024 | 0.11958 | 0.292 | 0.052 | 0.266
Mercury (Hg), dissolved | µg/l | 12 | < 0.025 | < 0.025 | < 0.025 | 0.025 | 0.025
Nickel (Ni) | µg/l | 12 | 2.25 | 3.08917 | 4.27 | 2.98 | 3.82
Nickel (Ni), dissolved | µg/l | 12 | 2.11 | 2.54833 | 3.15 | 2.46 | 2.97
Nitrate (NO3-N) | mg/l | 12 | 0.1 | 2.26083 | 5.1 | 1.30 | 4.20
Nitrite (NO2-N) | mg/l | 12 | 0.0096 | 0.02463 | 0.059 | 0.016 | 0.054
Orthophosphate (PO4-P) | mg/l | 12 | 0.032 | 0.303 | 0.907 | 0.128 | 0.782
Phytoplankton (biomass - chlorophyll-a) | µg/l | 12 | 3.1 | 19.80833 | 74.4 | 7.00 | 66.40
Saprobic index | - | 1 | 2.25 | 2.25 | 2.25
Silicates (SiO2) | mg/l | 12 | 4.51 | 12.41583 | 20.1 | 11.10 | 18.80
14.03.2025 | [5 empty] | Page 36 of
River: | Morava/Dyje |  | Catchment: |  | 12540.0 | km2 | 2023
Distance from mouth: | 17 |  | Altitude: |  | 155 | m | CZ2
Location: | Middle
Determinand name | Unit | N | Min | Mean | Max | C50 | C90
Sulphate (SO4--) | mg/l | 12 | 76.9 | 97.825 | 112 | 100.00 | 111.00
Suspended solids | mg/l | 12 | 2.4 | 10.18333 | 23 | 7.20 | 19.00
TOC | mg/l | 12 | 6.49 | 7.75667 | 9.1 | 7.53 | 8.78
Temperature | °C | 12 | 0.4 | 13.39167 | 23.4 | 13.90 | 22.60
Tetrachloroethylene | µg/l | 12 | < 0.05 | < 0.05 | < 0.05 | 0.05 | 0.05
Total nitrogen | mg/l | 12 | 1.2 | 2.80833 | 5.4 | 2.00 | 4.70
Total phosphorus | mg/l | 12 | 0.092 | 0.32992 | 0.841 | 0.138 | 0.81
Total phosphorus, dissolved | mg/l | 12 | 0.062 | 0.30008 | 0.785 | 0.118 | 0.783
Trichloroethylene | µg/l | 12 | < 0.05 | < 0.05 | < 0.05 | 0.05 | 0.05
Zinc (Zn) | µg/l | 12 | < 2.5 | 4.22333 | 12.8 | 2.50 | 7.34
Zinc (Zn), dissolved | µg/l | 12 | < 2.5 | 3.41667 | 13.5 | 2.50 | 2.50
p,p'-DDT | µg/l | 12 | < 0.001 | < 0.001 | < 0.001 | 0.001 | 0.001
pH | - | 12 | 7.9 | 8.225 | 8.9 | 8.10 | 8.10
14.03.2025 | [5 empty] | Page 37 of
River: | Danube |  | Catchment: |  | 77086.0 | km2 | 2023
Distance from mouth: | 2204 |  | Altitude: |  | 290 | m | DE2
Location: | Middle
Determinand name | Unit | N | Min | Mean | Max | C50 | C90
Alkalinity - total | mmol/l | 12 | 2.42 | 3.08167 | 3.61 | 3.21 | 3.41
Aluminium (Al), dissolved | µg/l | 12 | 15.2 | 24.81667 | 36.3 | 23.50 | 33.20
Ammonium (NH4-N) | mg/l | 24 | < 0.01 | 0.03542 | 0.072 | 0.03 | 0.064
Arsenic (As), dissolved | µg/l | 12 | 0.713 | 0.9885 | 1.28 | 0.968 | 1.21
BOD (5) | mg/l | 12 | 0.8 | 1.425 | 2.4 | 1.30 | 1.80
Cadmium (Cd), dissolved | µg/l | 12 | < 0.005 | 0.00598 | 0.0117 | 0.005 | 0.0101
Calcium (Ca++) | mg/l | 12 | 40 | 51.48333 | 63.8 | 53.00 | 57.50
Chloride (Cl-) | mg/l | 12 | 13 | 18.58333 | 33 | 16.00 | 24.00
Chromium (Cr), total dissolved | µg/l | 12 | < 0.25 | < 0.25 | < 0.25 | 0.25 | 0.25
Conductivity | µS/cm | 12 | 285 | 360.9166 | 436 | 350.00 | 425.00
Copper (Cu), dissolved | µg/l | 12 | 0.848 | 1.06842 | 1.38 | 1.02 | 1.32
DOC | mg/l | 12 | 1.3 | 2.26667 | 3.3 | 2.30 | 2.80
Daily Flow | m3/s | 365 | 634 | 1443.408 | 3973 | 1175.00 | 2435.00
Dissolved oxygen | mg/l | 12 | 8.2 | 10.41667 | 12.5 | 10.40 | 8.70
Iron (Fe) | mg/l | 12 | < 0.005 | 0.03015 | 0.0488 | 0.0273 | 0.0482
Lead (Pb), dissolved | µg/l | 12 | < 0.025 | 0.06086 | 0.12 | 0.0561 | 0.102
Magnesium (Mg++) | mg/l | 12 | 9.77 | 12.2225 | 14.4 | 12.60 | 13.30
Mercury (Hg), dissolved | µg/l | 12 | < 0.0025 | < 0.0025 | < 0.0025 | 0.0025 | 0.0025
Nickel (Ni), dissolved | µg/l | 12 | 0.581 | 0.76758 | 0.995 | 0.723 | 0.939
Nitrate (NO3-N) | mg/l | 24 | 0.93 | 1.6175 | 2.76 | 1.40 | 2.40
Nitrite (NO2-N) | mg/l | 24 | < 0.0025 | 0.00934 | 0.0198 | 0.009 | 0.0134
Orthophosphate (PO4-P) | mg/l | 24 | 0.01 | 0.02171 | 0.045 | 0.017 | 0.037
Potassium (K+) | mg/l | 12 | 1.6 | 2.17667 | 2.55 | 2.23 | 2.49
Sodium (Na+) | mg/l | 12 | 8.27 | 12.055 | 19.8 | 10.70 | 15.60
Sulphate (SO4--) | mg/l | 12 | 18 | 23.75 | 30 | 23.00 | 29.00
Suspended solids | mg/l | 12 | 3 | 23.91667 | 69 | 15.00 | 51.00
TOC | mg/l | 12 | 2 | 2.86667 | 4 | 2.60 | 3.90
Temperature | °C | 12 | 4.6 | 12.79167 | 20.6 | 12.20 | 19.90
Total phosphorus | mg/l | 24 | 0.025 | 0.05371 | 0.112 | 0.046 | 0.082
Zinc (Zn), dissolved | µg/l | 12 | < 0.5 | 0.795 | 1.47 | 0.50 | 1.26
pH | - | 12 | 8.1 | 8.2 | 8.3 | 8.20 | 8.10
14.03.2025 | [5 empty] | Page 38 of
River: | Inn |  | Catchment: |  | 9905.00 | km2 | 2023
Distance from mouth: | 195 |  | Altitude: |  | 452 | m | DE3
Location: | Middle
Determinand name | Unit | N | Min | Mean | Max | C50 | C90
Alkalinity - total | mmol/l | 12 | 1.34 | 1.91833 | 2.49 | 1.77 | 2.38
Aluminium (Al), dissolved | µg/l | 12 | 9.49 | 25.34083 | 51.1 | 20.50 | 34.60
Ammonium (NH4-N) | mg/l | 12 | 0.02 | 0.03333 | 0.06 | 0.03 | 0.04
Arsenic (As), dissolved | µg/l | 12 | 1.03 | 1.3225 | 1.65 | 1.26 | 1.61
BOD (5) | mg/l | 12 | < 0.25 | 0.89583 | 1.5 | 1.00 | 1.30
Cadmium (Cd), dissolved | µg/l | 12 | < 0.005 | 0.00759 | 0.017 | 0.005 | 0.012
Calcium (Ca++) | mg/l | 12 | 23.6 | 34.15 | 45.4 | 34.20 | 42.30
Chloride (Cl-) | mg/l | 12 | 3.2 | 6.68333 | 13 | 5.00 | 11.00
Chromium (Cr), total dissolved | µg/l | 12 | < 0.25 | < 0.25 | < 0.25 | 0.25 | 0.25
Conductivity | µS/cm | 12 | 165 | 242.8333 | 335 | 242.00 | 308.00
Copper (Cu), dissolved | µg/l | 12 | 0.476 | 1.24008 | 5.5 | 0.702 | 1.48
DOC | mg/l | 12 | 0.9 | 1.29167 | 2.1 | 1.20 | 1.80
Daily Flow | m3/s | 365 | 126 | 311.1041 | 1440 | 285.00 | 486.00
Dissolved oxygen | mg/l | 12 | 8.6 | 10.70833 | 13.1 | 10.60 | 8.80
Iron (Fe) | mg/l | 12 | < 0.005 | 0.01367 | 0.0262 | 0.0109 | 0.0259
Lead (Pb), dissolved | µg/l | 12 | < 0.025 | 0.05127 | 0.155 | 0.025 | 0.121
Magnesium (Mg++) | mg/l | 12 | 5.65 | 9.02083 | 12.3 | 9.00 | 11.80
Mercury (Hg), dissolved | µg/l | 12 | < 0.0025 | 0.00287 | 0.0069 | 0.0025 | 0.0025
Nickel (Ni), dissolved | µg/l | 12 | 0.763 | 1.36708 | 3.42 | 1.08 | 1.77
Nitrate (NO3-N) | mg/l | 12 | 0.33 | 0.5375 | 0.81 | 0.46 | 0.79
Nitrite (NO2-N) | mg/l | 12 | < 0.0025 | 0.00463 | 0.009 | 0.0025 | 0.009
Orthophosphate (PO4-P) | mg/l | 12 | < 0.0025 | 0.00479 | 0.011 | 0.0025 | 0.01
Potassium (K+) | mg/l | 12 | 1.03 | 1.575 | 1.9 | 1.58 | 1.85
Sodium (Na+) | mg/l | 12 | 2.49 | 5.20333 | 9.47 | 4.12 | 8.03
Sulphate (SO4--) | mg/l | 12 | 19 | 33.58333 | 49 | 33.00 | 40.00
Suspended solids | mg/l | 12 | < 1.5 | 127.3083 | 510 | 16.00 | 360.00
TOC | mg/l | 12 | 1 | 2.35833 | 6 | 1.60 | 3.90
Temperature | °C | 12 | 2.5 | 8.65 | 16.4 | 8.10 | 15.10
Total phosphorus | mg/l | 12 | 0.016 | 0.14017 | 0.478 | 0.025 | 0.445
Zinc (Zn), dissolved | µg/l | 12 | < 0.5 | 2.30167 | 9.04 | 1.45 | 4.41
pH | - | 12 | 7.9 | 8.11667 | 8.3 | 8.10 | 8.00
14.03.2025 | [5 empty] | Page 39 of
River: | Inn/Salzach |  | Catchment: |  | 6113.00 | km2 | 2023
Distance from mouth: | 47 |  | Altitude: |  | 390 | m | DE4
Location: | Left
Determinand name | Unit | N | Min | Mean | Max | C50 | C90
Alkalinity - total | mmol/l | 12 | 1.97 | 2.6725 | 3.19 | 2.65 | 3.15
Aluminium (Al), dissolved | µg/l | 12 | 6.61 | 13.91083 | 27.8 | 11.20 | 23.50
Ammonium (NH4-N) | mg/l | 12 | < 0.01 | 0.02667 | 0.06 | 0.03 | 0.04
Arsenic (As), dissolved | µg/l | 12 | 0.45 | 0.6735 | 1.09 | 0.675 | 0.796
BOD (5) | mg/l | 12 | < 0.25 | 0.8625 | 2 | 1.00 | 1.40
Cadmium (Cd), dissolved | µg/l | 12 | < 0.005 | < 0.005 | < 0.005 | 0.005 | 0.005
Calcium (Ca++) | mg/l | 12 | 32.7 | 44.43333 | 53.5 | 43.90 | 52.70
Chloride (Cl-) | mg/l | 12 | 2.9 | 7.81667 | 12 | 6.50 | 12.00
Chromium (Cr), total dissolved | µg/l | 12 | < 0.25 | < 0.25 | < 0.25 | 0.25 | 0.25
Conductivity | µS/cm | 12 | 204 | 281.9166 | 354 | 272.00 | 352.00
Copper (Cu), dissolved | µg/l | 12 | 0.466 | 0.73275 | 0.988 | 0.617 | 0.984
DOC | mg/l | 12 | 1 | 1.55 | 2.3 | 1.40 | 2.10
Daily Flow | m3/s | 365 | 98 | 242.7753 | 1030 | 209.00 | 415.00
Dissolved oxygen | mg/l | 12 | 9.9 | 11.70833 | 13.3 | 12.00 | 10.20
Iron (Fe) | mg/l | 12 | < 0.005 | 0.02003 | 0.0349 | 0.0191 | 0.0277
Lead (Pb), dissolved | µg/l | 12 | < 0.025 | < 0.025 | < 0.025 | 0.025 | 0.025
Magnesium (Mg++) | mg/l | 12 | 6.4 | 9.43333 | 11.8 | 9.20 | 11.70
Mercury (Hg), dissolved | µg/l | 12 | < 0.0025 | < 0.0025 | < 0.0025 | 0.0025 | 0.0025
Nickel (Ni), dissolved | µg/l | 12 | 0.228 | 0.38667 | 0.669 | 0.36 | 0.527
Nitrate (NO3-N) | mg/l | 12 | 0.37 | 0.575 | 0.77 | 0.53 | 0.74
Nitrite (NO2-N) | mg/l | 12 | < 0.0025 | 0.00396 | 0.007 | 0.0025 | 0.006
Orthophosphate (PO4-P) | mg/l | 12 | < 0.0025 | 0.00771 | 0.014 | 0.008 | 0.012
Potassium (K+) | mg/l | 12 | 0.96 | 1.3055 | 1.64 | 1.30 | 1.53
Sodium (Na+) | mg/l | 12 | 2.4 | 7.2125 | 11.9 | 6.00 | 11.30
Sulphate (SO4--) | mg/l | 12 | 11 | 19.75 | 27 | 18.00 | 26.00
Suspended solids | mg/l | 12 | < 1.5 | 48.58333 | 290 | 11.00 | 110.00
TOC | mg/l | 12 | 1.7 | 2.36667 | 4.2 | 2.00 | 3.00
Temperature | °C | 12 | 2.3 | 8.55833 | 14.6 | 7.30 | 13.10
Total phosphorus | mg/l | 12 | 0.019 | 0.05742 | 0.225 | 0.047 | 0.088
Zinc (Zn), dissolved | µg/l | 12 | < 0.5 | 1.36583 | 2.92 | 1.22 | 2.18
pH | - | 12 | 8.1 | 8.14167 | 8.3 | 8.10 | 8.10
14.03.2025 | [5 empty] | Page 40 of
River: | Danube |  | Catchment: |  | 11315.0 | km2 | 2023
Distance from mouth: | 2538 |  | Altitude: |  | 420 | m | DE5
Location: | Left
Determinand name | Unit | N | Min | Mean | Max | C50 | C90
Alkalinity - total | mmol/l | 12 | 3.07 | 4.34417 | 5.09 | 4.48 | 4.99
Aluminium (Al), dissolved | µg/l | 12 | < 2.5 | 16.9525 | 47.8 | 8.62 | 47.10
Ammonium (NH4-N) | mg/l | 12 | < 0.01 | 0.04 | 0.08 | 0.03 | 0.07
Arsenic (As), dissolved | µg/l | 12 | 0.448 | 0.66175 | 0.961 | 0.59 | 0.848
BOD (5) | mg/l | 12 | < 0.25 | 1.50417 | 4 | 1.10 | 3.90
Cadmium (Cd), dissolved | µg/l | 12 | < 0.005 | < 0.005 | < 0.005 | 0.005 | 0.005
Calcium (Ca++) | mg/l | 12 | 52.3 | 78.475 | 92.6 | 78.50 | 91.00
Chloride (Cl-) | mg/l | 12 | 12 | 28.66667 | 42 | 29.00 | 39.00
Chromium (Cr), total dissolved | µg/l | 12 | < 0.25 | < 0.25 | < 0.25 | 0.25 | 0.25
Conductivity | µS/cm | 12 | 313 | 486.0833 | 584 | 498.00 | 581.00
Copper (Cu), dissolved | µg/l | 12 | 0.727 | 1.16175 | 1.63 | 1.08 | 1.54
DOC | mg/l | 12 | 2 | 3.00833 | 5.8 | 2.40 | 4.50
Daily Flow | m3/s | 365 | 70 | 168.2 | 700 | 121.00 | 304.00
Dissolved oxygen | mg/l | 12 | 7.8 | 10.76667 | 12.9 | 10.70 | 9.80
Iron (Fe) | mg/l | 12 | < 0.005 | 0.01074 | 0.0487 | 0.005 | 0.0193
Lead (Pb), dissolved | µg/l | 12 | < 0.025 | 0.04559 | 0.12 | 0.025 | 0.0775
Magnesium (Mg++) | mg/l | 12 | 8.2 | 12 | 14.9 | 12.70 | 14.70
Mercury (Hg), dissolved | µg/l | 12 | < 0.0025 | < 0.0025 | < 0.0025 | 0.0025 | 0.0025
Nickel (Ni), dissolved | µg/l | 12 | 0.366 | 0.49858 | 0.863 | 0.451 | 0.65
Nitrate (NO3-N) | mg/l | 12 | 1.8 | 2.40833 | 3.3 | 2.30 | 2.90
Nitrite (NO2-N) | mg/l | 12 | 0.006 | 0.01283 | 0.016 | 0.013 | 0.016
Orthophosphate (PO4-P) | mg/l | 12 | 0.02 | 0.03317 | 0.067 | 0.028 | 0.052
Potassium (K+) | mg/l | 12 | 1.8 | 2.78667 | 4.11 | 2.81 | 3.88
Sodium (Na+) | mg/l | 12 | 7.01 | 16.20083 | 24.3 | 16.50 | 22.10
Sulphate (SO4--) | mg/l | 12 | 9.8 | 16.56667 | 21 | 19.00 | 21.00
Suspended solids | mg/l | 12 | < 1.5 | 47.75 | 410 | 6.00 | 91.00
TOC | mg/l | 11 | 2.2 | 3.91818 | 8.9 | 2.90 | 5.90
Temperature | °C | 12 | 3.5 | 12.7 | 24.3 | 9.20 | 23.00
Total phosphorus | mg/l | 12 | 0.041 | 0.11325 | 0.403 | 0.058 | 0.19
Zinc (Zn), dissolved | µg/l | 11 | < 0.5 | 1.60091 | 2.88 | 1.63 | 2.19
pH | - | 12 | 8 | 8.075 | 8.3 | 8.10 | 8.00
14.03.2025 | [5 empty] | Page 41 of
River: | Danube |  | Catchment: |  | 210250. | km2 | 2023
Distance from mouth: | 1429 |  | Altitude: |  | 86 | m | HR1
Location: | Middle
Determinand name | Unit | N | Min | Mean | Max | C50 | C90
AOX | µg/l | 12 | < 10 | 12.75 | 27 | 10.00 | 26.00
Alkalinity - total | mmol/l | 12 | 1.2189 | 1.65523 | 2.1781 | 1.6486 | 1.8884
Ammonium (NH4-N) | mg/l | 12 | < 0.004 | 0.03905 | 0.23 | 0.0098 | 0.074
Arsenic (As), dissolved | µg/l | 12 | 0.966 | 1.36883 | 2.33 | 1.24 | 1.84
BOD (5) | mg/l | 12 | 0.63 | 1.33917 | 2.3 | 1.10 | 2.30
COD (Cr) | mg/l | 12 | 8 | 13.825 | 18 | 12.50 | 17.30
COD (Mn) | mg/l | 12 | 2.9 | 4.46667 | 7.6 | 4.30 | 5.40
Cadmium (Cd), dissolved | µg/l | 12 | < 0.005 | 0.01108 | 0.0207 | 0.0107 | 0.0146
Calcium (Ca++) | mg/l | 12 | 45.7 | 58.64167 | 72.5 | 61.70 | 65.20
Carbon tetrachloride | µg/l | 12 | < 0.0625 | < | < 0.0735 | 0.0735 | 0.0735
Chloride (Cl-) | mg/l | 12 | 13 | 19.83333 | 29 | 19.00 | 27.00
Chloroform | µg/l | 12 | < 0.0515 | < | < 0.0805 | 0.0515 | 0.0805
Chromium (Cr), total dissolved | µg/l | 12 | 0.113 | 0.20817 | 0.522 | 0.168 | 0.279
Conductivity | µS/cm | 12 | 48 | 376.3333 | 462 | 397.00 | 456.00
Copper (Cu), dissolved | µg/l | 12 | 0.888 | 1.32475 | 2.66 | 1.18 | 1.95
Dissolved oxygen | mg/l | 12 | 8 | 9.93333 | 12.4 | 9.90 | 8.10
Lead (Pb), dissolved | µg/l | 12 | 0.0216 | 0.1478 | 0.775 | 0.0703 | 0.22
Lindane (gama-HCH) | µg/l | 12 | < | < | < | 0.00 | 0.00
Magnesium (Mg++) | mg/l | 12 | 12 | 14.5 | 18 | 15.00 | 17.00
Mercury (Hg), dissolved | µg/l | 12 | < 0.005 | < 0.005 | < 0.005 | 0.005 | 0.005
Nickel (Ni), dissolved | µg/l | 12 | 0.489 | 0.71042 | 1.16 | 0.635 | 1.11
Nitrate (NO3-N) | mg/l | 12 | 0.77 | 1.66417 | 2.6 | 1.40 | 2.50
Nitrite (NO2-N) | mg/l | 12 | < 0.001 | 0.01448 | 0.078 | 0.0052 | 0.032
Organic nitrogen | mg/l | 12 | < | 0.219 | 0.472 | 0.246 | 0.456
Orthophosphate (PO4-P) | mg/l | 12 | 0.017 | 0.04565 | 0.0803 | 0.042 | 0.064
Phenol index | mg/l | 12 | < | 0.00012 | 0.00035 | 0.0001 | 0.0002
Phytoplankton (biomass - chlorophyll-a) | µg/l | 6 | < 0.35 | 4.61333 | 7.89 | 7.89 | 7.89
Potassium (K+) | mg/l | 12 | 2.5 | 3.4 | 5.5 | 2.90 | 4.70
Silicates(SiO2), dissolved | mg/l | 12 | 1.15 | 5.22917 | 9.16 | 4.52 | 8.25
Sodium (Na+) | mg/l | 12 | 10 | 15.16667 | 23 | 14.00 | 19.00
Sulphate (SO4--) | mg/l | 12 | 22 | 31.16667 | 40 | 31.00 | 35.00
Suspended solids | mg/l | 12 | < 1 | 13.875 | 63 | 6.00 | 27.00
TOC | mg/l | 12 | 1.9 | 3.01667 | 4 | 3.10 | 3.50
Temperature | °C | 12 | 5.1 | 14.54167 | 25.3 | 12.90 | 24.00
Tetrachloroethylene | µg/l | 12 | < 0.0745 | < | < 0.081 | 0.0745 | 0.081
Total nitrogen | mg/l | 12 | 1.1 | 1.93333 | 3.1 | 1.70 | 3.00
Total phosphorus | mg/l | 12 | 0.0591 | 0.09376 | 0.225 | 0.0812 | 0.0984
Trichloroethylene | µg/l | 12 | < 0.0725 | < | < 0.0745 | 0.0725 | 0.0745
14.03.2025 | [5 empty] | Page 42 of
River: | Danube |  | Catchment: |  | 210250. | km2 | 2023
Distance from mouth: | 1429 |  | Altitude: |  | 86 | m | HR1
Location: | Middle
Determinand name | Unit | N | Min | Mean | Max | C50 | C90
Zinc (Zn) | µg/l | 12 | 1.52 | 6.03333 | 19.1 | 4.36 | 9.28
Zinc (Zn), dissolved | µg/l | 12 | 0.259 | 1.87792 | 6.15 | 1.27 | 3.41
p,p'-DDT | µg/l | 12 | < | < | < | 0.00 | 0.00
pH | - | 12 | 7.4 | 7.78333 | 8.2 | 7.90 | 7.50
14.03.2025 | [5 empty] | Page 43 of
River: | Danube |  | Catchment: |  | 210250. | km2 | 2023
Distance from mouth: | 1429 |  | Altitude: |  | 86 | m | HR1
Location: | Right
Determinand name | Unit | N | Min | Mean | Max | C50 | C90
Daily Flow | m3/s | 365 | 901 | 2300.443 | 5646 | 2010.00 | 3683.00
Saprobic index | - | 1 | 0.9 | 0.9 | 0.9
14.03.2025 | [5 empty] | Page 44 of
River: | Danube |  | Catchment: |  | 253737. | km2 | 2023
Distance from mouth: | 1302 |  | Altitude: |  | 73 | m | HR11
Location: | Middle
Determinand name | Unit | N | Min | Mean | Max | C50 | C90
AOX | µg/l | 12 | < 10 | 11.25 | 25 | 10.00 | 10.00
Alkalinity - total | mmol/l | 12 | 1.199 | 1.61444 | 2.1781 | 1.6086 | 1.8884
Ammonium (NH4-N) | mg/l | 12 | < 0.004 | 0.021 | 0.051 | 0.015 | 0.043
Arsenic (As), dissolved | µg/l | 12 | 0.943 | 1.41358 | 2.5 | 1.36 | 1.69
BOD (5) | mg/l | 12 | 0.69 | 1.18 | 1.8 | 1.20 | 1.40
COD (Mn) | mg/l | 12 | 3.2 | 4.525 | 5.8 | 4.60 | 5.50
Cadmium (Cd), dissolved | µg/l | 12 | < 0.005 | 0.015 | 0.0481 | 0.0104 | 0.04
Calcium (Ca++) | mg/l | 12 | 46.8 | 57.025 | 68.7 | 55.70 | 65.30
Carbon tetrachloride | µg/l | 12 | < 0.0625 | < | < 0.0735 | 0.0735 | 0.0735
Chloride (Cl-) | mg/l | 12 | 12 | 17.5 | 26 | 15.00 | 25.00
Chloroform | µg/l | 12 | < 0.0515 | < | < 0.0805 | 0.0515 | 0.0805
Chromium (Cr) - total | µg/l | 12 | 0.177 | 0.75625 | 1.4 | 0.767 | 1.07
Chromium (Cr), total dissolved | µg/l | 12 | 0.0815 | 0.25421 | 0.537 | 0.194 | 0.496
Conductivity | µS/cm | 12 | 338 | 399.25 | 472 | 393.00 | 463.00
Copper (Cu), dissolved | µg/l | 12 | 0.903 | 1.13992 | 1.84 | 1.04 | 1.32
Daily Flow | m3/s | 365 | 1349 | 2963.830 | 5742 | 2720.00 | 4447.00
Dissolved oxygen | mg/l | 12 | 7.8 | 9.90833 | 11.9 | 9.60 | 8.30
Lead (Pb), dissolved | µg/l | 12 | 0.0315 | 0.10284 | 0.236 | 0.062 | 0.223
Lindane (gama-HCH) | µg/l | 12 | < | 0.00005 | 0.00009 | 0.00 | 0.00
Magnesium (Mg++) | mg/l | 12 | 12 | 13.91667 | 17 | 14.00 | 16.00
Mercury (Hg), dissolved | µg/l | 12 | < 0.005 | < 0.005 | < 0.005 | 0.005 | 0.005
Nickel (Ni), dissolved | µg/l | 12 | 0.4 | 0.60958 | 0.761 | 0.614 | 0.709
Nitrate (NO3-N) | mg/l | 12 | 0.63 | 1.48333 | 2.5 | 1.20 | 2.30
Nitrite (NO2-N) | mg/l | 12 | < 0.001 | 0.01645 | 0.073 | 0.006 | 0.058
Organic nitrogen | mg/l | 12 | 0.093 | 0.264 | 0.573 | 0.177 | 0.565
Orthophosphate (PO4-P) | mg/l | 12 | 0.0183 | 0.04455 | 0.0583 | 0.045 | 0.058
Phenol index | mg/l | 12 | < | 0.0002 | 0.00074 | 0.0001 | 0.0004
Phytoplankton (biomass - chlorophyll-a) | µg/l | 6 | 2.37 | 7.87333 | 20 | 20.00 | 20.00
Potassium (K+) | mg/l | 12 | 2.4 | 3.08333 | 6.2 | 2.70 | 3.30
Saprobic index | - | 1 | 0.4 | 0.4 | 0.4
Silicates(SiO2), dissolved | mg/l | 12 | < 0.054 | 4.1445 | 10 | 4.55 | 7.08
Sodium (Na+) | mg/l | 12 | 10 | 13.5 | 20 | 12.00 | 19.00
Sulphate (SO4--) | mg/l | 12 | 21 | 28.58333 | 38 | 27.00 | 32.00
Suspended solids | mg/l | 12 | 6 | 16.45 | 40 | 14.00 | 33.00
TOC | mg/l | 12 | 2 | 3.00833 | 3.6 | 3.10 | 3.50
Temperature | °C | 12 | 5.3 | 15.41667 | 27.9 | 12.00 | 25.50
Tetrachloroethylene | µg/l | 12 | < 0.0745 | < | < 0.081 | 0.0745 | 0.081
Total nitrogen | mg/l | 12 | 1.1 | 1.78333 | 2.9 | 1.40 | 2.80
14.03.2025 | [5 empty] | Page 45 of
River: | Danube |  | Catchment: |  | 253737. | km2 | 2023
Distance from mouth: | 1302 |  | Altitude: |  | 73 | m | HR11
Location: | Middle
Determinand name | Unit | N | Min | Mean | Max | C50 | C90
Total phosphorus | mg/l | 12 | 0.0283 | 0.08402 | 0.128 | 0.0788 | 0.123
Trichloroethylene | µg/l | 12 | < 0.0725 | < | < 0.0745 | 0.0725 | 0.0745
Zinc (Zn) | µg/l | 12 | 1.66 | 6.75 | 12.6 | 4.90 | 10.90
Zinc (Zn), dissolved | µg/l | 12 | 0.858 | 1.97817 | 4.64 | 1.49 | 2.63
p,p'-DDT | µg/l | 12 | < | 0.00003 | 0.0001 | 0.00 | 0.00
pH | - | 12 | 7.7 | 7.95 | 8.1 | 8.00 | 7.80
14.03.2025 | [5 empty] | Page 46 of
River: | Sava |  | Catchment: |  | 65638.0 | km2 | 2023
Distance from mouth: | 218 |  | Altitude: |  | 78 | m | HR12
Location: | Left
Determinand name | Unit | N | Min | Mean | Max | C50 | C90
AOX | µg/l | 11 | < 10 | 11.27273 | 24 | 10.00 | 10.00
Alkalinity - total | mmol/l | 11 | 1.7785 | 1.93559 | 2.2181 | 1.9083 | 2.1082
Ammonium (NH4-N) | mg/l | 11 | < 0.004 | 0.02645 | 0.068 | 0.02 | 0.062
Arsenic (As), dissolved | µg/l | 11 | 0.406 | 0.75673 | 1.41 | 0.695 | 1.10
BOD (5) | mg/l | 11 | 0.54 | 1.30455 | 3.1 | 1.30 | 1.60
COD (Mn) | mg/l | 11 | 2.6 | 4.37273 | 8.9 | 4.40 | 4.80
Cadmium (Cd), dissolved | µg/l | 11 | < 0.005 | 0.0055 | 0.0105 | 0.005 | 0.005
Calcium (Ca++) | mg/l | 11 | 67.4 | 75.30909 | 89.1 | 75.30 | 77.90
Carbon tetrachloride | µg/l | 11 | < 0.0625 | < 0.0695 | < 0.0735 | 0.0735 | 0.0735
Chloride (Cl-) | mg/l | 11 | 12 | 23.45455 | 44 | 20.00 | 37.00
Chloroform | µg/l | 11 | < 0.0515 | < | < 0.0805 | 0.0515 | 0.0805
Chromium (Cr) - total | µg/l | 11 | 0.173 | 1.82018 | 9.91 | 0.999 | 2.19
Chromium (Cr), total dissolved | µg/l | 11 | 0.0625 | 0.32568 | 0.631 | 0.339 | 0.496
Conductivity | µS/cm | 11 | 388 | 474.8181 | 613 | 461.00 | 568.00
Copper (Cu), dissolved | µg/l | 11 | 0.465 | 0.83236 | 1.17 | 0.805 | 1.14
Daily Flow | m3/s | 365 | 320 | 1459.556 | 3054 | 1468.00 | 2487.00
Dissolved oxygen | mg/l | 11 | 7 | 9.14545 | 10.4 | 9.50 | 7.20
Lead (Pb), dissolved | µg/l | 11 | 0.0203 | 0.07001 | 0.146 | 0.0704 | 0.0987
Lindane (gama-HCH) | µg/l | 11 | < | < | < | 0.00 | 0.00
Magnesium (Mg++) | mg/l | 11 | 10 | 12.63636 | 15 | 12.00 | 15.00
Mercury (Hg), dissolved | µg/l | 11 | < 0.005 | < 0.005 | < 0.005 | 0.005 | 0.005
Nickel (Ni), dissolved | µg/l | 11 | 0.286 | 0.987 | 1.79 | 0.983 | 1.29
Nitrate (NO3-N) | mg/l | 11 | 0.79 | 0.98818 | 1.2 | 1.00 | 1.10
Nitrite (NO2-N) | mg/l | 11 | < 0.001 | 0.01035 | 0.025 | 0.0054 | 0.024
Organic nitrogen | mg/l | 11 | 0.08 | 0.17136 | 0.326 | 0.164 | 0.261
Orthophosphate (PO4-P) | mg/l | 11 | 0.03 | 0.0426 | 0.0676 | 0.0389 | 0.0559
Phenol index | mg/l | 11 | < | 0.00007 | 0.00017 | 0.0001 | 0.0001
Potassium (K+) | mg/l | 11 | 1.1 | 1.66364 | 2 | 1.70 | 2.00
Saprobic index | - | 1 | 1 | 1 | 1
Silicates(SiO2), dissolved | mg/l | 11 | 0.329 | 5.02173 | 7.58 | 5.07 | 6.50
Sodium (Na+) | mg/l | 11 | 6.1 | 10.04545 | 19 | 9.40 | 13.00
Sulphate (SO4--) | mg/l | 11 | 11 | 17.09091 | 22 | 17.00 | 22.00
Suspended solids | mg/l | 11 | 4.4 | 23.52727 | 160 | 10.00 | 17.00
TOC | mg/l | 11 | 1.9 | 2.77273 | 3.9 | 2.90 | 3.20
Temperature | °C | 11 | 7.3 | 15.99091 | 29.2 | 13.10 | 26.10
Tetrachloroethylene | µg/l | 11 | < 0.0745 | < | < 0.081 | 0.0745 | 0.081
Total nitrogen | mg/l | 11 | 0.97 | 1.19545 | 1.5 | 1.20 | 1.40
Total phosphorus | mg/l | 11 | 0.0432 | 0.07795 | 0.151 | 0.0832 | 0.0896
14.03.2025 | [5 empty] | Page 47 of
River: | Sava |  | Catchment: |  | 65638.0 | km2 | 2023
Distance from mouth: | 218 |  | Altitude: |  | 78 | m | HR12
Location: | Left
Determinand name | Unit | N | Min | Mean | Max | C50 | C90
Trichloroethylene | µg/l | 11 | < 0.0725 | < | < 0.0745 | 0.0725 | 0.0745
Zinc (Zn) | µg/l | 11 | 0.693 | 6.77482 | 23.7 | 4.60 | 14.70
Zinc (Zn), dissolved | µg/l | 11 | 0.232 | 1.21091 | 2.49 | 1.02 | 2.40
p,p'-DDT | µg/l | 11 | < | < | < | 0.00 | 0.00
pH | - | 11 | 7.1 | 7.81818 | 8 | 7.90 | 7.70
14.03.2025 | [5 empty] | Page 48 of
River: | Drava |  | Catchment: |  | 31038.0 | km2 | 2023
Distance from mouth: | 227 |  | Altitude: |  | 123 | m | HR4
Location: | Middle
Determinand name | Unit | N | Min | Mean | Max | C50 | C90
AOX | µg/l | 12 | < 10 | 12.5 | 26 | 10.00 | 24.00
Alkalinity - total | mmol/l | 12 | 1.0491 | 1.42459 | 2.248 | 1.2389 | 1.8684
Ammonium (NH4-N) | mg/l | 12 | < 0.004 | 0.03358 | 0.081 | 0.015 | 0.08
Arsenic (As), dissolved | µg/l | 12 | 0.616 | 1.04017 | 1.81 | 0.868 | 1.40
BOD (5) | mg/l | 12 | < 0.25 | 1.2575 | 2.3 | 1.30 | 1.80
COD (Cr) | mg/l | 12 | 8.4 | 12.16667 | 24 | 11.20 | 14.20
COD (Mn) | mg/l | 12 | 2.2 | 4.14167 | 11 | 3.50 | 4.50
Cadmium (Cd), dissolved | µg/l | 12 | < 0.005 | 0.01289 | 0.038 | 0.005 | 0.0194
Calcium (Ca++) | mg/l | 12 | 37.7 | 48.79167 | 64.7 | 47.70 | 55.00
Carbon tetrachloride | µg/l | 12 | < 0.0625 | < | < 0.0735 | 0.0735 | 0.0735
Chloride (Cl-) | mg/l | 12 | 4.9 | 10.625 | 19 | 9.50 | 16.00
Chloroform | µg/l | 12 | < 0.0515 | < | < 0.0805 | 0.0515 | 0.0805
Chromium (Cr) - total | µg/l | 12 | 0.207 | 0.76925 | 2.71 | 0.548 | 1.22
Chromium (Cr), total dissolved | µg/l | 12 | 0.153 | 0.24225 | 0.496 | 0.188 | 0.459
Conductivity | µS/cm | 12 | 258 | 328.0833 | 451 | 304.00 | 397.00
Copper (Cu), dissolved | µg/l | 12 | 0.531 | 0.83192 | 1.56 | 0.826 | 1.28
Dissolved oxygen | mg/l | 12 | 8 | 10.15 | 12.2 | 10.20 | 8.50
Lead (Pb), dissolved | µg/l | 12 | 0.0374 | 0.25842 | 1.17 | 0.077 | 0.521
Lindane (gama-HCH) | µg/l | 12 | < | < | < | 0.00 | 0.00
Magnesium (Mg++) | mg/l | 12 | 8.4 | 11.125 | 15 | 11.00 | 13.00
Mercury (Hg), dissolved | µg/l | 12 | < 0.005 | < 0.005 | < 0.005 | 0.005 | 0.005
Nickel (Ni), dissolved | µg/l | 12 | 0.313 | 0.51817 | 0.918 | 0.484 | 0.654
Nitrate (NO3-N) | mg/l | 12 | 0.85 | 1.145 | 1.8 | 1.00 | 1.40
Nitrite (NO2-N) | mg/l | 12 | < 0.001 | 0.01267 | 0.043 | 0.007 | 0.028
Organic nitrogen | mg/l | 12 | 0.007 | 0.10808 | 0.342 | 0.093 | 0.151
Orthophosphate (PO4-P) | mg/l | 12 | 0.009 | 0.02156 | 0.041 | 0.016 | 0.0355
Phenol index | mg/l | 12 | < | 0.00013 | 0.00038 | 0.0001 | 0.0003
Potassium (K+) | mg/l | 12 | 1.6 | 2.59167 | 4.4 | 2.30 | 3.50
Silicates(SiO2), dissolved | mg/l | 12 | 0.234 | 5.057 | 8.88 | 5.33 | 7.79
Sodium (Na+) | mg/l | 12 | 4.9 | 9.54167 | 16 | 9.30 | 14.00
Sulphate (SO4--) | mg/l | 12 | 15 | 24 | 33 | 24.00 | 32.00
Suspended solids | mg/l | 12 | < 1 | 8.975 | 27 | 5.20 | 21.00
TOC | mg/l | 12 | 1.7 | 2.39167 | 5.6 | 2.00 | 2.60
Temperature | °C | 12 | 3.4 | 12.925 | 20.9 | 11.10 | 20.00
Tetrachloroethylene | µg/l | 12 | < 0.0745 | < | < 0.081 | 0.0745 | 0.081
Total nitrogen | mg/l | 12 | 0.98 | 1.29833 | 1.9 | 1.20 | 1.60
Total phosphorus | mg/l | 12 | 0.0255 | 0.05418 | 0.111 | 0.0444 | 0.0867
Trichloroethylene | µg/l | 12 | < 0.0725 | < | < 0.0745 | 0.0725 | 0.0745
14.03.2025 | [5 empty] | Page 49 of
River: | Drava |  | Catchment: |  | 31038.0 | km2 | 2023
Distance from mouth: | 227 |  | Altitude: |  | 123 | m | HR4
Location: | Middle
Determinand name | Unit | N | Min | Mean | Max | C50 | C90
Zinc (Zn), dissolved | µg/l | 12 | 0.928 | 2.13733 | 3.7 | 1.86 | 2.90
p,p'-DDT | µg/l | 12 | < | < | < | 0.00 | 0.00
pH | - | 12 | 7.4 | 7.825 | 8.1 | 7.80 | 7.50
14.03.2025 | [5 empty] | Page 50 of
River: | Drava |  | Catchment: |  | 31038.0 | km2 | 2023
Distance from mouth: | 227 |  | Altitude: |  | 123 | m | HR4
Location: | Right
Determinand name | Unit | N | Min | Mean | Max | C50 | C90
Daily Flow | m3/s | 365 | 193 | 301.1315 | 681 | 281.00 | 424.00
Saprobic index | - | 1 | 0.82 | 0.82 | 0.82
14.03.2025 | [5 empty] | Page 51 of
River: | Drava |  | Catchment: |  | 37142.0 | km2 | 2023
Distance from mouth: | 78 |  | Altitude: |  | 92 | m | HR5
Location: | Middle
Determinand name | Unit | N | Min | Mean | Max | C50 | C90
AOX | µg/l | 12 | < 10 | < 10 | < 10 | 10.00 | 10.00
Alkalinity - total | mmol/l | 12 | 0.9791 | 1.45623 | 2.1781 | 1.2889 | 1.8884
Ammonium (NH4-N) | mg/l | 12 | < 0.004 | 0.01358 | 0.04 | 0.004 | 0.025
Arsenic (As), dissolved | µg/l | 12 | 0.876 | 1.17908 | 1.9 | 1.08 | 1.38
BOD (5) | mg/l | 12 | < 0.25 | 1.21333 | 2.1 | 1.20 | 1.80
COD (Cr) | mg/l | 12 | 6.6 | 10.95833 | 15 | 11.40 | 13.40
COD (Mn) | mg/l | 12 | 2.3 | 3.45 | 4.9 | 3.30 | 4.90
Cadmium (Cd), dissolved | µg/l | 12 | < 0.005 | 0.00861 | 0.0193 | 0.005 | 0.0176
Calcium (Ca++) | mg/l | 12 | 36.1 | 50.81667 | 66.9 | 47.60 | 58.00
Carbon tetrachloride | µg/l | 12 | < 0.0625 | < | < 0.0735 | 0.0735 | 0.0735
Chloride (Cl-) | mg/l | 12 | 4 | 10.13333 | 17 | 9.00 | 15.00
Chloroform | µg/l | 12 | < 0.0515 | < | < 0.0805 | 0.0515 | 0.0805
Chromium (Cr) - total | µg/l | 12 | 0.242 | 0.91433 | 3.4 | 0.532 | 1.59
Chromium (Cr), total dissolved | µg/l | 12 | 0.128 | 0.26342 | 0.686 | 0.164 | 0.451
Conductivity | µS/cm | 12 | 261 | 334 | 429 | 314.00 | 391.00
Copper (Cu), dissolved | µg/l | 12 | 0.486 | 0.83417 | 1.4 | 0.795 | 1.27
Dissolved oxygen | mg/l | 12 | 7.8 | 9.98333 | 12.7 | 9.50 | 8.40
Lead (Pb), dissolved | µg/l | 12 | 0.0507 | 0.12579 | 0.339 | 0.0899 | 0.256
Lindane (gama-HCH) | µg/l | 12 | < | < | < | 0.00 | 0.00
Magnesium (Mg++) | mg/l | 12 | 6.9 | 11.525 | 15 | 11.00 | 13.00
Mercury (Hg), dissolved | µg/l | 12 | < 0.005 | 0.00558 | 0.0119 | 0.005 | 0.005
Nickel (Ni), dissolved | µg/l | 12 | 0.298 | 0.53833 | 1.05 | 0.449 | 0.793
Nitrate (NO3-N) | mg/l | 12 | 0.62 | 1.07 | 1.7 | 0.95 | 1.40
Nitrite (NO2-N) | mg/l | 12 | < 0.001 | 0.00953 | 0.041 | 0.005 | 0.016
Organic nitrogen | mg/l | 12 | < | 0.14683 | 0.57 | 0.092 | 0.237
Orthophosphate (PO4-P) | mg/l | 12 | 0.007 | 0.02232 | 0.0369 | 0.022 | 0.029
Phenol index | mg/l | 12 | < | 0.00016 | 0.00071 | 0.0001 | 0.0002
Phytoplankton (biomass - chlorophyll-a) | µg/l | 6 | < 0.35 | 2.885 | 5.48 | 5.48 | 5.48
Potassium (K+) | mg/l | 12 | 1.9 | 2.58333 | 4 | 2.40 | 3.40
Silicates(SiO2), dissolved | mg/l | 12 | 0.723 | 5.44442 | 11 | 6.04 | 7.84
Sodium (Na+) | mg/l | 12 | 4 | 9.25 | 15 | 8.90 | 14.00
Sulphate (SO4--) | mg/l | 12 | 12 | 23.5 | 32 | 23.00 | 32.00
Suspended solids | mg/l | 12 | < 1 | 16.31667 | 59 | 11.00 | 45.00
TOC | mg/l | 12 | 1.7 | 2.49167 | 4.5 | 2.10 | 3.40
Temperature | °C | 12 | 3.9 | 14.04167 | 24.6 | 12.60 | 20.50
Tetrachloroethylene | µg/l | 12 | < 0.0745 | < | < 0.081 | 0.0745 | 0.081
Total nitrogen | mg/l | 12 | 0.9 | 1.2375 | 1.8 | 1.10 | 1.60
Total phosphorus | mg/l | 12 | 0.0333 | 0.05788 | 0.12 | 0.0545 | 0.071
14.03.2025 | [5 empty] | Page 52 of
River: | Drava |  | Catchment: |  | 37142.0 | km2 | 2023
Distance from mouth: | 78 |  | Altitude: |  | 92 | m | HR5
Location: | Middle
Determinand name | Unit | N | Min | Mean | Max | C50 | C90
Trichloroethylene | µg/l | 12 | < 0.0725 | < | < 0.0745 | 0.0725 | 0.0745
Zinc (Zn) | µg/l | 12 | 2.78 | 7.6425 | 18.4 | 5.41 | 16.80
Zinc (Zn), dissolved | µg/l | 12 | 1.26 | 2.145 | 4.3 | 1.83 | 3.81
p,p'-DDT | µg/l | 12 | < | < | < | 0.00 | 0.00
pH | - | 12 | 7.4 | 7.79167 | 8.1 | 7.70 | 7.60
14.03.2025 | [5 empty] | Page 53 of
River: | Drava |  | Catchment: |  | 37142.0 | km2 | 2023
Distance from mouth: | 78 |  | Altitude: |  | 92 | m | HR5
Location: | Right
Determinand name | Unit | N | Min | Mean | Max | C50 | C90
Daily Flow | m3/s | 365 | 236 | 620.8 | 2160 | 558.00 | 976.00
Saprobic index | - | 1 | 0.46 | 0.46 | 0.46
14.03.2025 | [5 empty] | Page 54 of
River: | Sava |  | Catchment: |  | 10834.0 | km2 | 2023
Distance from mouth: | 729 |  | Altitude: |  | 135 | m | HR6
Location: | Left
Determinand name | Unit | N | Min | Mean | Max | C50 | C90
Saprobic index | - | 1 | 0.64 | 0.64 | 0.64
14.03.2025 | [5 empty] | Page 55 of
River: | Sava |  | Catchment: |  | 10834.0 | km2 | 2023
Distance from mouth: | 729 |  | Altitude: |  | 135 | m | HR6
Location: | Right
Determinand name | Unit | N | Min | Mean | Max | C50 | C90
AOX | µg/l | 12 | < 10 | < 10 | < 10 | 10.00 | 10.00
Alkalinity - total | mmol/l | 12 | 1.5686 | 1.93416 | 2.1981 | 1.9283 | 2.1481
Ammonium (NH4-N) | mg/l | 12 | < 0.004 | 0.02042 | 0.086 | 0.013 | 0.033
Arsenic (As), dissolved | µg/l | 12 | 0.201 | 0.32508 | 0.473 | 0.277 | 0.43
BOD (5) | mg/l | 12 | 0.64 | 1.25 | 2.2 | 0.97 | 1.90
COD (Mn) | mg/l | 12 | 1.9 | 2.575 | 3.6 | 2.40 | 3.20
Cadmium (Cd), dissolved | µg/l | 12 | < 0.005 | 0.01128 | 0.022 | 0.005 | 0.02
Calcium (Ca++) | mg/l | 12 | 56.1 | 67.5 | 73.7 | 68.00 | 72.70
Carbon tetrachloride | µg/l | 12 | < 0.0625 | < | < 0.0735 | 0.0735 | 0.0735
Chloride (Cl-) | mg/l | 12 | 4 | 7.35 | 10 | 7.40 | 8.50
Chloroform | µg/l | 12 | < 0.0515 | < | < 0.0805 | 0.0515 | 0.0805
Chromium (Cr) - total | µg/l | 12 | 0.278 | 0.46208 | 0.739 | 0.413 | 0.724
Chromium (Cr), total dissolved | µg/l | 12 | 0.2 | 0.32683 | 0.557 | 0.269 | 0.549
Conductivity | µS/cm | 12 | 369 | 397.8333 | 430 | 399.00 | 422.00
Copper (Cu), dissolved | µg/l | 12 | 0.396 | 0.61642 | 1.1 | 0.549 | 0.79
Daily Flow | m3/s | 365 | 84.7 | 381.5435 | 3284 | 287.00 | 718.00
Dissolved oxygen | mg/l | 12 | 8.8 | 10.21667 | 12.1 | 10.10 | 8.90
Lead (Pb), dissolved | µg/l | 12 | 0.0153 | 0.04189 | 0.0763 | 0.0374 | 0.0617
Lindane (gama-HCH) | µg/l | 12 | < | < | < | 0.00 | 0.00
Magnesium (Mg++) | mg/l | 12 | 12 | 14.33333 | 18 | 14.00 | 17.00
Mercury (Hg), dissolved | µg/l | 12 | < 0.005 | < 0.005 | < 0.005 | 0.005 | 0.005
Nickel (Ni), dissolved | µg/l | 12 | 0.223 | 0.42083 | 0.772 | 0.373 | 0.658
Nitrate (NO3-N) | mg/l | 12 | 1 | 1.24167 | 1.7 | 1.20 | 1.40
Nitrite (NO2-N) | mg/l | 12 | 0.0021 | 0.00928 | 0.023 | 0.0073 | 0.019
Organic nitrogen | mg/l | 12 | < | 0.10242 | 0.391 | 0.081 | 0.181
Orthophosphate (PO4-P) | mg/l | 12 | 0.004 | 0.01771 | 0.0339 | 0.019 | 0.029
Phenol index | mg/l | 12 | < | 0.00041 | 0.00374 | 0.0001 | 0.0003
Potassium (K+) | mg/l | 12 | 0.99 | 1.39917 | 2.1 | 1.40 | 1.70
Silicates(SiO2), dissolved | mg/l | 12 | 1.15 | 3.46 | 7.36 | 2.47 | 6.24
Sodium (Na+) | mg/l | 12 | 3.8 | 5.8 | 7.5 | 5.60 | 6.90
Sulphate (SO4--) | mg/l | 12 | 7.1 | 11.38333 | 14 | 12.00 | 14.00
Suspended solids | mg/l | 12 | < 1 | 4.54167 | 13 | 3.00 | 6.50
TOC | mg/l | 12 | 1.1 | 1.68333 | 2.2 | 1.70 | 2.00
Temperature | °C | 12 | 6 | 14.04167 | 22.6 | 11.50 | 21.50
Tetrachloroethylene | µg/l | 12 | < 0.0745 | < | < 0.081 | 0.0745 | 0.081
Total nitrogen | mg/l | 12 | 1.2 | 1.36667 | 1.9 | 1.30 | 1.80
Total phosphorus | mg/l | 12 | 0.0243 | 0.03328 | 0.0486 | 0.0334 | 0.0433
Trichloroethylene | µg/l | 12 | < 0.0725 | < | < 0.0745 | 0.0725 | 0.0745
14.03.2025 | [5 empty] | Page 56 of
River: | Sava |  | Catchment: |  | 10834.0 | km2 | 2023
Distance from mouth: | 729 |  | Altitude: |  | 135 | m | HR6
Location: | Right
Determinand name | Unit | N | Min | Mean | Max | C50 | C90
Zinc (Zn) | µg/l | 12 | 1.41 | 4.18667 | 6.58 | 4.54 | 5.96
Zinc (Zn), dissolved | µg/l | 12 | 0.817 | 2.16392 | 3.45 | 2.02 | 3.17
p,p'-DDT | µg/l | 12 | < | < | < | 0.00 | 0.00
pH | - | 12 | 7.7 | 7.96667 | 8.2 | 7.90 | 7.80
14.03.2025 | [5 empty] | Page 57 of
River: | Sava |  | Catchment: |  | 30953.0 | km2 | 2023
Distance from mouth: | 525 |  | Altitude: |  | 87 | m | HR7
Location: | Middle
Determinand name | Unit | N | Min | Mean | Max | C50 | C90
AOX | µg/l | 12 | < 10 | 11.08333 | 23 | 10.00 | 10.00
Alkalinity - total | mmol/l | 12 | 1.7185 | 1.97079 | 2.268 | 1.9683 | 2.2181
Ammonium (NH4-N) | mg/l | 12 | < 0.004 | 0.02866 | 0.078 | 0.023 | 0.072
Arsenic (As), dissolved | µg/l | 12 | 0.3 | 0.62075 | 1.15 | 0.555 | 0.973
BOD (5) | mg/l | 12 | 1 | 1.825 | 5.4 | 1.30 | 2.30
COD (Mn) | mg/l | 12 | 2.4 | 4.78333 | 8.7 | 4.20 | 7.50
Cadmium (Cd), dissolved | µg/l | 12 | < 0.005 | 0.00832 | 0.0131 | 0.005 | 0.0118
Calcium (Ca++) | mg/l | 12 | 64.6 | 68.525 | 79.8 | 66.80 | 73.90
Carbon tetrachloride | µg/l | 12 | < 0.0625 | < | < 0.0735 | 0.0735 | 0.0735
Chloride (Cl-) | mg/l | 12 | 4.5 | 7.49167 | 9.7 | 7.10 | 9.60
Chloroform | µg/l | 12 | < 0.0515 | < | < 0.0805 | 0.0515 | 0.0805
Chromium (Cr) - total | µg/l | 12 | 0.352 | 0.64042 | 1.24 | 0.607 | 0.722
Chromium (Cr), total dissolved | µg/l | 12 | 0.0585 | 0.23794 | 0.434 | 0.223 | 0.419
Conductivity | µS/cm | 12 | 353 | 399.4166 | 467 | 396.00 | 448.00
Copper (Cu), dissolved | µg/l | 12 | 0.555 | 0.92017 | 1.41 | 0.862 | 1.25
Daily Flow | m3/s | 365 | 235 | 1030.780 | 2401 | 1071.00 | 1700.00
Dissolved oxygen | mg/l | 12 | 6.8 | 9.34167 | 10.6 | 9.70 | 7.20
Lead (Pb), dissolved | µg/l | 12 | 0.024 | 0.09543 | 0.316 | 0.0561 | 0.229
Lindane (gama-HCH) | µg/l | 12 | < | < | < | 0.00 | 0.00
Magnesium (Mg++) | mg/l | 12 | 12 | 14.16667 | 18 | 14.00 | 16.00
Mercury (Hg), dissolved | µg/l | 12 | < 0.005 | < 0.005 | < 0.005 | 0.005 | 0.005
Nickel (Ni), dissolved | µg/l | 12 | 0.32 | 0.65325 | 1.39 | 0.534 | 1.22
Nitrate (NO3-N) | mg/l | 12 | 0.74 | 1.07 | 1.3 | 1.00 | 1.30
Nitrite (NO2-N) | mg/l | 12 | < 0.001 | 0.0129 | 0.031 | 0.0086 | 0.025
Organic nitrogen | mg/l | 12 | 0.06 | 0.20642 | 0.45 | 0.175 | 0.347
Orthophosphate (PO4-P) | mg/l | 12 | 0.018 | 0.04435 | 0.0735 | 0.04 | 0.073
Phenol index | mg/l | 12 | < | 0.00039 | 0.00268 | 0.0001 | 0.0006
Potassium (K+) | mg/l | 12 | 1.1 | 2 | 6.3 | 1.60 | 2.00
Saprobic index | - | 1 | 0.93 | 0.93 | 0.93
Silicates(SiO2), dissolved | mg/l | 12 | 1.15 | 4.10417 | 6.19 | 4.24 | 5.72
Sodium (Na+) | mg/l | 12 | 4.2 | 6.2 | 8.5 | 5.50 | 8.50
Sulphate (SO4--) | mg/l | 12 | 7.8 | 11.08333 | 16 | 11.00 | 13.00
Suspended solids | mg/l | 12 | 3.6 | 8.86667 | 16 | 8.00 | 13.00
TOC | mg/l | 12 | 2.1 | 3.15 | 5.3 | 2.90 | 3.80
Temperature | °C | 12 | 7.3 | 16.075 | 27.6 | 13.50 | 25.00
Tetrachloroethylene | µg/l | 12 | < 0.0745 | < | < 0.081 | 0.0745 | 0.081
Total nitrogen | mg/l | 12 | 1.1 | 1.31667 | 1.7 | 1.20 | 1.70
Total phosphorus | mg/l | 12 | 0.0488 | 0.08192 | 0.116 | 0.0792 | 0.109
14.03.2025 | [5 empty] | Page 58 of
River: | Sava |  | Catchment: |  | 30953.0 | km2 | 2023
Distance from mouth: | 525 |  | Altitude: |  | 87 | m | HR7
Location: | Middle
Determinand name | Unit | N | Min | Mean | Max | C50 | C90
Trichloroethylene | µg/l | 12 | < 0.0725 | < | < 0.0745 | 0.0725 | 0.0745
Zinc (Zn) | µg/l | 12 | 2.6 | 6.14083 | 10.4 | 5.39 | 8.77
Zinc (Zn), dissolved | µg/l | 12 | 0.81 | 2.5875 | 3.92 | 2.64 | 3.64
p,p'-DDT | µg/l | 12 | < | < | < | 0.00 | 0.00
pH | - | 12 | 7.8 | 7.91667 | 8.1 | 7.90 | 7.80
14.03.2025 | [5 empty] | Page 59 of
River: | Drava |  | Catchment: |  | 15356.0 | km2 | 2023
Distance from mouth: | 300 |  | Altitude: |  | 192 | m | HR9
Location: | Middle
Determinand name | Unit | N | Min | Mean | Max | C50 | C90
AOX | µg/l | 12 | < 10 | < 10 | < 10 | 10.00 | 10.00
Alkalinity - total | mmol/l | 12 | 0.9092 | 1.26558 | 1.6486 | 1.199 | 1.5087
Ammonium (NH4-N) | mg/l | 12 | < 0.004 | 0.01998 | 0.089 | 0.017 | 0.025
Arsenic (As), dissolved | µg/l | 12 | 0.528 | 1.06017 | 1.85 | 1.04 | 1.36
BOD (5) | mg/l | 12 | 0.62 | 2.61083 | 19 | 1.10 | 1.70
COD (Mn) | mg/l | 12 | 1.8 | 5.70833 | 28 | 4.00 | 5.20
Cadmium (Cd), dissolved | µg/l | 12 | < 0.005 | 0.01639 | 0.0266 | 0.0147 | 0.0247
Calcium (Ca++) | mg/l | 12 | 38.4 | 44.90833 | 50 | 43.40 | 49.50
Carbon tetrachloride | µg/l | 12 | < 0.0625 | < | < 0.0735 | 0.0735 | 0.0735
Chloride (Cl-) | mg/l | 12 | 5.1 | 7.96667 | 15 | 7.00 | 11.00
Chloroform | µg/l | 12 | < 0.0515 | < | < 0.0805 | 0.0515 | 0.0805
Chromium (Cr), total dissolved | µg/l | 12 | 0.0851 | 0.29659 | 0.615 | 0.204 | 0.454
Conductivity | µS/cm | 12 | 248 | 293.3333 | 358 | 290.00 | 321.00
Copper (Cu), dissolved | µg/l | 12 | 0.52 | 0.74592 | 1.77 | 0.557 | 1.25
Daily Flow | m3/s | 365 | 115 | 406.3315 | 1851 | 348.00 | 654.00
Dissolved oxygen | mg/l | 12 | 8.2 | 10.39167 | 12.6 | 10.10 | 9.00
Lead (Pb), dissolved | µg/l | 12 | 0.044 | 0.12981 | 0.246 | 0.10 | 0.24
Lindane (gama-HCH) | µg/l | 12 | < | 0.00036 | 0.00381 | 0.00 | 0.00
Magnesium (Mg++) | mg/l | 12 | 7.7 | 10.41667 | 12 | 10.00 | 12.00
Mercury (Hg), dissolved | µg/l | 12 | < 0.005 | < 0.005 | < 0.005 | 0.005 | 0.005
Nickel (Ni), dissolved | µg/l | 12 | 0.26 | 0.50525 | 0.949 | 0.425 | 0.729
Nitrate (NO3-N) | mg/l | 12 | 0.053 | 0.94275 | 1.5 | 0.97 | 1.20
Nitrite (NO2-N) | mg/l | 12 | 0.0027 | 0.00711 | 0.014 | 0.0066 | 0.01
Organic nitrogen | mg/l | 12 | < | 0.245 | 0.937 | 0.103 | 0.801
Orthophosphate (PO4-P) | mg/l | 12 | 0.0048 | 0.03838 | 0.291 | 0.014 | 0.036
Potassium (K+) | mg/l | 12 | 1.7 | 2.29167 | 5.5 | 1.90 | 3.20
Silicates(SiO2), dissolved | mg/l | 12 | 1.15 | 4.745 | 7.4 | 3.81 | 7.38
Sodium (Na+) | mg/l | 12 | 5.1 | 6.825 | 11 | 6.20 | 10.00
Sulphate (SO4--) | mg/l | 12 | 14 | 21.66667 | 30 | 21.00 | 28.00
Suspended solids | mg/l | 12 | < 1 | 39.66667 | 250 | 11.00 | 110.00
TOC | mg/l | 12 | 1.1 | 2.55 | 10 | 1.70 | 2.80
Temperature | °C | 12 | 3.2 | 11.825 | 21.2 | 9.60 | 17.70
Tetrachloroethylene | µg/l | 12 | < 0.0745 | < | < 0.081 | 0.0745 | 0.081
Total nitrogen | mg/l | 12 | 0.85 | 1.2125 | 2.4 | 1.10 | 1.40
Total phosphorus | mg/l | 12 | 0.0155 | 0.07976 | 0.375 | 0.0371 | 0.139
Trichloroethylene | µg/l | 12 | < 0.0725 | < | < 0.0745 | 0.0725 | 0.0745
Zinc (Zn), dissolved | µg/l | 12 | 1.29 | 3.23917 | 8.18 | 2.48 | 4.40
p,p'-DDT | µg/l | 12 | < | < | < | 0.00 | 0.00
14.03.2025 | [5 empty] | Page 60 of
River: | Drava |  | Catchment: |  | 15356.0 | km2 | 2023
Distance from mouth: | 300 |  | Altitude: |  | 192 | m | HR9
Location: | Middle
Determinand name | Unit | N | Min | Mean | Max | C50 | C90
pH | - | 12 | 7.4 | 7.84167 | 8.1 | 7.90 | 7.60
14.03.2025 | [5 empty] | Page 61 of
River: | Drava |  | Catchment: |  | 15356.0 | km2 | 2023
Distance from mouth: | 300 |  | Altitude: |  | 192 | m | HR9
Location: | Right
Determinand name | Unit | N | Min | Mean | Max | C50 | C90
Saprobic index | - | 1 | 0.87 | 0.87 | 0.87
14.03.2025 | [5 empty] | Page 62 of
River: | Danube |  | Catchment: |  | 131605. | km2 | 2023
Distance from mouth: | 1806 |  | Altitude: |  | 108 | m | HU1
Location: | Middle
Determinand name | Unit | N | Min | Mean | Max | C50 | C90
Alkalinity - total | mmol/l | 11 | 2.6 | 3.36182 | 4.1 | 3.50 | 3.70
Ammonium (NH4-N) | mg/l | 12 | 0.02 | 0.03483 | 0.062 | 0.031 | 0.047
Arsenic (As), dissolved | µg/l | 11 | 2 | 2 | 2 | 2.00 | 2.00
BOD (5) | mg/l | 12 | 1.66 | 3.68083 | 7.29 | 2.57 | 6.65
COD (Cr) | mg/l | 12 | 3.4 | 8.35 | 13.8 | 7.90 | 10.70
COD (Mn) | mg/l | 12 | 1.6 | 3.025 | 5 | 2.70 | 4.20
Cadmium (Cd), dissolved | µg/l | 11 | < 0.01 | 0.08773 | 0.5 | 0.01 | 0.223
Calcium (Ca++) | mg/l | 12 | 20 | 55.61667 | 78.4 | 57.60 | 70.80
Chloride (Cl-) | mg/l | 12 | 13 | 20.1 | 28.1 | 20.10 | 25.30
Chromium (Cr), total dissolved | µg/l | 11 | < 0.1 | < 0.1 | < 0.1 | 0.10 | 0.10
Conductivity | µS/cm | 12 | 349 | 409.8333 | 481 | 415.00 | 470.00
Copper (Cu), dissolved | µg/l | 11 | 1 | 2.09364 | 5.49 | 1.00 | 4.22
Daily Flow | m3/s | 365 | 760.5 | 1876.681 | 5614 | 1488.00 | 3223.00
Dissolved oxygen | mg/l | 12 | 8.67 | 10.4775 | 13.1 | 10.41 | 8.81
Lead (Pb), dissolved | µg/l | 11 | 1 | 1.16 | 1.81 | 1.00 | 1.59
Magnesium (Mg++) | mg/l | 12 | 9 | 16.81667 | 34.5 | 14.80 | 24.80
Manganese (Mn) | mg/l | 11 | < 0.0005 | < 0.0005 | < 0.0005 | 0.0005 | 0.0005
Mercury (Hg), dissolved | µg/l | 11 | < 0.01 | < 0.01 | < 0.01 | 0.01 | 0.01
Nickel (Ni), dissolved | µg/l | 11 | 1 | 1.35909 | 2.49 | 1.00 | 2.37
Nitrate (NO3-N) | mg/l | 12 | 1.04 | 1.53417 | 2.28 | 1.43 | 2.16
Nitrite (NO2-N) | mg/l | 12 | 0.004 | 0.0095 | 0.016 | 0.007 | 0.016
Organic nitrogen | mg/l | 12 | 0.14 | 1.0775 | 8.56 | 0.40 | 0.62
Orthophosphate (PO4-P) | mg/l | 12 | 0.0228 | 0.03693 | 0.0489 | 0.0391 | 0.0456
Phytoplankton (biomass - chlorophyll-a) | µg/l | 9 | < 0.35 | 4.06778 | 10.7 | 10.70 | 10.70
Potassium (K+) | mg/l | 12 | < 0.1 | < 0.1 | < 0.1 | 0.10 | 0.10
Sodium (Na+) | mg/l | 12 | 7.1 | 11.80833 | 17.7 | 10.90 | 16.90
Sulphate (SO4--) | mg/l | 12 | 19.9 | 27.08333 | 32.6 | 27.50 | 31.00
Suspended solids | mg/l | 11 | 12 | 24.90909 | 90 | 15.00 | 36.00
TOC | mg/l | 12 | 2.2 | 4.18333 | 6.3 | 4.20 | 5.30
Temperature | °C | 12 | 2.6 | 11.81667 | 22.4 | 9.20 | 18.10
Total nitrogen | mg/l | 12 | 1.46 | 2.65583 | 9.73 | 1.90 | 2.83
Total phosphorus | mg/l | 12 | 0.04 | 0.09667 | 0.21 | 0.08 | 0.18
Zinc (Zn), dissolved | µg/l | 11 | 2 | 2.45545 | 6.2 | 2.00 | 2.81
pH | - | 12 | 7.89 | 8.105 | 8.38 | 8.09 | 7.95
14.03.2025 | [5 empty] | Page 63 of
River: | Tisza |  | Catchment: |  | 9707.00 | km2 | 2023
Distance from mouth: | 757 |  | Altitude: |  | 114 | m | HU10
Location: | Middle
Determinand name | Unit | N | Min | Mean | Max | C50 | C90
Alkalinity - total | mmol/l | 12 | 1.5 | 1.94167 | 2.4 | 2.00 | 2.30
Aluminium (Al) | µg/l | 12 | 141 | 1785.666 | 7720 | 849.00 | 4120.00
Aluminium (Al), dissolved | µg/l | 12 | 5.86 | 35.51667 | 115 | 24.90 | 68.30
Arsenic (As) | µg/l | 12 | < 0.25 | 1.01817 | 2.35 | 0.756 | 2.00
Arsenic (As), dissolved | µg/l | 12 | < 0.25 | < 0.25 | < 0.25 | 0.25 | 0.25
Atrazine | µg/l | 11 | < 0.0005 | 0.00123 | 0.00742 | 0.0005 | 0.0016
BOD (5) | mg/l | 12 | 1.3 | 2.1 | 3.4 | 2.00 | 2.80
COD (Cr) | mg/l | 12 | 4 | 4.9 | 6.4 | 4.30 | 6.30
Cadmium (Cd) | µg/l | 12 | < 0.01 | 0.043 | 0.212 | 0.01 | 0.204
Cadmium (Cd), dissolved | µg/l | 12 | < 0.01 | < 0.01 | < 0.01 | 0.01 | 0.01
Calcium (Ca++) | mg/l | 12 | 24.9 | 32.95833 | 39.8 | 33.40 | 38.80
Carbon tetrachloride | µg/l | 6 | 0.2 | 0.2 | 0.2 | 0.20 | 0.20
Chloride (Cl-) | mg/l | 12 | 7.1 | 23.28333 | 42 | 19.00 | 40.00
Chloroform | µg/l | 6 | 0.2 | 0.2 | 0.2 | 0.20 | 0.20
Chromium (Cr) - total | µg/l | 12 | 1.68 | 4.505 | 12.1 | 3.34 | 6.40
Chromium (Cr), total dissolved | µg/l | 12 | < 0.1 | < 0.1 | < 0.1 | 0.10 | 0.10
Copper (Cu) | µg/l | 12 | 2.16 | 8.70083 | 14.6 | 8.18 | 12.30
Copper (Cu), dissolved | µg/l | 12 | 1.26 | 2.4175 | 3.62 | 2.35 | 3.17
Daily Flow | m3/s | 364 | 28.33 | 216.2905 | 1543 | 179.50 | 412.70
Dissolved oxygen | mg/l | 12 | 8.2 | 10.54167 | 13.4 | 10.30 | 8.30
Iron (Fe) | mg/l | 12 | < 0.001 | 0.66167 | 5.24 | 0.001 | 2.69
Lead (Pb) | µg/l | 12 | < 0.15 | 4.62833 | 21.9 | 2.85 | 7.09
Lead (Pb), dissolved | µg/l | 12 | < 0.15 | 0.88833 | 3.41 | 0.15 | 3.25
Lindane (gama-HCH) | µg/l | 11 | 0.002 | 0.002 | 0.002 | 0.002 | 0.002
Magnesium (Mg++) | mg/l | 12 | 1.68 | 4.52583 | 6.04 | 4.56 | 5.44
Manganese (Mn) | mg/l | 12 | < 0.0005 | < 0.0005 | < 0.0005 | 0.0005 | 0.0005
Mercury (Hg) | µg/l | 12 | < 0.01 | < 0.01 | < 0.01 | 0.01 | 0.01
Mercury (Hg), dissolved | µg/l | 12 | < 0.01 | < 0.01 | < 0.01 | 0.01 | 0.01
Nickel (Ni) | µg/l | 11 | < 0.15 | 2.48091 | 6.92 | 2.10 | 4.44
Nickel (Ni), dissolved | µg/l | 12 | < 0.15 | < 0.15 | < 0.15 | 0.15 | 0.15
Nitrate (NO3-N) | mg/l | 12 | 0.218 | 0.52517 | 0.818 | 0.416 | 0.816
Nitrite (NO2-N) | mg/l | 12 | 0.01 | 0.01 | 0.01 | 0.01 | 0.01
Organic nitrogen | mg/l | 12 | 0.5 | 0.5 | 0.5 | 0.50 | 0.50
Orthophosphate (PO4-P) | mg/l | 12 | 0.013 | 0.01368 | 0.0211 | 0.013 | 0.013
Phytoplankton (biomass - chlorophyll-a) | µg/l | 7 | < 0.35 | 1.29286 | 2.5 | 2.50 | 2.50
Potassium (K+) | mg/l | 12 | 1.14 | 1.81083 | 3.8 | 1.69 | 2.20
Silicates (SiO2) | mg/l | 12 | 3.2 | 6.53333 | 15.3 | 6.10 | 7.40
Sodium (Na+) | mg/l | 12 | 6.5 | 15.86167 | 28 | 13.70 | 26.00
14.03.2025 | [5 empty] | Page 64 of
River: | Tisza |  | Catchment: |  | 9707.00 | km2 | 2023
Distance from mouth: | 757 |  | Altitude: |  | 114 | m | HU10
Location: | Middle
Determinand name | Unit | N | Min | Mean | Max | C50 | C90
Sulphate (SO4--) | mg/l | 12 | 9.8 | 14.06667 | 18 | 14.00 | 17.00
Suspended solids | mg/l | 12 | < 1.5 | 34.25 | 139 | 21.00 | 76.00
TOC | mg/l | 11 | 1.8 | 3.01818 | 4.5 | 2.60 | 4.30
Temperature | °C | 12 | 2.3 | 13.84167 | 24.3 | 11.50 | 23.80
Tetrachloroethylene | µg/l | 6 | 0.2 | 0.2 | 0.2 | 0.20 | 0.20
Total nitrogen | mg/l | 12 | 0.4 | 0.80833 | 1.3 | 0.80 | 1.20
Total phosphorus | mg/l | 12 | 0.03 | 0.073 | 0.192 | 0.048 | 0.13
Trichloroethylene | µg/l | 6 | 0.2 | 0.2 | 0.2 | 0.20 | 0.20
Zinc (Zn) | µg/l | 12 | 4.19 | 15.6575 | 31.7 | 12.90 | 31.30
Zinc (Zn), dissolved | µg/l | 12 | < 0.5 | 3.65 | 8.54 | 1.80 | 7.18
p,p'-DDT | µg/l | 11 | 5 | 5 | 5 | 5.00 | 5.00
pH | - | 12 | 7.87 | 8.05917 | 8.26 | 8.01 | 7.89
14.03.2025 | [5 empty] | Page 65 of
River: | Tisza/Szamos |  | Catchment: |  | 15283.0 | km2 | 2023
Distance from mouth: | 45 |  | Altitude: |  | 113 | m | HU11
Location: | Middle
Determinand name | Unit | N | Min | Mean | Max | C50 | C90
Alkalinity - total | mmol/l | 12 | 1.6 | 2.53333 | 3.1 | 2.50 | 3.00
Aluminium (Al) | µg/l | 12 | 318 | 4988.416 | 25500 | 2110.00 | 11300.00
Aluminium (Al), dissolved | µg/l | 12 | 5 | 42.15 | 118 | 22.30 | 106.00
Arsenic (As) | µg/l | 12 | 0.9 | 2.92333 | 9.75 | 2.30 | 3.63
Arsenic (As), dissolved | µg/l | 12 | 0.558 | 0.76375 | 1.19 | 0.641 | 1.11
Atrazine | µg/l | 12 | < 0.0005 | 0.00085 | 0.00227 | 0.0005 | 0.0015
BOD (5) | mg/l | 12 | 2.2 | 3.63333 | 5.6 | 3.30 | 4.80
COD (Cr) | mg/l | 12 | 7.6 | 12.08333 | 21 | 11.70 | 14.40
Cadmium (Cd) | µg/l | 10 | < 0.01 | 0.3378 | 0.674 | 0.674 | 0.674
Cadmium (Cd), dissolved | µg/l | 12 | < 0.01 | 0.1685 | 0.585 | 0.01 | 0.398
Calcium (Ca++) | mg/l | 12 | 28.4 | 48.225 | 59 | 49.10 | 58.80
Carbon tetrachloride | µg/l | 4 | 0.2 | 0.2 | 0.2 | 0.20 | 0.20
Chloride (Cl-) | mg/l | 12 | 16 | 97.08333 | 230 | 85.00 | 150.00
Chloroform | µg/l | 4 | 0.2 | 0.2 | 0.2 | 0.20 | 0.20
Chromium (Cr) - total | µg/l | 12 | 2.47 | 8.665 | 34.6 | 5.07 | 15.30
Chromium (Cr), total dissolved | µg/l | 12 | < 0.1 | < 0.1 | < 0.1 | 0.10 | 0.10
Copper (Cu) | µg/l | 12 | 6.49 | 12.37083 | 31.9 | 10.30 | 16.70
Copper (Cu), dissolved | µg/l | 12 | 1.97 | 2.78333 | 4.1 | 2.63 | 3.42
Daily Flow | m3/s | 365 | 19.18 | 142.5802 | 634.5 | 100.70 | 302.90
Dissolved oxygen | mg/l | 12 | 7.7 | 10.55 | 13.1 | 10.90 | 9.00
Lead (Pb) | µg/l | 12 | 1.12 | 10.34333 | 62 | 5.64 | 11.30
Lead (Pb), dissolved | µg/l | 12 | < 0.15 | 1.69333 | 3.92 | 1.31 | 3.79
Lindane (gama-HCH) | µg/l | 12 | 0.002 | 0.00256 | 0.00695 | 0.002 | 0.0038
Magnesium (Mg++) | mg/l | 12 | 5.22 | 9.8825 | 14 | 9.30 | 13.20
Mercury (Hg) | µg/l | 12 | < 0.01 | 0.013 | 0.023 | 0.01 | 0.022
Mercury (Hg), dissolved | µg/l | 12 | < 0.01 | < 0.01 | < 0.01 | 0.01 | 0.01
Nickel (Ni) | µg/l | 12 | < 0.15 | 5.22917 | 18 | 3.39 | 11.30
Nickel (Ni), dissolved | µg/l | 12 | < 0.15 | 0.9875 | 1.98 | 1.12 | 1.54
Nitrate (NO3-N) | mg/l | 12 | 0.532 | 0.97283 | 1.222 | 1.022 | 1.208
Nitrite (NO2-N) | mg/l | 12 | 0.01 | 0.025 | 0.06 | 0.02 | 0.05
Organic nitrogen | mg/l | 12 | 0.5 | 0.625 | 1 | 0.50 | 0.90
Orthophosphate (PO4-P) | mg/l | 12 | 0.013 | 0.02614 | 0.0548 | 0.0178 | 0.0499
Phytoplankton (biomass - chlorophyll-a) | µg/l | 7 | 1.6 | 25.78571 | 65.3 | 65.30 | 65.30
Potassium (K+) | mg/l | 12 | 2.4 | 4.00833 | 5.36 | 4.00 | 5.00
Silicates (SiO2) | mg/l | 12 | 1.2 | 7.91667 | 11.1 | 9.00 | 10.40
Sodium (Na+) | mg/l | 12 | 16 | 66.425 | 140 | 61.00 | 110.00
Sulphate (SO4--) | mg/l | 12 | 24 | 53.66667 | 73 | 55.00 | 66.00
Suspended solids | mg/l | 12 | 25 | 129.6666 | 592 | 50.00 | 396.00
14.03.2025 | [5 empty] | Page 66 of
River: | Tisza/Szamos |  | Catchment: |  | 15283.0 | km2 | 2023
Distance from mouth: | 45 |  | Altitude: |  | 113 | m | HU11
Location: | Middle
Determinand name | Unit | N | Min | Mean | Max | C50 | C90
TOC | mg/l | 11 | 3.9 | 6.79091 | 12.4 | 6.40 | 10.80
Temperature | °C | 12 | 1.4 | 13.825 | 25.6 | 11.00 | 24.50
Tetrachloroethylene | µg/l | 4 | 0.2 | 0.2 | 0.2 | 0.20 | 0.20
Total nitrogen | mg/l | 12 | 1.1 | 1.66667 | 2.2 | 1.70 | 2.00
Total phosphorus | mg/l | 12 | 0.082 | 0.27967 | 0.583 | 0.178 | 0.576
Trichloroethylene | µg/l | 4 | 0.2 | 0.2 | 0.2 | 0.20 | 0.20
Zinc (Zn) | µg/l | 12 | 28.3 | 70.06667 | 122 | 70.30 | 106.00
Zinc (Zn), dissolved | µg/l | 12 | 3.85 | 17.36083 | 62.5 | 9.00 | 37.10
p,p'-DDT | µg/l | 12 | 0.00654 | 4.74221 | 6.9 | 5.00 | 5.00
pH | - | 12 | 7.9 | 8.10417 | 8.71 | 8.00 | 7.94
14.03.2025 | [5 empty] | Page 67 of
River: | Tisza/Hármas- |  | Catchment: |  | 2489.00 | km2 | 2023
Distance from mouth: | 9 |  | Altitude: |  | 92 | m | HU12
Location: | Middle
Determinand name | Unit | N | Min | Mean | Max | C50 | C90
Alkalinity - total | mmol/l | 12 | 1.5 | 1.85833 | 2.2 | 1.90 | 2.10
Aluminium (Al) | µg/l | 12 | 167 | 697.0833 | 1860 | 329.00 | 1440.00
Aluminium (Al), dissolved | µg/l | 12 | 5 | 23.60917 | 78.4 | 5.84 | 68.30
Arsenic (As) | µg/l | 12 | 0.621 | 1.25083 | 1.86 | 1.23 | 1.79
Arsenic (As), dissolved | µg/l | 12 | < 0.25 | 0.8505 | 1.78 | 0.815 | 1.32
Atrazine | µg/l | 12 | < 0.0005 | 0.00166 | 0.00631 | 0.0015 | 0.0022
BOD (5) | mg/l | 12 | 1.5 | 2.425 | 3.2 | 2.30 | 3.10
COD (Cr) | mg/l | 12 | 4.8 | 7.34167 | 11 | 6.20 | 10.20
Cadmium (Cd) | µg/l | 12 | < 0.01 | < 0.01 | < 0.01 | 0.01 | 0.01
Cadmium (Cd), dissolved | µg/l | 12 | < 0.01 | < 0.01 | < 0.01 | 0.01 | 0.01
Calcium (Ca++) | mg/l | 12 | 24.7 | 30.95 | 36 | 30.50 | 36.00
Carbon tetrachloride | µg/l | 4 | 0.2 | 0.2 | 0.2 | 0.20 | 0.20
Chloride (Cl-) | mg/l | 12 | 5.2 | 8.3 | 12 | 7.70 | 11.00
Chloroform | µg/l | 4 | 0.2 | 0.2 | 0.2 | 0.20 | 0.20
Chromium (Cr) - total | µg/l | 12 | 1.14 | 2.93 | 6.46 | 2.38 | 6.20
Chromium (Cr), total dissolved | µg/l | 12 | < 0.1 | < 0.1 | < 0.1 | 0.10 | 0.10
Copper (Cu) | µg/l | 12 | 2.25 | 7.40417 | 17 | 7.57 | 10.80
Copper (Cu), dissolved | µg/l | 12 | < 0.25 | 1.6575 | 2.46 | 1.77 | 2.18
Daily Flow | m3/s | 365 | 7.258 | 27.69247 | 104.2 | 18.30 | 62.84
Dissolved oxygen | mg/l | 12 | 7.8 | 10.24167 | 12.9 | 10.40 | 8.20
Lead (Pb) | µg/l | 12 | < 0.15 | 2.83667 | 10.1 | 2.44 | 5.13
Lead (Pb), dissolved | µg/l | 12 | < 0.15 | 1.84167 | 5.27 | 1.01 | 4.39
Lindane (gama-HCH) | µg/l | 12 | 0.002 | 0.002 | 0.002 | 0.002 | 0.002
Magnesium (Mg++) | mg/l | 12 | 3.5 | 4.92333 | 6.16 | 4.96 | 5.67
Mercury (Hg) | µg/l | 12 | < 0.01 | < 0.01 | < 0.01 | 0.01 | 0.01
Mercury (Hg), dissolved | µg/l | 12 | < 0.01 | < 0.01 | < 0.01 | 0.01 | 0.01
Nickel (Ni) | µg/l | 12 | < 0.15 | 1.71417 | 4.05 | 1.45 | 3.47
Nickel (Ni), dissolved | µg/l | 12 | < 0.15 | < 0.15 | < 0.15 | 0.15 | 0.15
Nitrate (NO3-N) | mg/l | 12 | 0.697 | 0.946 | 1.268 | 0.944 | 1.109
Nitrite (NO2-N) | mg/l | 12 | 0.01 | 0.02667 | 0.06 | 0.02 | 0.05
Organic nitrogen | mg/l | 12 | 0.5 | 0.50833 | 0.6 | 0.50 | 0.50
Orthophosphate (PO4-P) | mg/l | 12 | 0.013 | 0.04608 | 0.1151 | 0.0368 | 0.0734
Phytoplankton (biomass - chlorophyll-a) | µg/l | 7 | < 0.35 | 0.92857 | 2.1 | 2.10 | 2.10
Potassium (K+) | mg/l | 12 | 1.32 | 2.3825 | 3.6 | 2.20 | 3.20
Silicates (SiO2) | mg/l | 12 | 5.5 | 7.625 | 9.5 | 7.80 | 9.20
Sodium (Na+) | mg/l | 12 | 5.2 | 7.41333 | 11 | 7.50 | 9.35
Sulphate (SO4--) | mg/l | 12 | 9.9 | 14.575 | 20 | 14.00 | 19.00
Suspended solids | mg/l | 12 | < 1.5 | 12.20833 | 41 | 1.50 | 31.00
14.03.2025 | [5 empty] | Page 68 of
River: | Tisza/Hármas- |  | Catchment: |  | 2489.00 | km2 | 2023
Distance from mouth: | 9 |  | Altitude: |  | 92 | m | HU12
Location: | Middle
Determinand name | Unit | N | Min | Mean | Max | C50 | C90
TOC | mg/l | 11 | 2.7 | 3.77273 | 5.2 | 3.60 | 4.80
Temperature | °C | 12 | 2.9 | 14.3 | 25.5 | 13.00 | 24.60
Tetrachloroethylene | µg/l | 4 | 0.2 | 0.2 | 0.2 | 0.20 | 0.20
Total nitrogen | mg/l | 11 | 0.9 | 1.37273 | 1.8 | 1.40 | 1.80
Total phosphorus | mg/l | 12 | 0.056 | 0.08842 | 0.162 | 0.085 | 0.102
Trichloroethylene | µg/l | 4 | 0.2 | 0.2 | 0.2 | 0.20 | 0.20
Zinc (Zn) | µg/l | 12 | 1.02 | 7.66 | 13.3 | 9.38 | 12.60
Zinc (Zn), dissolved | µg/l | 12 | < 0.5 | 1.49917 | 3.8 | 1.30 | 2.82
p,p'-DDT | µg/l | 12 | 5 | 5.075 | 5.9 | 5.00 | 5.00
pH | - | 12 | 7.8 | 7.98417 | 8.21 | 7.93 | 7.86
14.03.2025 | [5 empty] | Page 69 of
River: | Tisza/Hármas- |  | Catchment: |  | 4302.00 | km2 | 2023
Distance from mouth: | 16 |  | Altitude: |  | 84 | m | HU13
Location: | Middle
Determinand name | Unit | N | Min | Mean | Max | C50 | C90
Alkalinity - total | mmol/l | 12 | 1.9 | 2.6 | 3.2 | 2.50 | 3.10
Aluminium (Al) | µg/l | 12 | 351 | 1897 | 4960 | 852.00 | 3910.00
Aluminium (Al), dissolved | µg/l | 12 | 5 | 102.455 | 507 | 11.40 | 394.00
Arsenic (As) | µg/l | 12 | 0.565 | 1.26583 | 1.75 | 1.30 | 1.67
Arsenic (As), dissolved | µg/l | 12 | < 0.25 | 0.62958 | 1.18 | 0.642 | 1.11
Atrazine | µg/l | 12 | < 0.0005 | 0.00064 | 0.00146 | 0.0005 | 0.0012
BOD (5) | mg/l | 12 | 1.2 | 2.14167 | 3.2 | 1.90 | 3.10
COD (Cr) | mg/l | 12 | 4.4 | 6.86667 | 13.9 | 6.20 | 11.30
Cadmium (Cd) | µg/l | 12 | < 0.01 | < 0.01 | < 0.01 | 0.01 | 0.01
Cadmium (Cd), dissolved | µg/l | 12 | < 0.01 | < 0.01 | < 0.01 | 0.01 | 0.01
Calcium (Ca++) | mg/l | 12 | 30.4 | 40.94167 | 48.8 | 39.70 | 48.70
Carbon tetrachloride | µg/l | 4 | 0.2 | 0.2 | 0.2 | 0.20 | 0.20
Chloride (Cl-) | mg/l | 12 | 3.8 | 6.10833 | 9.3 | 4.80 | 8.40
Chloroform | µg/l | 4 | 0.2 | 0.2 | 0.2 | 0.20 | 0.20
Chromium (Cr) - total | µg/l | 12 | 2.18 | 4.1275 | 8.3 | 2.80 | 7.57
Chromium (Cr), total dissolved | µg/l | 12 | < 0.1 | 0.2165 | 0.819 | 0.10 | 0.779
Copper (Cu) | µg/l | 12 | 2.84 | 6.05833 | 9.67 | 6.19 | 7.51
Copper (Cu), dissolved | µg/l | 12 | 1.2 | 1.83833 | 2.84 | 1.81 | 2.21
Daily Flow | m3/s | 365 | 2.46 | 34.14301 | 185.5 | 23.82 | 86.51
Dissolved oxygen | mg/l | 12 | 7.1 | 10.05833 | 13.7 | 10.10 | 7.70
Lead (Pb) | µg/l | 12 | < 0.15 | 3.69667 | 13 | 2.90 | 4.78
Lead (Pb), dissolved | µg/l | 12 | < 0.15 | 1.85417 | 4.31 | 1.41 | 3.87
Lindane (gama-HCH) | µg/l | 12 | 0.002 | 0.002 | 0.002 | 0.002 | 0.002
Magnesium (Mg++) | mg/l | 12 | 4.45 | 7.01583 | 9.43 | 6.40 | 9.24
Mercury (Hg) | µg/l | 12 | < 0.01 | < 0.01 | < 0.01 | 0.01 | 0.01
Mercury (Hg), dissolved | µg/l | 12 | < 0.01 | < 0.01 | < 0.01 | 0.01 | 0.01
Nickel (Ni) | µg/l | 12 | < 0.15 | 2.03083 | 4.44 | 1.96 | 3.45
Nickel (Ni), dissolved | µg/l | 12 | < 0.15 | 0.31333 | 1.16 | 0.15 | 1.10
Nitrate (NO3-N) | mg/l | 12 | 0.226 | 0.60733 | 1.056 | 0.506 | 1.016
Nitrite (NO2-N) | mg/l | 12 | 0.01 | 0.01167 | 0.03 | 0.01 | 0.01
Organic nitrogen | mg/l | 12 | 0.5 | 0.55 | 1 | 0.50 | 0.60
Orthophosphate (PO4-P) | mg/l | 12 | 0.0164 | 0.03196 | 0.0492 | 0.03 | 0.0482
Phytoplankton (biomass - chlorophyll-a) | µg/l | 7 | < 0.35 | 0.95714 | 2.3 | 2.30 | 2.30
Potassium (K+) | mg/l | 12 | 1.32 | 2.19667 | 3.7 | 2.00 | 2.90
Silicates (SiO2) | mg/l | 12 | 4.2 | 6.79167 | 10 | 6.60 | 9.80
Sodium (Na+) | mg/l | 12 | 4.2 | 6.3275 | 10 | 5.10 | 9.70
Sulphate (SO4--) | mg/l | 12 | 9.6 | 12.46667 | 16 | 11.00 | 15.00
Suspended solids | mg/l | 12 | < 1.5 | 29.75 | 63 | 21.00 | 60.00
14.03.2025 | [5 empty] | Page 70 of
River: | Tisza/Hármas- |  | Catchment: |  | 4302.00 | km2 | 2023
Distance from mouth: | 16 |  | Altitude: |  | 84 | m | HU13
Location: | Middle
Determinand name | Unit | N | Min | Mean | Max | C50 | C90
TOC | mg/l | 11 | 2.5 | 4.02727 | 7 | 3.90 | 4.80
Temperature | °C | 12 | 0.6 | 14.38333 | 25.5 | 13.50 | 25.30
Tetrachloroethylene | µg/l | 4 | 0.2 | 0.2 | 0.2 | 0.20 | 0.20
Total nitrogen | mg/l | 12 | 0.5 | 1.05 | 1.7 | 1.00 | 1.50
Total phosphorus | mg/l | 12 | 0.049 | 0.1205 | 0.247 | 0.111 | 0.239
Trichloroethylene | µg/l | 4 | 0.2 | 0.2 | 0.2 | 0.20 | 0.20
Zinc (Zn) | µg/l | 12 | 1.69 | 7.245 | 16.8 | 4.58 | 12.70
Zinc (Zn), dissolved | µg/l | 12 | < 0.5 | 1.405 | 5.8 | 0.50 | 2.26
p,p'-DDT | µg/l | 12 | 5 | 5 | 5 | 5.00 | 5.00
pH | - | 12 | 7.88 | 8.085 | 8.43 | 8.06 | 7.94
14.03.2025 | [5 empty] | Page 71 of
River: | Tisza/Hármas- |  | Catchment: |  | 4251.00 | km2 | 2023
Distance from mouth: | 59 |  | Altitude: |  | 85 | m | HU14
Location: | Middle
Determinand name | Unit | N | Min | Mean | Max | C50 | C90
Alkalinity - total | mmol/l | 12 | 1.3 | 2.275 | 3.2 | 2.20 | 3.10
Aluminium (Al) | µg/l | 12 | 321 | 2744.916 | 6590 | 1420.00 | 6190.00
Aluminium (Al), dissolved | µg/l | 12 | 5 | 149.9133 | 605 | 62.20 | 413.00
Arsenic (As) | µg/l | 12 | 1.48 | 2.82167 | 4.08 | 2.57 | 3.92
Arsenic (As), dissolved | µg/l | 12 | 0.731 | 1.65017 | 3.22 | 1.19 | 2.70
Atrazine | µg/l | 12 | < 0.0005 | 0.0009 | 0.00449 | 0.0005 | 0.0014
BOD (5) | mg/l | 12 | 1.1 | 2.11667 | 3 | 2.10 | 3.00
COD (Cr) | mg/l | 12 | 5.8 | 9.075 | 15.4 | 8.20 | 12.60
Cadmium (Cd) | µg/l | 12 | < 0.01 | 0.07792 | 0.319 | 0.01 | 0.281
Cadmium (Cd), dissolved | µg/l | 12 | < 0.01 | < 0.01 | < 0.01 | 0.01 | 0.01
Calcium (Ca++) | mg/l | 12 | 21.3 | 37.33333 | 52.8 | 34.60 | 50.40
Carbon tetrachloride | µg/l | 4 | 0.2 | 0.2 | 0.2 | 0.20 | 0.20
Chloride (Cl-) | mg/l | 12 | < 1.75 | 7.05417 | 13 | 5.10 | 13.00
Chloroform | µg/l | 4 | 0.2 | 0.2 | 0.2 | 0.20 | 0.20
Chromium (Cr) - total | µg/l | 12 | 1.94 | 4.9575 | 9.25 | 3.18 | 9.02
Chromium (Cr), total dissolved | µg/l | 12 | < 0.1 | 0.31992 | 1.37 | 0.10 | 0.915
Copper (Cu) | µg/l | 12 | 3.32 | 8.88917 | 13.7 | 8.78 | 12.90
Copper (Cu), dissolved | µg/l | 12 | 1.88 | 3.60167 | 8.08 | 3.12 | 4.52
Daily Flow | m3/s | 365 | 1.777 | 28.14448 | 174.4 | 18.67 | 74.98
Dissolved oxygen | mg/l | 12 | 7.1 | 9.725 | 13.7 | 9.60 | 7.10
Lead (Pb) | µg/l | 11 | 1.17 | 6.33455 | 23.4 | 3.60 | 10.30
Lead (Pb), dissolved | µg/l | 12 | < 0.15 | 3.64167 | 10.7 | 1.92 | 8.67
Lindane (gama-HCH) | µg/l | 12 | 0.002 | 0.002 | 0.002 | 0.002 | 0.002
Magnesium (Mg++) | mg/l | 12 | 4.47 | 8.415 | 13.2 | 7.63 | 12.60
Mercury (Hg) | µg/l | 12 | < 0.01 | 0.01092 | 0.021 | 0.01 | 0.01
Mercury (Hg), dissolved | µg/l | 12 | < 0.01 | < 0.01 | < 0.01 | 0.01 | 0.01
Nickel (Ni) | µg/l | 12 | 1.16 | 3.09833 | 6.67 | 2.22 | 5.07
Nickel (Ni), dissolved | µg/l | 12 | < 0.15 | 0.4175 | 2.1 | 0.15 | 1.41
Nitrate (NO3-N) | mg/l | 12 | 0.436 | 0.77817 | 1.169 | 0.701 | 1.105
Nitrite (NO2-N) | mg/l | 12 | 0.01 | 0.01417 | 0.04 | 0.01 | 0.02
Organic nitrogen | mg/l | 12 | 0.5 | 0.55833 | 0.9 | 0.50 | 0.80
Orthophosphate (PO4-P) | mg/l | 12 | 0.0198 | 0.04078 | 0.0727 | 0.0385 | 0.0544
Phytoplankton (biomass - chlorophyll-a) | µg/l | 7 | < 0.35 | 4.27143 | 15.9 | 15.90 | 15.90
Potassium (K+) | mg/l | 12 | 1.5 | 2.65083 | 4.5 | 2.50 | 3.50
Silicates (SiO2) | mg/l | 12 | 11 | 13.19167 | 15.5 | 13.50 | 14.90
Sodium (Na+) | mg/l | 12 | 4.8 | 9.06667 | 16 | 7.23 | 15.00
Sulphate (SO4--) | mg/l | 12 | 17 | 29.83333 | 49 | 27.00 | 44.00
Suspended solids | mg/l | 12 | < 1.5 | 45.75 | 139 | 27.00 | 91.00
14.03.2025 | [5 empty] | Page 72 of
River: | Tisza/Hármas- |  | Catchment: |  | 4251.00 | km2 | 2023
Distance from mouth: | 59 |  | Altitude: |  | 85 | m | HU14
Location: | Middle
Determinand name | Unit | N | Min | Mean | Max | C50 | C90
TOC | mg/l | 11 | 3.2 | 5.36364 | 8 | 5.20 | 6.70
Temperature | °C | 12 | 0.7 | 13.8 | 22.9 | 12.90 | 22.50
Tetrachloroethylene | µg/l | 4 | 0.2 | 0.2 | 0.2 | 0.20 | 0.20
Total nitrogen | mg/l | 12 | 0.6 | 1.275 | 2.1 | 1.30 | 1.50
Total phosphorus | mg/l | 12 | 0.053 | 0.13183 | 0.183 | 0.137 | 0.181
Trichloroethylene | µg/l | 4 | 0.2 | 0.2 | 0.2 | 0.20 | 0.20
Zinc (Zn) | µg/l | 12 | 2.89 | 12.12583 | 35.2 | 8.29 | 20.40
Zinc (Zn), dissolved | µg/l | 12 | < 0.5 | 2.8475 | 8.31 | 1.93 | 5.03
p,p'-DDT | µg/l | 12 | 5 | 5 | 5 | 5.00 | 5.00
pH | - | 12 | 7.74 | 7.93833 | 8.23 | 7.92 | 7.76
14.03.2025 | [5 empty] | Page 73 of
River: | Tisza/Maros |  | Catchment: |  | 30149.0 | km2 | 2023
Distance from mouth: | 51 |  | Altitude: |  | 80 | m | HU15
Location: | Right
Determinand name | Unit | N | Min | Mean | Max | C50 | C90
Alkalinity - total | mmol/l | 12 | 1.5 | 2.05833 | 2.7 | 2.10 | 2.40
Aluminium (Al) | µg/l | 12 | 866 | 3601.583 | 6500 | 3600.00 | 6200.00
Aluminium (Al), dissolved | µg/l | 12 | 5 | 69.88333 | 262 | 31.10 | 182.00
Ammonium (NH4-N) | mg/l | 12 | 0.03 | 0.05583 | 0.15 | 0.05 | 0.08
Arsenic (As) | µg/l | 12 | 1.7 | 4.85583 | 15.45 | 3.50 | 6.46
Arsenic (As), dissolved | µg/l | 12 | 1 | 2.02667 | 3.2 | 1.74 | 3.17
Atrazine | µg/l | 12 | < 0.0005 | 0.00204 | 0.0099 | 0.0005 | 0.0096
BOD (5) | mg/l | 12 | 0.9 | 1.75833 | 3.4 | 1.40 | 2.70
COD (Cr) | mg/l | 12 | 5.6 | 14.74167 | 32 | 12.30 | 20.30
COD (Mn) | mg/l | 12 | 2.7 | 7.225 | 18 | 6.00 | 10.10
Cadmium (Cd) | µg/l | 12 | 0.08 | 0.24917 | 0.64 | 0.21 | 0.33
Cadmium (Cd), dissolved | µg/l | 12 | < 0.01 | 0.02417 | 0.08 | 0.01 | 0.06
Calcium (Ca++) | mg/l | 12 | 28 | 37.25 | 51 | 37.00 | 42.00
Carbon tetrachloride | µg/l | 4 | < 0.05 | < 0.05 | < 0.05 | 0.05 | 0.05
Chloride (Cl-) | mg/l | 12 | 16.5 | 35.53333 | 87.7 | 29.30 | 51.90
Chloroform | µg/l | 4 | < 0.05 | < 0.05 | < 0.05 | 0.05 | 0.05
Chromium (Cr) - total | µg/l | 12 | 6.81 | 15.40833 | 41.8 | 12.60 | 28.50
Chromium (Cr), total dissolved | µg/l | 12 | 0.33 | 3.86917 | 7.83 | 3.59 | 6.90
Conductivity | µS/cm | 12 | 270 | 376.5 | 603 | 354.00 | 426.00
Copper (Cu) | µg/l | 12 | 4.3 | 20.35833 | 60.5 | 8.30 | 46.80
Copper (Cu), dissolved | µg/l | 12 | 1.9 | 7.24167 | 25.9 | 3.50 | 16.80
Daily Flow | m3/s | 365 | 47.18 | 193.3171 | 610.4 | 184.50 | 350.70
Dissolved oxygen | mg/l | 12 | 6.5 | 9.48333 | 12.1 | 8.90 | 8.00
Iron (Fe) | mg/l | 12 | < 0.001 | < 0.001 | < 0.001 | 0.001 | 0.001
Lead (Pb) | µg/l | 12 | 1.5 | 5.78333 | 15.2 | 4.90 | 8.60
Lead (Pb), dissolved | µg/l | 12 | < 0.15 | 0.4 | 1 | 0.15 | 0.90
Lindane (gama-HCH) | µg/l | 12 | < 0.0005 | < 0.0005 | < 0.0005 | 0.0005 | 0.0005
Magnesium (Mg++) | mg/l | 12 | 5.8 | 8.15 | 10.1 | 7.90 | 9.50
Manganese (Mn) | mg/l | 12 | < 0.0005 | < 0.0005 | < 0.0005 | 0.0005 | 0.0005
Mercury (Hg) | µg/l | 12 | < 0.01 | 0.03167 | 0.27 | 0.01 | 0.01
Mercury (Hg), dissolved | µg/l | 12 | < 0.01 | 0.02833 | 0.23 | 0.01 | 0.01
Nickel (Ni) | µg/l | 12 | 7.2 | 31.35 | 108 | 14.10 | 92.70
Nickel (Ni), dissolved | µg/l | 12 | 0.7 | 0.90833 | 1.2 | 0.80 | 1.10
Nitrate (NO3-N) | mg/l | 12 | 0.136 | 0.85783 | 1.265 | 0.858 | 1.134
Nitrite (NO2-N) | mg/l | 12 | 0.003 | 0.00825 | 0.021 | 0.005 | 0.02
Organic nitrogen | mg/l | 12 | 0.31 | 0.7375 | 1.82 | 0.60 | 0.96
Orthophosphate (PO4-P) | mg/l | 12 | 0.0111 | 0.03537 | 0.0652 | 0.0319 | 0.045
Phytoplankton (biomass - chlorophyll-a) | µg/l | 12 | 1.5 | 13.11667 | 74.4 | 3.70 | 38.20
14.03.2025 | [5 empty] | Page 74 of
River: | Tisza/Maros |  | Catchment: |  | 30149.0 | km2 | 2023
Distance from mouth: | 51 |  | Altitude: |  | 80 | m | HU15
Location: | Right
Determinand name | Unit | N | Min | Mean | Max | C50 | C90
Potassium (K+) | mg/l | 12 | 2.8 | 4.29167 | 6.6 | 4.20 | 5.10
Silicates (SiO2) | mg/l | 12 | 2.3 | 12.96667 | 18.8 | 14.30 | 17.90
Sodium (Na+) | mg/l | 12 | 18 | 27.33333 | 49 | 25.00 | 36.00
Sulphate (SO4--) | mg/l | 12 | 26.6 | 36.14167 | 55.4 | 33.60 | 42.90
Suspended solids | mg/l | 12 | 19.3 | 146.0083 | 405 | 116.00 | 212.00
TOC | mg/l | 12 | 3.7 | 8.05833 | 22 | 6.80 | 11.00
Temperature | °C | 12 | 4.2 | 13.975 | 23.9 | 12.00 | 23.40
Tetrachloroethylene | µg/l | 4 | < 0.1 | < 0.1 | < 0.1 | 0.10 | 0.10
Total nitrogen | mg/l | 12 | 0.63 | 1.66917 | 3.1 | 1.60 | 2.30
Total phosphorus | mg/l | 12 | 0.08 | 0.22333 | 0.46 | 0.17 | 0.37
Trichloroethylene | µg/l | 4 | < 0.075 | < 0.075 | < 0.075 | 0.075 | 0.075
Zinc (Zn) | µg/l | 12 | 9.9 | 32.525 | 75.4 | 26.90 | 57.40
Zinc (Zn), dissolved | µg/l | 12 | 1 | 6.59167 | 27.4 | 2.30 | 20.60
p,p'-DDT | µg/l | 12 | < 0.0005 | < 0.0005 | < 0.0005 | 0.0005 | 0.0005
14.03.2025 | [5 empty] | Page 75 of
River: | Danube |  | Catchment: |  | 150820. | km2 | 2023
Distance from mouth: | 1768 |  | Altitude: |  | 101 | m | HU2
Location: | Middle
Determinand name | Unit | N | Min | Mean | Max | C50 | C90
Alkalinity - total | mmol/l | 11 | 3.1 | 3.54545 | 4.2 | 3.60 | 3.70
Ammonium (NH4-N) | mg/l | 12 | 0.02 | 0.03867 | 0.054 | 0.039 | 0.047
Arsenic (As), dissolved | µg/l | 11 | 2 | 2.11091 | 2.59 | 2.00 | 2.43
Atrazine | µg/l | 12 | < 0.0005 | 0.01571 | 0.183 | 0.0005 | 0.0005
BOD (5) | mg/l | 12 | 0.97 | 3.30667 | 5.87 | 3.38 | 5.61
COD (Cr) | mg/l | 12 | 5.4 | 8.175 | 11.3 | 7.60 | 11.00
COD (Mn) | mg/l | 11 | 1.5 | 3.12727 | 3.9 | 3.30 | 3.90
Cadmium (Cd), dissolved | µg/l | 11 | < 0.01 | 0.028 | 0.208 | 0.01 | 0.01
Calcium (Ca++) | mg/l | 12 | 28.8 | 55.86667 | 72.4 | 62.00 | 65.60
Chloride (Cl-) | mg/l | 12 | 16.7 | 22.475 | 32.1 | 23.20 | 26.90
Chromium (Cr), total dissolved | µg/l | 11 | < 0.1 | < 0.1 | < 0.1 | 0.10 | 0.10
Conductivity | µS/cm | 12 | 343 | 431.5 | 490 | 424.00 | 488.00
Copper (Cu), dissolved | µg/l | 11 | 1 | 1.37182 | 2.25 | 1.00 | 2.02
Daily Flow | m3/s | 365 | 879.9 | 2028.948 | 5829 | 1642.00 | 3390.00
Dissolved oxygen | mg/l | 12 | 7.95 | 10.19167 | 13.21 | 10.11 | 8.02
Lead (Pb), dissolved | µg/l | 11 | 1 | 1.44364 | 2.87 | 1.00 | 2.38
Magnesium (Mg++) | mg/l | 12 | 8 | 18.64167 | 42.8 | 16.50 | 26.00
Mercury (Hg), dissolved | µg/l | 11 | < 0.01 | < 0.01 | < 0.01 | 0.01 | 0.01
Nickel (Ni), dissolved | µg/l | 11 | 1 | 1.29182 | 2.79 | 1.00 | 2.07
Nitrate (NO3-N) | mg/l | 12 | 0.92 | 1.67333 | 2.57 | 1.46 | 2.53
Nitrite (NO2-N) | mg/l | 12 | 0.005 | 0.01142 | 0.02 | 0.01 | 0.016
Organic nitrogen | mg/l | 12 | 0.07 | 0.42833 | 0.84 | 0.40 | 0.80
Orthophosphate (PO4-P) | mg/l | 12 | 0.0196 | 0.05163 | 0.0978 | 0.0424 | 0.0685
Phytoplankton (biomass - chlorophyll-a) | µg/l | 9 | < 0.35 | 5.03889 | 14.21 | 14.21 | 14.21
Potassium (K+) | mg/l | 12 | < 0.1 | 0.46667 | 4.5 | 0.10 | 0.10
Sodium (Na+) | mg/l | 12 | 7.1 | 13.51667 | 20 | 14.10 | 17.70
Sulphate (SO4--) | mg/l | 12 | 24.6 | 31.19167 | 39.3 | 28.90 | 34.80
Suspended solids | mg/l | 11 | 11 | 26.36364 | 55 | 21.00 | 50.00
TOC | mg/l | 12 | 2.6 | 4.20833 | 5.7 | 4.40 | 5.50
Temperature | °C | 12 | 2.5 | 12.50833 | 21.7 | 11.30 | 20.40
Total nitrogen | mg/l | 12 | 1.49 | 2.15167 | 3.44 | 1.91 | 2.93
Total phosphorus | mg/l | 12 | 0.02 | 0.1 | 0.19 | 0.09 | 0.17
Zinc (Zn), dissolved | µg/l | 11 | 2 | 2.89818 | 9.27 | 2.00 | 4.61
p,p'-DDT | µg/l | 12 | < 0.0005 | < 0.0005 | < 0.0005 | 0.0005 | 0.0005
pH | - | 12 | 7.97 | 8.185 | 8.42 | 8.15 | 8.01
14.03.2025 | [5 empty] | Page 76 of
River: | Danube |  | Catchment: |  | 183350. | km2 | 2023
Distance from mouth: | 1708 |  | Altitude: |  | 100 | m | HU3
Location: | Left
Determinand name | Unit | N | Min | Mean | Max | C50 | C90
AOX | µg/l | 12 | < 5 | 7.58333 | 22 | 5.00 | 13.00
Alkalinity - total | mmol/l | 12 | 2 | 3.025 | 3.3 | 3.10 | 3.30
Ammonium (NH4-N) | mg/l | 26 | 0.02 | 0.06423 | 0.16 | 0.06 | 0.10
Anionic active surfactants | mg/l | 12 | < 0.02 | < 0.02 | < 0.02 | 0.02 | 0.02
Arsenic (As) | µg/l | 12 | 1.8 | 2.54167 | 4.1 | 2.40 | 3.80
Arsenic (As), dissolved | µg/l | 12 | 1.2 | 1.96667 | 2.9 | 2.10 | 2.30
Atrazine | µg/l | 12 | < 0.0005 | < 0.0005 | < 0.0005 | 0.0005 | 0.0005
BOD (5) | mg/l | 12 | 3.8 | 5.73333 | 15.3 | 4.50 | 6.90
COD (Cr) | mg/l | 12 | 13.4 | 19.55 | 58 | 14.90 | 20.80
COD (Mn) | mg/l | 12 | 4 | 6.15833 | 17.5 | 4.80 | 7.00
Cadmium (Cd) | µg/l | 12 | < 0.01 | 0.19083 | 1.92 | 0.04 | 0.05
Cadmium (Cd), dissolved | µg/l | 12 | < 0.01 | 0.01583 | 0.07 | 0.01 | 0.02
Calcium (Ca++) | mg/l | 12 | 36.8 | 45.03333 | 53.6 | 43.30 | 51.00
Carbon tetrachloride | µg/l | 12 | 0.5 | 0.5 | 0.5 | 0.50 | 0.50
Chloride (Cl-) | mg/l | 12 | 13.4 | 18.80833 | 27.8 | 18.10 | 25.60
Chloroform | µg/l | 12 | 0.5 | 0.5 | 0.5 | 0.50 | 0.50
Chromium (Cr) - total | µg/l | 12 | 0.3 | 0.95833 | 3.5 | 0.50 | 1.90
Chromium (Cr), total dissolved | µg/l | 12 | < 0.1 | 0.125 | 0.4 | 0.10 | 0.10
Conductivity | µS/cm | 26 | 217 | 408 | 506 | 420.00 | 480.00
Copper (Cu) | µg/l | 12 | 1.6 | 3.80833 | 16 | 2.10 | 6.30
Copper (Cu), dissolved | µg/l | 12 | 1.1 | 1.60833 | 3.5 | 1.30 | 2.30
Dissolved oxygen | mg/l | 12 | 6.5 | 9.99167 | 11.6 | 10.30 | 8.70
Lead (Pb) | µg/l | 12 | 0.4 | 7.18333 | 72.5 | 1.10 | 2.80
Lead (Pb), dissolved | µg/l | 12 | < 0.15 | 0.35417 | 2.6 | 0.15 | 0.15
Lindane (gama-HCH) | µg/l | 12 | < 0.0005 | < 0.0005 | < 0.0005 | 0.0005 | 0.0005
Magnesium (Mg++) | mg/l | 12 | 2.7 | 15.05833 | 20.3 | 16.50 | 19.50
Mercury (Hg) | µg/l | 12 | < 0.01 | 0.02167 | 0.08 | 0.01 | 0.04
Mercury (Hg), dissolved | µg/l | 12 | < 0.01 | < 0.01 | < 0.01 | 0.01 | 0.01
Nickel (Ni) | µg/l | 12 | 0.8 | 2.44167 | 5.2 | 1.40 | 5.10
Nickel (Ni), dissolved | µg/l | 12 | 0.6 | 1.06667 | 3.9 | 0.80 | 1.40
Nitrate (NO3-N) | mg/l | 26 | 0.97 | 1.55115 | 3.05 | 1.45 | 2.19
Nitrite (NO2-N) | mg/l | 26 | 0.007 | 0.01646 | 0.063 | 0.015 | 0.025
Organic nitrogen | mg/l | 26 | 0.06 | 0.45654 | 1.54 | 0.42 | 0.75
Orthophosphate (PO4-P) | mg/l | 26 | 0.0065 | 0.02708 | 0.1206 | 0.0228 | 0.0391
Petroleum hydrocarbons | mg/l | 12 | < 0.01 | < 0.01 | < 0.01 | 0.01 | 0.01
Phytoplankton (biomass - chlorophyll-a) | µg/l | 12 | < 0.35 | 2.90417 | 8.8 | 1.70 | 7.00
Potassium (K+) | mg/l | 12 | 2.4 | 3.26667 | 6.6 | 2.90 | 4.00
Silicates (SiO2) | mg/l | 12 | 4.152 | 5.8005 | 14 | 4.96 | 7.105
14.03.2025 | [5 empty] | Page 77 of
River: | Danube |  | Catchment: |  | 183350. | km2 | 2023
Distance from mouth: | 1708 |  | Altitude: |  | 100 | m | HU3
Location: | Left
Determinand name | Unit | N | Min | Mean | Max | C50 | C90
Sodium (Na+) | mg/l | 12 | 9.2 | 14.34167 | 20.4 | 13.30 | 18.00
Sulphate (SO4--) | mg/l | 12 | 25.7 | 31.89167 | 40.6 | 31.00 | 38.30
Suspended solids | mg/l | 12 | 10 | 55.66667 | 225 | 26.00 | 112.00
TOC | mg/l | 12 | 2.7 | 5.90833 | 19.4 | 4.50 | 7.00
Temperature | °C | 26 | 2.2 | 12.84231 | 24.9 | 12.40 | 22.80
Tetrachloroethylene | µg/l | 12 | 0.5 | 0.5 | 0.5 | 0.50 | 0.50
Total nitrogen | mg/l | 26 | 1.29 | 2.08731 | 4.58 | 1.99 | 2.92
Total phosphorus | mg/l | 26 | 0.04 | 0.14538 | 0.72 | 0.13 | 0.23
Trichloroethylene | µg/l | 12 | 0.5 | 0.5 | 0.5 | 0.50 | 0.50
Zinc (Zn) | µg/l | 12 | 3.9 | 25.15 | 230 | 5.80 | 12.60
Zinc (Zn), dissolved | µg/l | 12 | 2 | 3.60833 | 16 | 2.30 | 3.50
14.03.2025 | [5 empty] | Page 78 of
River: | Danube |  | Catchment: |  | 183350. | km2 | 2023
Distance from mouth: | 1708 |  | Altitude: |  | 100 | m | HU3
Location: | Middle
Determinand name | Unit | N | Min | Mean | Max | C50 | C90
AOX | µg/l | 12 | < 5 | 5.58333 | 12 | 5.00 | 5.00
Alkalinity - total | mmol/l | 12 | 2.9 | 3.21667 | 3.5 | 3.20 | 3.30
Ammonium (NH4-N) | mg/l | 26 | 0.02 | 0.04923 | 0.16 | 0.05 | 0.07
Anionic active surfactants | mg/l | 12 | < 0.02 | < 0.02 | < 0.02 | 0.02 | 0.02
Arsenic (As) | µg/l | 12 | 1.3 | 2.10833 | 3.5 | 2.00 | 3.40
Arsenic (As), dissolved | µg/l | 12 | 1 | 1.64167 | 2.5 | 1.50 | 2.40
Atrazine | µg/l | 12 | < 0.0005 | < 0.0005 | < 0.0005 | 0.0005 | 0.0005
BOD (5) | mg/l | 12 | 3.5 | 5.19167 | 8.8 | 4.50 | 6.60
COD (Cr) | mg/l | 12 | 11.9 | 16.88333 | 27.3 | 15.00 | 21.50
COD (Mn) | mg/l | 12 | 3.7 | 5.53333 | 9.2 | 4.90 | 7.10
Cadmium (Cd) | µg/l | 12 | < 0.01 | 0.07083 | 0.53 | 0.03 | 0.06
Cadmium (Cd), dissolved | µg/l | 12 | < 0.01 | 0.02417 | 0.16 | 0.01 | 0.03
Calcium (Ca++) | mg/l | 12 | 38.3 | 45.36667 | 49.6 | 46.20 | 49.00
Carbon tetrachloride | µg/l | 12 | 0.5 | 0.5 | 0.5 | 0.50 | 0.50
Chloride (Cl-) | mg/l | 12 | 13.4 | 18.7 | 27.2 | 18.60 | 26.40
Chloroform | µg/l | 12 | 0.5 | 0.5 | 0.5 | 0.50 | 0.50
Chromium (Cr) - total | µg/l | 12 | 0.3 | 1.14167 | 4.1 | 0.70 | 2.00
Chromium (Cr), total dissolved | µg/l | 12 | < 0.1 | 0.51667 | 3.8 | 0.10 | 0.90
Conductivity | µS/cm | 26 | 348 | 407.5384 | 490 | 413.00 | 456.00
Copper (Cu) | µg/l | 12 | 1.3 | 3.06667 | 7.7 | 2.20 | 5.00
Copper (Cu), dissolved | µg/l | 12 | 1.2 | 1.85 | 3.5 | 1.50 | 2.80
Daily Flow | m3/s | 365 | 913.7 | 2264.356 | 6483 | 1925.00 | 3636.00
Dissolved oxygen | mg/l | 12 | 0.5 | 8.81667 | 11.1 | 10.00 | 6.40
Lead (Pb) | µg/l | 12 | < 0.15 | 2.09583 | 11.9 | 1.00 | 3.00
Lead (Pb), dissolved | µg/l | 12 | < 0.15 | 0.4625 | 3.9 | 0.15 | 0.15
Lindane (gama-HCH) | µg/l | 12 | < 0.0005 | < 0.0005 | < 0.0005 | 0.0005 | 0.0005
Magnesium (Mg++) | mg/l | 12 | 9.6 | 15.94167 | 20.3 | 15.80 | 18.20
Mercury (Hg) | µg/l | 12 | < 0.01 | 0.02083 | 0.05 | 0.01 | 0.04
Mercury (Hg), dissolved | µg/l | 12 | < 0.01 | 0.0125 | 0.04 | 0.01 | 0.01
Nickel (Ni) | µg/l | 12 | 0.8 | 2.36667 | 6.3 | 1.40 | 4.80
Nickel (Ni), dissolved | µg/l | 12 | 0.6 | 1.10833 | 4.1 | 0.80 | 1.20
Nitrate (NO3-N) | mg/l | 26 | 0.81 | 1.46962 | 2.26 | 1.47 | 2.08
Nitrite (NO2-N) | mg/l | 26 | 0.005 | 0.01173 | 0.024 | 0.012 | 0.017
Organic nitrogen | mg/l | 26 | 0.06 | 0.36577 | 0.6 | 0.38 | 0.53
Orthophosphate (PO4-P) | mg/l | 26 | 0.0065 | 0.01567 | 0.0326 | 0.0163 | 0.0261
Petroleum hydrocarbons | mg/l | 12 | < 0.01 | < 0.01 | < 0.01 | 0.01 | 0.01
Phytoplankton (biomass - chlorophyll-a) | µg/l | 12 | < 0.35 | 4.60417 | 14.8 | 2.40 | 11.30
Potassium (K+) | mg/l | 12 | 2.2 | 2.625 | 3.2 | 2.50 | 3.00
14.03.2025 | [5 empty] | Page 79 of
River: | Danube |  | Catchment: |  | 183350. | km2 | 2023
Distance from mouth: | 1708 |  | Altitude: |  | 100 | m | HU3
Location: | Middle
Determinand name | Unit | N | Min | Mean | Max | C50 | C90
Silicates (SiO2) | mg/l | 12 | 2.96 | 4.0895 | 6.82 | 3.825 | 5.802
Sodium (Na+) | mg/l | 12 | 10.2 | 13.99167 | 19.9 | 13.40 | 17.70
Sulphate (SO4--) | mg/l | 12 | 23 | 27.95833 | 34 | 27.10 | 32.60
Suspended solids | mg/l | 12 | 9 | 57.58333 | 244 | 26.00 | 132.00
TOC | mg/l | 12 | 2.5 | 4.75833 | 12.2 | 4.30 | 5.70
Temperature | °C | 26 | 2.5 | 13.08077 | 24.7 | 13.70 | 22.90
Tetrachloroethylene | µg/l | 12 | 0.5 | 0.5 | 0.5 | 0.50 | 0.50
Total nitrogen | mg/l | 26 | 1.17 | 1.89654 | 2.84 | 1.89 | 2.65
Total phosphorus | mg/l | 26 | 0.04 | 0.12038 | 0.89 | 0.08 | 0.16
Trichloroethylene | µg/l | 12 | 0.5 | 0.5 | 0.5 | 0.50 | 0.50
Zinc (Zn) | µg/l | 12 | < 1 | 12.19167 | 81.5 | 5.50 | 13.20
Zinc (Zn), dissolved | µg/l | 12 | 2 | 4.44167 | 27.7 | 2.10 | 3.60
14.03.2025 | [5 empty] | Page 80 of
River: | Danube |  | Catchment: |  | 183350. | km2 | 2023
Distance from mouth: | 1708 |  | Altitude: |  | 100 | m | HU3
Location: | Right
Determinand name | Unit | N | Min | Mean | Max | C50 | C90
AOX | µg/l | 12 | < 5 | 8.58333 | 30 | 5.00 | 15.00
Alkalinity - total | mmol/l | 12 | 3 | 3.18333 | 3.4 | 3.20 | 3.40
Ammonium (NH4-N) | mg/l | 26 | 0.02 | 0.04154 | 0.08 | 0.05 | 0.06
Anionic active surfactants | mg/l | 12 | < 0.02 | < 0.02 | < 0.02 | 0.02 | 0.02
Arsenic (As) | µg/l | 12 | 0.7 | 1.40833 | 3.4 | 1.40 | 1.70
Arsenic (As), dissolved | µg/l | 12 | 0.7 | 1.1 | 2.1 | 0.90 | 1.40
Atrazine | µg/l | 12 | < 0.0005 | < 0.0005 | < 0.0005 | 0.0005 | 0.0005
BOD (5) | mg/l | 12 | 3.7 | 4.825 | 6.5 | 4.70 | 5.80
COD (Cr) | mg/l | 12 | 12.4 | 15.48333 | 19.2 | 15.00 | 18.80
COD (Mn) | mg/l | 12 | 3.8 | 5.08333 | 6.6 | 5.00 | 6.10
Cadmium (Cd) | µg/l | 12 | < 0.01 | 0.01833 | 0.05 | 0.01 | 0.04
Cadmium (Cd), dissolved | µg/l | 12 | < 0.01 | 0.01083 | 0.02 | 0.01 | 0.01
Calcium (Ca++) | mg/l | 12 | 41.5 | 47.94167 | 55.2 | 47.30 | 53.90
Carbon tetrachloride | µg/l | 12 | 0.5 | 0.5 | 0.5 | 0.50 | 0.50
Chloride (Cl-) | mg/l | 12 | 13.2 | 19.81667 | 27.9 | 19.20 | 27.40
Chloroform | µg/l | 12 | 0.5 | 0.5 | 0.5 | 0.50 | 0.50
Chromium (Cr) - total | µg/l | 12 | 0.3 | 0.76667 | 2 | 0.50 | 1.70
Chromium (Cr), total dissolved | µg/l | 12 | < 0.1 | 0.16667 | 0.5 | 0.10 | 0.30
Conductivity | µS/cm | 26 | 346 | 414.4230 | 504 | 421.00 | 483.00
Copper (Cu) | µg/l | 12 | 1.1 | 3 | 6.7 | 2.00 | 5.10
Copper (Cu), dissolved | µg/l | 12 | 1 | 1.58333 | 3.1 | 1.30 | 2.10
Dissolved oxygen | mg/l | 12 | 9 | 10.1 | 10.9 | 10.30 | 9.20
Lead (Pb) | µg/l | 12 | < 0.15 | 1.0625 | 3.3 | 0.60 | 2.90
Lead (Pb), dissolved | µg/l | 12 | < 0.15 | 0.17083 | 0.4 | 0.15 | 0.15
Lindane (gama-HCH) | µg/l | 12 | < 0.0005 | < 0.0005 | < 0.0005 | 0.0005 | 0.0005
Magnesium (Mg++) | mg/l | 12 | 8.8 | 16.13333 | 18.8 | 16.50 | 18.60
Mercury (Hg) | µg/l | 12 | < 0.01 | 0.0175 | 0.04 | 0.01 | 0.03
Mercury (Hg), dissolved | µg/l | 12 | < 0.01 | < 0.01 | < 0.01 | 0.01 | 0.01
Nickel (Ni) | µg/l | 12 | 0.7 | 2.225 | 6.1 | 1.20 | 4.70
Nickel (Ni), dissolved | µg/l | 12 | 0.6 | 1.15 | 4 | 0.70 | 2.00
Nitrate (NO3-N) | mg/l | 26 | 0.9 | 1.49885 | 2.35 | 1.54 | 2.19
Nitrite (NO2-N) | mg/l | 26 | 0.005 | 0.01062 | 0.017 | 0.009 | 0.016
Organic nitrogen | mg/l | 26 | 0.07 | 0.37154 | 1.12 | 0.36 | 0.60
Orthophosphate (PO4-P) | mg/l | 26 | < 0.0011 | 0.0132 | 0.0228 | 0.013 | 0.0163
Petroleum hydrocarbons | mg/l | 12 | < 0.01 | < 0.01 | < 0.01 | 0.01 | 0.01
Phytoplankton (biomass - chlorophyll-a) | µg/l | 12 | < 0.35 | 2.91667 | 6.6 | 2.50 | 5.90
Potassium (K+) | mg/l | 12 | 2.1 | 2.50833 | 3 | 2.30 | 2.90
Silicates (SiO2) | mg/l | 12 | 2.986 | 3.76458 | 5.511 | 3.721 | 4.007
14.03.2025 | [5 empty] | Page 81 of
River: | Danube |  | Catchment: |  | 183350. | km2 | 2023
Distance from mouth: | 1708 |  | Altitude: |  | 100 | m | HU3
Location: | Right
Determinand name | Unit | N | Min | Mean | Max | C50 | C90
Sodium (Na+) | mg/l | 12 | 9.8 | 14.15833 | 20 | 13.40 | 18.00
Sulphate (SO4--) | mg/l | 12 | 21.8 | 27.89167 | 33.9 | 26.20 | 32.20
Suspended solids | mg/l | 12 | 9 | 36.16667 | 110 | 17.00 | 94.00
TOC | mg/l | 12 | 2.3 | 3.9 | 5.7 | 3.70 | 5.10
Temperature | °C | 26 | 2.4 | 13.03462 | 24 | 13.70 | 22.50
Tetrachloroethylene | µg/l | 12 | 0.5 | 0.5 | 0.5 | 0.50 | 0.50
Total nitrogen | mg/l | 26 | 1.2 | 1.92231 | 3 | 1.81 | 2.70
Total phosphorus | mg/l | 26 | 0.03 | 0.11231 | 0.74 | 0.08 | 0.17
Trichloroethylene | µg/l | 12 | 0.5 | 0.5 | 0.5 | 0.50 | 0.50
Zinc (Zn) | µg/l | 12 | < 1 | 3.55 | 13.2 | 2.30 | 6.30
Zinc (Zn), dissolved | µg/l | 12 | 2 | 2.03333 | 2.2 | 2.00 | 2.20
14.03.2025 | [5 empty] | Page 82 of
River: | Danube |  | Catchment: |  | 188700. | km2 | 2023
Distance from mouth: | 1560 |  | Altitude: |  | 89 | m | HU4
Location: | Left
Determinand name | Unit | N | Min | Mean | Max | C50 | C90
Alkalinity - total | mmol/l | 12 | 2.7 | 3.33333 | 3.7 | 3.40 | 3.70
Aluminium (Al) | µg/l | 12 | 400 | 2102.25 | 15300 | 852.00 | 2070.00
Aluminium (Al), dissolved | µg/l | 12 | < 1 | 18.33333 | 55 | 14.00 | 33.00
Ammonium (NH4-N) | mg/l | 12 | 0.02 | 0.06333 | 0.14 | 0.06 | 0.09
Atrazine | µg/l | 12 | < 0.0005 | < 0.0005 | < 0.0005 | 0.0005 | 0.0005
BOD (5) | mg/l | 12 | 2.3 | 3.78333 | 5.6 | 3.80 | 4.80
COD (Cr) | mg/l | 9 | 5 | 10.33333 | 15 | 15.00 | 15.00
COD (Mn) | mg/l | 12 | 2 | 3.28333 | 5 | 3.20 | 4.40
Calcium (Ca++) | mg/l | 12 | 44 | 53 | 64 | 53.00 | 58.00
Chloride (Cl-) | mg/l | 12 | 13 | 20.91667 | 29 | 19.00 | 27.00
Chromium (Cr) - total | µg/l | 12 | 1 | 2.89583 | 15.8 | 1.60 | 3.30
Chromium (Cr), total dissolved | µg/l | 12 | 0.25 | 0.25417 | 0.3 | 0.25 | 0.25
Conductivity | µS/cm | 12 | 335 | 422.0833 | 505 | 410.00 | 490.00
Copper (Cu) | µg/l | 12 | 3 | 5.625 | 18 | 4.30 | 7.10
Copper (Cu), dissolved | µg/l | 12 | 1.2 | 1.8 | 4 | 1.50 | 2.30
Dissolved oxygen | mg/l | 12 | 7.3 | 9.725 | 12.5 | 9.10 | 7.60
Iron (Fe) | mg/l | 12 | < 0.001 | 0.84258 | 10.1 | 0.001 | 0.001
Lindane (gama-HCH) | µg/l | 12 | < 0.0005 | < 0.0005 | < 0.0005 | 0.0005 | 0.0005
Magnesium (Mg++) | mg/l | 12 | 9.8 | 14.23333 | 18 | 14.00 | 16.00
Manganese (Mn) | mg/l | 12 | < 0.0005 | < 0.0005 | < 0.0005 | 0.0005 | 0.0005
Nickel (Ni) | µg/l | 12 | 1.7 | 3.54167 | 15 | 2.10 | 4.00
Nickel (Ni), dissolved | µg/l | 12 | 1 | 1.05833 | 1.7 | 1.00 | 1.00
Nitrate (NO3-N) | mg/l | 12 | 1 | 1.76583 | 2.8 | 1.53 | 2.50
Nitrite (NO2-N) | mg/l | 12 | 0.009 | 0.01358 | 0.03 | 0.01 | 0.018
Organic nitrogen | mg/l | 12 | 0.25 | 0.37167 | 0.68 | 0.34 | 0.46
Orthophosphate (PO4-P) | mg/l | 12 | 0.0196 | 0.03939 | 0.0782 | 0.0326 | 0.0652
Phytoplankton (biomass - chlorophyll-a) | µg/l | 12 | 1.5 | 9.29167 | 33 | 5.90 | 15.00
Potassium (K+) | mg/l | 12 | 2.4 | 2.83333 | 3.6 | 2.80 | 3.10
Silicates (SiO2) | mg/l | 12 | 3.6 | 5.575 | 7 | 5.20 | 7.00
Sodium (Na+) | mg/l | 12 | 9.3 | 14.99167 | 19.7 | 13.60 | 18.30
Sulphate (SO4--) | mg/l | 12 | 24 | 33.91667 | 42 | 34.00 | 41.00
Suspended solids | mg/l | 12 | 7 | 36.08333 | 195 | 18.00 | 40.00
TOC | mg/l | 12 | 2.8 | 4.53917 | 7.27 | 4.28 | 5.46
Temperature | °C | 12 | 1 | 12.59167 | 22.9 | 11.40 | 22.60
Total nitrogen | mg/l | 12 | 1.5 | 2.2 | 3.6 | 1.80 | 2.90
Total phosphorus | mg/l | 12 | 0.05 | 0.11333 | 0.4 | 0.08 | 0.14
Zinc (Zn) | µg/l | 12 | 3 | 8.08333 | 32 | 5.00 | 9.00
Zinc (Zn), dissolved | µg/l | 12 | 1 | 2.975 | 9.5 | 1.00 | 9.00
14.03.2025 | [5 empty] | Page 83 of
River: | Danube |  | Catchment: |  | 188700. | km2 | 2023
Distance from mouth: | 1560 |  | Altitude: |  | 89 | m | HU4
Location: | Left
Determinand name | Unit | N | Min | Mean | Max | C50 | C90
p,p'-DDT | µg/l | 12 | < 0.0005 | < 0.0005 | < 0.0005 | 0.0005 | 0.0005
pH | - | 12 | 8 | 8.25 | 8.4 | 8.30 | 8.10
14.03.2025 | [5 empty] | Page 84 of
River: | Danube |  | Catchment: |  | 188700. | km2 | 2023
Distance from mouth: | 1560 |  | Altitude: |  | 89 | m | HU4
Location: | Middle
Determinand name | Unit | N | Min | Mean | Max | C50 | C90
Alkalinity - total | mmol/l | 11 | 2.9 | 3.35455 | 3.8 | 3.50 | 3.70
Aluminium (Al) | µg/l | 8 | 365 | 778.625 | 1430 | 1430.00 | 1430.00
Aluminium (Al), dissolved | µg/l | 8 | 5.5 | 10.9375 | 19 | 19.00 | 19.00
Ammonium (NH4-N) | mg/l | 11 | 0.02 | 0.05818 | 0.11 | 0.06 | 0.09
Atrazine | µg/l | 8 | < 0.0005 | < 0.0005 | < 0.0005 | 0.0005 | 0.0005
BOD (5) | mg/l | 11 | 2.6 | 3.76364 | 5.6 | 3.70 | 4.60
COD (Cr) | mg/l | 9 | 5 | 10.33333 | 14 | 14.00 | 14.00
COD (Mn) | mg/l | 11 | 2 | 3.16364 | 4.9 | 3.20 | 3.60
Calcium (Ca++) | mg/l | 9 | 44 | 52.55556 | 64 | 64.00 | 64.00
Chloride (Cl-) | mg/l | 9 | 13 | 20.44444 | 28 | 28.00 | 28.00
Chromium (Cr) - total | µg/l | 8 | 1 | 1.5975 | 2.19 | 2.19 | 2.19
Chromium (Cr), total dissolved | µg/l | 8 | 0.25 | 0.25 | 0.25 | 0.25 | 0.25
Conductivity | µS/cm | 11 | 335 | 425.4545 | 505 | 445.00 | 490.00
Copper (Cu) | µg/l | 8 | 2.8 | 3.9375 | 6.3 | 6.30 | 6.30
Copper (Cu), dissolved | µg/l | 8 | 1.3 | 1.4875 | 1.9 | 1.90 | 1.90
Daily Flow | m3/s | 365 | 918.6 | 2247.659 | 6410 | 1900.00 | 3573.00
Dissolved oxygen | mg/l | 11 | 7.3 | 9.56364 | 12.4 | 9.20 | 7.70
Iron (Fe) | mg/l | 8 | < 0.001 | < 0.001 | < 0.001 | 0.001 | 0.001
Lindane (gama-HCH) | µg/l | 8 | < 0.0005 | < 0.0005 | < 0.0005 | 0.0005 | 0.0005
Magnesium (Mg++) | mg/l | 9 | 9.8 | 13.75556 | 16 | 16.00 | 16.00
Manganese (Mn) | mg/l | 8 | < 0.0005 | < 0.0005 | < 0.0005 | 0.0005 | 0.0005
Nickel (Ni) | µg/l | 8 | 1.5 | 3.1375 | 8.3 | 8.30 | 8.30
Nickel (Ni), dissolved | µg/l | 8 | 1 | 1 | 1 | 1.00 | 1.00
Nitrate (NO3-N) | mg/l | 11 | 1.1 | 1.74455 | 2.9 | 1.58 | 2.50
Nitrite (NO2-N) | mg/l | 11 | 0.008 | 0.01382 | 0.03 | 0.01 | 0.018
Organic nitrogen | mg/l | 11 | 0.25 | 0.37091 | 0.73 | 0.36 | 0.48
Orthophosphate (PO4-P) | mg/l | 11 | 0.0196 | 0.04062 | 0.0913 | 0.0326 | 0.0685
Phytoplankton (biomass - chlorophyll-a) | µg/l | 11 | < 0.35 | 9.89545 | 27 | 8.90 | 18.00
Potassium (K+) | mg/l | 9 | 2.3 | 2.75556 | 3 | 3.00 | 3.00
Silicates (SiO2) | mg/l | 10 | 3.8 | 5.51 | 7.9 | 7.90 | 7.90
Sodium (Na+) | mg/l | 9 | 9.4 | 14.62222 | 19.6 | 19.60 | 19.60
Sulphate (SO4--) | mg/l | 9 | 25 | 32.77778 | 40 | 40.00 | 40.00
Suspended solids | mg/l | 10 | 9 | 44 | 214 | 214.00 | 214.00
TOC | mg/l | 10 | 3.07 | 4.767 | 6.92 | 6.92 | 6.92
Temperature | °C | 11 | 1 | 13.4 | 22.9 | 13.60 | 22.70
Total nitrogen | mg/l | 11 | 1.4 | 2.17273 | 3.7 | 1.90 | 3.00
Total phosphorus | mg/l | 11 | 0.05 | 0.11545 | 0.4 | 0.09 | 0.15
Zinc (Zn) | µg/l | 8 | 3 | 5.5625 | 8.5 | 8.50 | 8.50
14.03.2025 | [5 empty] | Page 85 of
River: | Danube |  | Catchment: |  | 188700. | km2 | 2023
Distance from mouth: | 1560 |  | Altitude: |  | 89 | m | HU4
Location: | Middle
Determinand name | Unit | N | Min | Mean | Max | C50 | C90
Zinc (Zn), dissolved | µg/l | 8 | 1 | 3.2625 | 8.5 | 8.50 | 8.50
p,p'-DDT | µg/l | 8 | < 0.0005 | < 0.0005 | < 0.0005 | 0.0005 | 0.0005
pH | - | 11 | 8 | 8.25455 | 8.4 | 8.30 | 8.20
14.03.2025 | [5 empty] | Page 86 of
River: | Danube |  | Catchment: |  | 188700. | km2 | 2023
Distance from mouth: | 1560 |  | Altitude: |  | 89 | m | HU4
Location: | Right
Determinand name | Unit | N | Min | Mean | Max | C50 | C90
Alkalinity - total | mmol/l | 11 | 2.7 | 3.36364 | 3.9 | 3.50 | 3.90
Aluminium (Al) | µg/l | 8 | 315 | 767.375 | 1540 | 1540.00 | 1540.00
Aluminium (Al), dissolved | µg/l | 8 | < 1 | 10.0625 | 18 | 18.00 | 18.00
Ammonium (NH4-N) | mg/l | 11 | 0.02 | 0.06182 | 0.12 | 0.06 | 0.10
Atrazine | µg/l | 8 | < 0.0005 | < 0.0005 | < 0.0005 | 0.0005 | 0.0005
BOD (5) | mg/l | 11 | 2.5 | 3.8 | 5.7 | 3.50 | 4.80
COD (Cr) | mg/l | 9 | 5 | 10.11111 | 15 | 15.00 | 15.00
COD (Mn) | mg/l | 11 | 2 | 3.20909 | 4.8 | 3.20 | 3.60
Calcium (Ca++) | mg/l | 9 | 44 | 52.33333 | 64 | 64.00 | 64.00
Chloride (Cl-) | mg/l | 9 | 13 | 20.55556 | 29 | 29.00 | 29.00
Chromium (Cr) - total | µg/l | 8 | 0.7 | 1.8025 | 3.83 | 3.83 | 3.83
Chromium (Cr), total dissolved | µg/l | 8 | 0.25 | 0.25625 | 0.3 | 0.30 | 0.30
Conductivity | µS/cm | 11 | 335 | 425 | 500 | 445.00 | 490.00
Copper (Cu) | µg/l | 8 | 2.2 | 3.5375 | 6.7 | 6.70 | 6.70
Copper (Cu), dissolved | µg/l | 8 | 1.2 | 1.4875 | 1.8 | 1.80 | 1.80
Dissolved oxygen | mg/l | 11 | 7.4 | 9.56364 | 12.5 | 9.00 | 7.60
Iron (Fe) | mg/l | 8 | < 0.001 | < 0.001 | < 0.001 | 0.001 | 0.001
Lindane (gama-HCH) | µg/l | 8 | < 0.0005 | < 0.0005 | < 0.0005 | 0.0005 | 0.0005
Magnesium (Mg++) | mg/l | 9 | 9.8 | 13.64444 | 16 | 16.00 | 16.00
Manganese (Mn) | mg/l | 8 | < 0.0005 | < 0.0005 | < 0.0005 | 0.0005 | 0.0005
Nickel (Ni) | µg/l | 8 | 1.7 | 4.7 | 22 | 22.00 | 22.00
Nickel (Ni), dissolved | µg/l | 8 | 1 | 1 | 1 | 1.00 | 1.00
Nitrate (NO3-N) | mg/l | 11 | 1.1 | 1.74364 | 2.9 | 1.56 | 2.40
Nitrite (NO2-N) | mg/l | 11 | 0.008 | 0.01391 | 0.03 | 0.01 | 0.018
Organic nitrogen | mg/l | 11 | 0.25 | 0.38455 | 0.64 | 0.35 | 0.53
Orthophosphate (PO4-P) | mg/l | 11 | 0.0196 | 0.03825 | 0.075 | 0.0326 | 0.0619
Phytoplankton (biomass - chlorophyll-a) | µg/l | 11 | 1.5 | 10.37273 | 27 | 8.90 | 22.00
Potassium (K+) | mg/l | 9 | 2.3 | 2.75556 | 3.1 | 3.10 | 3.10
Silicates (SiO2) | mg/l | 10 | 3.8 | 5.46 | 7.6 | 7.60 | 7.60
Sodium (Na+) | mg/l | 9 | 9.4 | 14.77778 | 19.7 | 19.70 | 19.70
Sulphate (SO4--) | mg/l | 9 | 25 | 31.55556 | 41 | 41.00 | 41.00
Suspended solids | mg/l | 10 | 8 | 34.1 | 151 | 151.00 | 151.00
TOC | mg/l | 10 | 3.56 | 5.003 | 7.07 | 7.07 | 7.07
Temperature | °C | 11 | 1 | 13.45455 | 22.9 | 13.60 | 22.80
Total nitrogen | mg/l | 11 | 1.3 | 2.19091 | 3.7 | 1.90 | 3.00
Total phosphorus | mg/l | 11 | 0.04 | 0.11091 | 0.39 | 0.08 | 0.14
Zinc (Zn) | µg/l | 8 | 3 | 5.125 | 7 | 7.00 | 7.00
Zinc (Zn), dissolved | µg/l | 8 | 1 | 2.6875 | 7 | 7.00 | 7.00
14.03.2025 | [5 empty] | Page 87 of
River: | Danube |  | Catchment: |  | 188700. | km2 | 2023
Distance from mouth: | 1560 |  | Altitude: |  | 89 | m | HU4
Location: | Right
Determinand name | Unit | N | Min | Mean | Max | C50 | C90
p,p'-DDT | µg/l | 8 | < 0.0005 | < 0.0005 | < 0.0005 | 0.0005 | 0.0005
pH | - | 11 | 8 | 8.25455 | 8.4 | 8.30 | 8.20
14.03.2025 | [5 empty] | Page 88 of
River: | Danube |  | Catchment: |  | 211503. | km2 | 2023
Distance from mouth: | 1435 |  | Altitude: |  | 79 | m | HU5
Location: | Middle
Determinand name | Unit | N | Min | Mean | Max | C50 | C90
Alkalinity - total | mmol/l | 13 | 2.8 | 3.32308 | 3.9 | 3.40 | 3.70
Aluminium (Al) | µg/l | 8 | 587 | 1184 | 1800 | 1800.00 | 1800.00
Aluminium (Al), dissolved | µg/l | 9 | 5.5 | 13.16667 | 26 | 26.00 | 26.00
Ammonium (NH4-N) | mg/l | 24 | 0.02 | 0.06833 | 0.16 | 0.06 | 0.11
Atrazine | µg/l | 8 | < 0.0005 | < 0.0005 | < 0.0005 | 0.0005 | 0.0005
BOD (5) | mg/l | 12 | 2.1 | 3.71667 | 5.3 | 3.90 | 4.80
COD (Cr) | mg/l | 11 | 7 | 9.81818 | 13 | 10.00 | 13.00
COD (Mn) | mg/l | 13 | 2 | 3.07692 | 4.9 | 2.90 | 4.80
Calcium (Ca++) | mg/l | 10 | 44 | 52.3 | 65 | 65.00 | 65.00
Chloride (Cl-) | mg/l | 10 | 13 | 18.7 | 26 | 26.00 | 26.00
Chromium (Cr) - total | µg/l | 8 | 1.1 | 1.9625 | 2.98 | 2.98 | 2.98
Chromium (Cr), total dissolved | µg/l | 9 | 0.25 | 0.25 | 0.25 | 0.25 | 0.25
Conductivity | µS/cm | 13 | 335 | 408.8461 | 505 | 405.00 | 475.00
Copper (Cu) | µg/l | 8 | 2.2 | 4.025 | 5.4 | 5.40 | 5.40
Copper (Cu), dissolved | µg/l | 9 | 1.1 | 1.44444 | 1.9 | 1.90 | 1.90
Daily Flow | m3/s | 365 | 994.2 | 2296.414 | 6088 | 1979.00 | 3634.00
Dissolved oxygen | mg/l | 13 | 7.5 | 9.27692 | 12 | 8.60 | 7.70
Iron (Fe) | mg/l | 8 | < 0.001 | < 0.001 | < 0.001 | 0.001 | 0.001
Lindane (gama-HCH) | µg/l | 8 | < 0.0005 | < 0.0005 | < 0.0005 | 0.0005 | 0.0005
Magnesium (Mg++) | mg/l | 10 | 10 | 13.3 | 16 | 16.00 | 16.00
Manganese (Mn) | mg/l | 8 | < 0.0005 | < 0.0005 | < 0.0005 | 0.0005 | 0.0005
Nickel (Ni) | µg/l | 8 | 1.5 | 2.3 | 4.1 | 4.10 | 4.10
Nickel (Ni), dissolved | µg/l | 9 | 1 | 1 | 1 | 1.00 | 1.00
Nitrate (NO3-N) | mg/l | 24 | 1.1 | 1.65792 | 2.6 | 1.40 | 2.50
Nitrite (NO2-N) | mg/l | 24 | 0.006 | 0.01313 | 0.031 | 0.01 | 0.02
Organic nitrogen | mg/l | 24 | 0.25 | 0.32875 | 0.6 | 0.27 | 0.47
Orthophosphate (PO4-P) | mg/l | 24 | 0.0196 | 0.047 | 0.1239 | 0.0456 | 0.0652
Phytoplankton (biomass - chlorophyll-a) | µg/l | 14 | 1.5 | 7.45714 | 30 | 4.40 | 15.00
Potassium (K+) | mg/l | 10 | 2.1 | 2.72 | 3.4 | 3.40 | 3.40
Silicates (SiO2) | mg/l | 10 | 3.2 | 5.66 | 8 | 8.00 | 8.00
Sodium (Na+) | mg/l | 10 | 9.9 | 13.91 | 18.6 | 18.60 | 18.60
Sulphate (SO4--) | mg/l | 10 | 25 | 30.9 | 41 | 41.00 | 41.00
Suspended solids | mg/l | 12 | 4 | 40.16667 | 239 | 18.00 | 65.00
TOC | mg/l | 10 | 2.86 | 4.334 | 5.82 | 5.82 | 5.82
Temperature | °C | 24 | 4 | 15.34167 | 26.6 | 15.70 | 23.60
Total nitrogen | mg/l | 24 | 1.3 | 2.05 | 3 | 1.90 | 2.90
Total phosphorus | mg/l | 24 | 0.06 | 0.12333 | 0.4 | 0.10 | 0.15
Zinc (Zn) | µg/l | 8 | 3.5 | 6.75 | 11 | 11.00 | 11.00
14.03.2025 | [5 empty] | Page 89 of
River: | Danube |  | Catchment: |  | 211503. | km2 | 2023
Distance from mouth: | 1435 |  | Altitude: |  | 79 | m | HU5
Location: | Middle
Determinand name | Unit | N | Min | Mean | Max | C50 | C90
Zinc (Zn), dissolved | µg/l | 9 | 1 | 1.34444 | 2 | 2.00 | 2.00
p,p'-DDT | µg/l | 8 | < 0.0005 | < 0.0005 | < 0.0005 | 0.0005 | 0.0005
pH | - | 13 | 8 | 8.24615 | 8.5 | 8.30 | 8.00
14.03.2025 | [5 empty] | Page 90 of
River: | Sio |  | Catchment: |  | 14693.0 | km2 | 2023
Distance from mouth: | 13 |  | Altitude: |  | 85 | m | HU6
Location: | Left
Determinand name | Unit | N | Min | Mean | Max | C50 | C90
Alkalinity - total | mmol/l | 12 | 5.7 | 7.60833 | 8.7 | 7.40 | 8.50
Ammonium (NH4-N) | mg/l | 12 | 0.11 | 0.19083 | 0.32 | 0.18 | 0.27
Arsenic (As) | µg/l | 12 | 2 | 4.66667 | 8 | 4.00 | 7.00
Arsenic (As), dissolved | µg/l | 12 | 2 | 4.5 | 8 | 4.00 | 6.00
Atrazine | µg/l | 12 | < 0.0005 | < 0.0005 | < 0.0005 | 0.0005 | 0.0005
BOD (5) | mg/l | 12 | 2 | 3.65 | 6.1 | 3.40 | 5.40
COD (Cr) | mg/l | 12 | 21 | 29.25 | 52 | 28.00 | 34.00
Cadmium (Cd) | µg/l | 12 | < 0.01 | < 0.01 | < 0.01 | 0.01 | 0.01
Cadmium (Cd), dissolved | µg/l | 12 | < 0.01 | < 0.01 | < 0.01 | 0.01 | 0.01
Calcium (Ca++) | mg/l | 12 | 42 | 83.91667 | 101 | 90.00 | 99.00
Chloride (Cl-) | mg/l | 12 | 50 | 62.5 | 79 | 58.00 | 75.00
Chromium (Cr) - total | µg/l | 12 | 1 | 1.83333 | 5 | 1.00 | 4.00
Chromium (Cr), total dissolved | µg/l | 12 | < 0.1 | < 0.1 | < 0.1 | 0.10 | 0.10
Conductivity | µS/cm | 12 | 830 | 954.1666 | 1045 | 971.00 | 1026.00
Copper (Cu) | µg/l | 12 | 3 | 4.66667 | 6 | 5.00 | 6.00
Copper (Cu), dissolved | µg/l | 12 | 2 | 2.5 | 4 | 2.00 | 4.00
Dissolved oxygen | mg/l | 12 | 3.8 | 7.40833 | 10.7 | 7.90 | 4.70
Lead (Pb) | µg/l | 12 | < 0.15 | 1.075 | 2 | 0.15 | 2.00
Lead (Pb), dissolved | µg/l | 12 | < 0.15 | < 0.15 | < 0.15 | 0.15 | 0.15
Lindane (gama-HCH) | µg/l | 12 | < 0.0005 | < 0.0005 | < 0.0005 | 0.0005 | 0.0005
Magnesium (Mg++) | mg/l | 12 | 50 | 60 | 71 | 60.00 | 64.00
Mercury (Hg) | µg/l | 12 | < 0.01 | 0.0275 | 0.08 | 0.03 | 0.04
Mercury (Hg), dissolved | µg/l | 12 | < 0.01 | 0.01417 | 0.04 | 0.01 | 0.03
Nickel (Ni) | µg/l | 12 | 2 | 3.91667 | 7 | 3.00 | 7.00
Nickel (Ni), dissolved | µg/l | 12 | 2 | 2.16667 | 3 | 2.00 | 3.00
Nitrate (NO3-N) | mg/l | 12 | 0.603 | 2.52275 | 4.45 | 2.39 | 3.51
Nitrite (NO2-N) | mg/l | 12 | 0.043 | 0.07883 | 0.155 | 0.064 | 0.121
Organic nitrogen | mg/l | 12 | 1.2 | 1.83333 | 2.5 | 1.80 | 2.30
Orthophosphate (PO4-P) | mg/l | 12 | 0.2028 | 0.31231 | 0.4483 | 0.2582 | 0.4394
Phytoplankton (biomass - chlorophyll-a) | µg/l | 12 | 5.3 | 46.84167 | 223 | 21.30 | 82.90
Potassium (K+) | mg/l | 1 | 11 | 11 | 11
Silicates (SiO2) | mg/l | 12 | 1.3 | 8.18333 | 12 | 8.00 | 12.00
Sodium (Na+) | mg/l | 1 | 53 | 53 | 53
Suspended solids | mg/l | 12 | 18 | 45.33333 | 114 | 32.00 | 114.00
Temperature | °C | 12 | 4.1 | 16.44167 | 31.1 | 16.50 | 28.00
Total nitrogen | mg/l | 12 | 2 | 4.63333 | 6.9 | 4.30 | 6.00
Total phosphorus | mg/l | 12 | 0.398 | 0.66017 | 1.027 | 0.62 | 0.994
Zinc (Zn) | µg/l | 12 | 9 | 18.66667 | 35 | 15.00 | 30.00
14.03.2025 | [5 empty] | Page 91 of
River: | Sio |  | Catchment: |  | 14693.0 | km2 | 2023
Distance from mouth: | 13 |  | Altitude: |  | 85 | m | HU6
Location: | Left
Determinand name | Unit | N | Min | Mean | Max | C50 | C90
Zinc (Zn), dissolved | µg/l | 12 | < 0.5 | 7.75 | 22 | 8.00 | 15.00
p,p'-DDT | µg/l | 12 | < 0.0005 | < 0.0005 | < 0.0005 | 0.0005 | 0.0005
pH | - | 3 | 8 | 8.03333 | 8.1
14.03.2025 | [5 empty] | Page 92 of
River: | Sio |  | Catchment: |  | 14693.0 | km2 | 2023
Distance from mouth: | 13 |  | Altitude: |  | 85 | m | HU6
Location: | Middle
Determinand name | Unit | N | Min | Mean | Max | C50 | C90
Daily Flow | m3/s | 365 | 1.9 | 12.82685 | 47.2 | 10.20 | 31.40
14.03.2025 | [5 empty] | Page 93 of
River: | Drava |  | Catchment: |  | 35764.0 | km2 | 2023
Distance from mouth: | 78 |  | Altitude: |  | 92 | m | HU7
Location: | Middle
Determinand name | Unit | N | Min | Mean | Max | C50 | C90
Alkalinity - total | mmol/l | 11 | 2.3 | 3.04545 | 4.2 | 3.00 | 3.50
Aluminium (Al) | µg/l | 8 | 216 | 1321 | 5520 | 5520.00 | 5520.00
Aluminium (Al), dissolved | µg/l | 8 | 7 | 18.5625 | 50 | 50.00 | 50.00
Ammonium (NH4-N) | mg/l | 11 | 0.02 | 0.06 | 0.13 | 0.05 | 0.12
Atrazine | µg/l | 8 | < 0.0005 | < 0.0005 | < 0.0005 | 0.0005 | 0.0005
BOD (5) | mg/l | 11 | 1.8 | 3.48182 | 5.3 | 3.30 | 4.80
COD (Cr) | mg/l | 9 | 6 | 9.11111 | 15 | 15.00 | 15.00
COD (Mn) | mg/l | 11 | 1.8 | 2.83636 | 5 | 2.30 | 5.00
Calcium (Ca++) | mg/l | 9 | 39 | 46.66667 | 61 | 61.00 | 61.00
Chloride (Cl-) | mg/l | 9 | 5.5 | 10.65556 | 17 | 17.00 | 17.00
Chromium (Cr) - total | µg/l | 8 | 1 | 2.30125 | 7.9 | 7.90 | 7.90
Chromium (Cr), total dissolved | µg/l | 8 | 0.25 | 0.25625 | 0.3 | 0.30 | 0.30
Conductivity | µS/cm | 11 | 253 | 340.4545 | 450 | 310.00 | 430.00
Copper (Cu) | µg/l | 8 | 1.8 | 4.3375 | 8.1 | 8.10 | 8.10
Copper (Cu), dissolved | µg/l | 8 | 1 | 1.3 | 2.6 | 2.60 | 2.60
Daily Flow | m3/s | 365 | 234.8 | 635.9013 | 2198 | 581.90 | 1006.00
Dissolved oxygen | mg/l | 11 | 7.2 | 9.48182 | 11.8 | 9.20 | 8.30
Iron (Fe) | mg/l | 8 | < 0.001 | < 0.001 | < 0.001 | 0.001 | 0.001
Lindane (gama-HCH) | µg/l | 8 | < 0.0005 | < 0.0005 | < 0.0005 | 0.0005 | 0.0005
Magnesium (Mg++) | mg/l | 9 | 8.1 | 10.83333 | 14 | 14.00 | 14.00
Manganese (Mn) | mg/l | 8 | < 0.0005 | < 0.0005 | < 0.0005 | 0.0005 | 0.0005
Nickel (Ni) | µg/l | 8 | 1 | 2.8125 | 7.5 | 7.50 | 7.50
Nickel (Ni), dissolved | µg/l | 8 | 1 | 1 | 1 | 1.00 | 1.00
Nitrate (NO3-N) | mg/l | 11 | 0.9 | 1.18182 | 1.9 | 1.06 | 1.50
Nitrite (NO2-N) | mg/l | 10 | 0.007 | 0.0099 | 0.015 | 0.015 | 0.015
Organic nitrogen | mg/l | 11 | 0.25 | 0.26727 | 0.32 | 0.25 | 0.31
Orthophosphate (PO4-P) | mg/l | 11 | 0.0196 | 0.0264 | 0.0424 | 0.0228 | 0.0424
Phytoplankton (biomass - chlorophyll-a) | µg/l | 11 | 3 | 8.58182 | 15 | 8.90 | 13.00
Potassium (K+) | mg/l | 9 | 1.6 | 2.03333 | 2.5 | 2.50 | 2.50
Silicates (SiO2) | mg/l | 10 | 5.2 | 6.97 | 8.3 | 8.30 | 8.30
Sodium (Na+) | mg/l | 9 | 4.6 | 9.1 | 13.8 | 13.80 | 13.80
Sulphate (SO4--) | mg/l | 9 | 17 | 26.55556 | 34 | 34.00 | 34.00
Suspended solids | mg/l | 10 | 5 | 29.3 | 87 | 87.00 | 87.00
TOC | mg/l | 10 | 1.73 | 3.926 | 8.01 | 8.01 | 8.01
Temperature | °C | 11 | 3.2 | 14.17273 | 23 | 17.30 | 20.00
Total nitrogen | mg/l | 11 | 1.1 | 1.48182 | 2.3 | 1.30 | 1.80
Total phosphorus | mg/l | 11 | 0.03 | 0.08 | 0.22 | 0.06 | 0.18
Zinc (Zn) | µg/l | 8 | 3 | 9.4375 | 38 | 38.00 | 38.00
14.03.2025 | [5 empty] | Page 94 of
River: | Drava |  | Catchment: |  | 35764.0 | km2 | 2023
Distance from mouth: | 78 |  | Altitude: |  | 92 | m | HU7
Location: | Middle
Determinand name | Unit | N | Min | Mean | Max | C50 | C90
Zinc (Zn), dissolved | µg/l | 8 | 1 | 2.5375 | 8.5 | 8.50 | 8.50
p,p'-DDT | µg/l | 8 | < 0.0005 | < 0.0005 | < 0.0005 | 0.0005 | 0.0005
pH | - | 11 | 8 | 8.2 | 8.4 | 8.20 | 8.10
14.03.2025 | [5 empty] | Page 95 of
River: | Tisza/Sajo |  | Catchment: |  | 3224.00 | km2 | 2023
Distance from mouth: | 124 |  | Altitude: |  | 148 | m | HU8
Location: | Middle
Determinand name | Unit | N | Min | Mean | Max | C50 | C90
AOX | µg/l | 5 | < 5 | 13.48 | 34.2 | 34.20 | 34.20
Alkalinity - total | mmol/l | 5 | 3.15 | 3.57 | 3.85 | 3.85 | 3.85
Aluminium (Al) | µg/l | 5 | 107 | 251.8 | 474 | 474.00 | 474.00
Aluminium (Al), dissolved | µg/l | 5 | 20 | 38.6 | 113 | 113.00 | 113.00
Ammonium (NH4-N) | mg/l | 5 | 0.04 | 0.106 | 0.2 | 0.20 | 0.20
Anionic active surfactants | mg/l | 5 | 0.05 | 0.05 | 0.05 | 0.05 | 0.05
Arsenic (As) | µg/l | 3 | 3.1 | 3.53333 | 3.9
Arsenic (As), dissolved | µg/l | 3 | 2 | 2.56667 | 3.6
Atrazine | µg/l | 5 | < 0.0005 | < 0.0005 | < 0.0005 | 0.0005 | 0.0005
BOD (5) | mg/l | 5 | 2.1 | 2.856 | 3.9 | 3.90 | 3.90
COD (Mn) | mg/l | 5 | 2.51 | 3.422 | 4.9 | 4.90 | 4.90
Cadmium (Cd) | µg/l | 5 | < 0.01 | 0.032 | 0.12 | 0.12 | 0.12
Cadmium (Cd), dissolved | µg/l | 5 | < 0.01 | < 0.01 | < 0.01 | 0.01 | 0.01
Calcium (Ca++) | mg/l | 4 | 36.2 | 47.2 | 56.3 | 56.30 | 56.30
Chloride (Cl-) | mg/l | 5 | 12.3 | 35.3 | 122 | 122.00 | 122.00
Chromium (Cr) - total | µg/l | 5 | < 0.1 | 4.526 | 12.1 | 12.10 | 12.10
Chromium (Cr), total dissolved | µg/l | 5 | < 0.1 | 1.258 | 3.12 | 3.12 | 3.12
Conductivity | µS/cm | 5 | 396 | 438.8 | 484 | 484.00 | 484.00
Copper (Cu) | µg/l | 5 | 3.74 | 4.756 | 6.19 | 6.19 | 6.19
Copper (Cu), dissolved | µg/l | 5 | 1.95 | 2.496 | 2.92 | 2.92 | 2.92
Daily Flow | m3/s | 365 | 6.423 | 31.6622 | 200.6 | 24.32 | 57.96
Dissolved oxygen | mg/l | 5 | 9.09 | 11.352 | 13.4 | 9.09 | 9.09
Iron (Fe) | mg/l | 5 | < 0.001 | < 0.001 | < 0.001 | 0.001 | 0.001
Lead (Pb) | µg/l | 5 | 1.1 | 1.694 | 2.33 | 2.33 | 2.33
Lead (Pb), dissolved | µg/l | 5 | < 0.15 | 0.9 | 1.72 | 1.72 | 1.72
Lindane (gama-HCH) | µg/l | 5 | < 0.0005 | < 0.0005 | < 0.0005 | 0.0005 | 0.0005
Magnesium (Mg++) | mg/l | 4 | 8.65 | 12.6625 | 16.9 | 16.90 | 16.90
Manganese (Mn) | mg/l | 5 | < 0.0005 | < 0.0005 | < 0.0005 | 0.0005 | 0.0005
Mercury (Hg) | µg/l | 5 | < 0.01 | < 0.01 | < 0.01 | 0.01 | 0.01
Mercury (Hg), dissolved | µg/l | 5 | < 0.01 | < 0.01 | < 0.01 | 0.01 | 0.01
Nickel (Ni) | µg/l | 5 | 3.04 | 6.452 | 11 | 11.00 | 11.00
Nickel (Ni), dissolved | µg/l | 5 | 2.33 | 4.126 | 6.41 | 6.41 | 6.41
Nitrate (NO3-N) | mg/l | 5 | 1.52 | 1.878 | 2.6 | 2.60 | 2.60
Nitrite (NO2-N) | mg/l | 5 | 0.02 | 0.022 | 0.03 | 0.03 | 0.03
Organic nitrogen | mg/l | 5 | 1 | 1 | 1 | 1.00 | 1.00
Orthophosphate (PO4-P) | mg/l | 5 | 0.022 | 0.03956 | 0.0574 | 0.0574 | 0.0574
Phytoplankton (biomass - chlorophyll-a) | µg/l | 5 | < 0.35 | 3.792 | 8.01 | 8.01 | 8.01
Potassium (K+) | mg/l | 4 | 2.36 | 3.015 | 3.97 | 3.97 | 3.97
14.03.2025 | [5 empty] | Page 96 of
River: | Tisza/Sajo |  | Catchment: |  | 3224.00 | km2 | 2023
Distance from mouth: | 124 |  | Altitude: |  | 148 | m | HU8
Location: | Middle
Determinand name | Unit | N | Min | Mean | Max | C50 | C90
Sodium (Na+) | mg/l | 4 | 6.54 | 8.6475 | 10.1 | 10.10 | 10.10
Sulphate (SO4--) | mg/l | 5 | 32.8 | 43.94 | 52.1 | 52.10 | 52.10
Suspended solids | mg/l | 5 | 10 | 18.3 | 34.5 | 34.50 | 34.50
TOC | mg/l | 5 | 2.55 | 4.536 | 7.16 | 7.16 | 7.16
Temperature | °C | 5 | 2.9 | 8.94 | 17.4 | 17.40 | 17.40
Total nitrogen | mg/l | 5 | 1.75 | 2.362 | 3.3 | 3.30 | 3.30
Total phosphorus | mg/l | 5 | 0.08 | 0.1446 | 0.253 | 0.253 | 0.253
Zinc (Zn) | µg/l | 5 | 66.5 | 101.36 | 143 | 143.00 | 143.00
Zinc (Zn), dissolved | µg/l | 5 | 25.8 | 44.28 | 68.1 | 68.10 | 68.10
p,p'-DDT | µg/l | 5 | < 0.0005 | < 0.0005 | < 0.0005 | 0.0005 | 0.0005
pH | - | 5 | 8.03 | 8.062 | 8.09 | 8.03 | 8.03
14.03.2025 | [5 empty] | Page 97 of
River: | Tisza |  | Catchment: |  | 138498. | km2 | 2023
Distance from mouth: | 163 |  | Altitude: |  | 74 | m | HU9
Location: | Left
Determinand name | Unit | N | Min | Mean | Max | C50 | C90
Alkalinity - total | mmol/l | 12 | 1.8 | 2.43333 | 3.1 | 2.30 | 2.90
Aluminium (Al) | µg/l | 12 | 568 | 2281 | 5400 | 2000.00 | 3200.00
Aluminium (Al), dissolved | µg/l | 12 | 8.4 | 48.28333 | 165 | 38.30 | 59.60
Ammonium (NH4-N) | mg/l | 12 | 0.03 | 0.05417 | 0.1 | 0.04 | 0.09
Arsenic (As) | µg/l | 12 | 2.64 | 4.50917 | 9.4 | 3.88 | 6.39
Arsenic (As), dissolved | µg/l | 12 | 1 | 2.08083 | 3.64 | 1.74 | 3.19
Atrazine | µg/l | 12 | < 0.0005 | 0.00094 | 0.0058 | 0.0005 | 0.0005
BOD (5) | mg/l | 12 | 0.6 | 1.21667 | 1.6 | 1.40 | 1.60
COD (Cr) | mg/l | 12 | 6.8 | 10.40833 | 12.9 | 10.90 | 12.70
COD (Mn) | mg/l | 12 | 2.6 | 4.38333 | 6.3 | 4.50 | 5.40
Cadmium (Cd) | µg/l | 12 | < 0.01 | 0.12083 | 0.23 | 0.12 | 0.18
Cadmium (Cd), dissolved | µg/l | 12 | < 0.01 | < 0.01 | < 0.01 | 0.01 | 0.01
Calcium (Ca++) | mg/l | 12 | 32 | 41.33333 | 52 | 38.00 | 49.00
Chloride (Cl-) | mg/l | 12 | 13.1 | 33.65833 | 65 | 28.80 | 58.90
Chromium (Cr) - total | µg/l | 12 | 3 | 7.50917 | 25.5 | 5.17 | 9.82
Chromium (Cr), total dissolved | µg/l | 12 | 0.45 | 1.4975 | 2.98 | 1.48 | 2.25
Conductivity | µS/cm | 12 | 232 | 369.1666 | 548 | 342.00 | 481.00
Copper (Cu) | µg/l | 12 | 3.4 | 15.5 | 39.6 | 9.10 | 34.00
Copper (Cu), dissolved | µg/l | 12 | 2.7 | 5.64167 | 15.6 | 4.20 | 7.50
Dissolved oxygen | mg/l | 12 | 6.2 | 9.1 | 11.5 | 8.70 | 6.90
Iron (Fe) | mg/l | 12 | < 0.001 | < 0.001 | < 0.001 | 0.001 | 0.001
Lead (Pb) | µg/l | 12 | 1.1 | 2.94167 | 7.4 | 2.40 | 4.10
Lead (Pb), dissolved | µg/l | 12 | < 0.15 | 0.41667 | 1.5 | 0.15 | 0.70
Lindane (gama-HCH) | µg/l | 12 | < 0.0005 | 0.00058 | 0.0014 | 0.0005 | 0.0005
Magnesium (Mg++) | mg/l | 12 | 5.8 | 9.175 | 11.9 | 8.50 | 11.60
Manganese (Mn) | mg/l | 12 | < 0.0005 | < 0.0005 | < 0.0005 | 0.0005 | 0.0005
Mercury (Hg) | µg/l | 12 | < 0.01 | 0.0125 | 0.04 | 0.01 | 0.01
Mercury (Hg), dissolved | µg/l | 12 | < 0.01 | < 0.01 | < 0.01 | 0.01 | 0.01
Nickel (Ni) | µg/l | 12 | 4.4 | 13.45833 | 61.4 | 8.80 | 13.70
Nickel (Ni), dissolved | µg/l | 12 | < 0.15 | 0.97083 | 1.5 | 0.90 | 1.40
Nitrate (NO3-N) | mg/l | 12 | 0.384 | 0.81492 | 1.29 | 0.804 | 1.078
Nitrite (NO2-N) | mg/l | 12 | 0.006 | 0.01033 | 0.018 | 0.009 | 0.016
Organic nitrogen | mg/l | 12 | 0.28 | 0.43667 | 0.56 | 0.40 | 0.54
Orthophosphate (PO4-P) | mg/l | 12 | 0.029 | 0.04568 | 0.0737 | 0.0359 | 0.0691
Phytoplankton (biomass - chlorophyll-a) | µg/l | 12 | 1.4 | 5.725 | 16 | 3.80 | 14.90
Potassium (K+) | mg/l | 12 | 2.7 | 3.625 | 5.3 | 3.20 | 4.70
Silicates (SiO2) | mg/l | 12 | 7.1 | 10.84167 | 14.7 | 10.70 | 13.50
Sodium (Na+) | mg/l | 12 | 12 | 26.83333 | 48 | 21.00 | 45.00
14.03.2025 | [5 empty] | Page 98 of
River: | Tisza |  | Catchment: |  | 138498. | km2 | 2023
Distance from mouth: | 163 |  | Altitude: |  | 74 | m | HU9
Location: | Left
Determinand name | Unit | N | Min | Mean | Max | C50 | C90
Sulphate (SO4--) | mg/l | 12 | 23.2 | 32.06667 | 40.4 | 31.70 | 38.60
Suspended solids | mg/l | 12 | 19.2 | 54.55 | 116 | 50.00 | 78.00
TOC | mg/l | 12 | 4.1 | 5.36667 | 7.3 | 5.20 | 6.20
Temperature | °C | 12 | 3.7 | 14.725 | 28 | 11.90 | 25.40
Total nitrogen | mg/l | 12 | 0.83 | 1.32417 | 2 | 1.30 | 1.70
Total phosphorus | mg/l | 12 | 0.08 | 0.16333 | 0.26 | 0.16 | 0.21
Zinc (Zn) | µg/l | 12 | 5.3 | 18.23333 | 41.2 | 17.80 | 24.60
Zinc (Zn), dissolved | µg/l | 12 | 1.5 | 4.68333 | 10 | 4.30 | 8.10
p,p'-DDT | µg/l | 12 | < 0.0005 | 0.00068 | 0.0018 | 0.0005 | 0.0013
14.03.2025 | [5 empty] | Page 99 of
River: | Tisza |  | Catchment: |  | 138498. | km2 | 2023
Distance from mouth: | 163 |  | Altitude: |  | 74 | m | HU9
Location: | Middle
Determinand name | Unit | N | Min | Mean | Max | C50 | C90
Alkalinity - total | mmol/l | 11 | 1.8 | 2.45455 | 3 | 2.40 | 3.00
Aluminium (Al) | µg/l | 11 | 196 | 2085.181 | 5500 | 2100.00 | 3000.00
Aluminium (Al), dissolved | µg/l | 11 | 5 | 34.39091 | 49.7 | 41.70 | 46.40
Ammonium (NH4-N) | mg/l | 25 | 0.02 | 0.0512 | 0.1 | 0.05 | 0.08
Arsenic (As) | µg/l | 11 | 2.14 | 3.55091 | 5.66 | 3.55 | 4.03
Arsenic (As), dissolved | µg/l | 11 | 1 | 2.04273 | 3.13 | 1.90 | 3.09
Atrazine | µg/l | 11 | < 0.0005 | < 0.0005 | < 0.0005 | 0.0005 | 0.0005
BOD (5) | mg/l | 11 | 0.8 | 1.12727 | 1.6 | 1.00 | 1.40
COD (Cr) | mg/l | 11 | 6.6 | 10.17273 | 12.9 | 10.50 | 12.20
COD (Mn) | mg/l | 11 | 2.6 | 4.26364 | 6.1 | 4.30 | 5.50
Cadmium (Cd) | µg/l | 11 | < 0.01 | 0.09727 | 0.2 | 0.10 | 0.15
Cadmium (Cd), dissolved | µg/l | 11 | < 0.01 | 0.02091 | 0.08 | 0.01 | 0.06
Calcium (Ca++) | mg/l | 11 | 32 | 41.54545 | 50 | 40.00 | 49.00
Chloride (Cl-) | mg/l | 11 | 12.7 | 32.24545 | 61.9 | 27.60 | 58.20
Chromium (Cr) - total | µg/l | 11 | 1.81 | 5.36091 | 10.6 | 5.03 | 7.60
Chromium (Cr), total dissolved | µg/l | 11 | < 0.1 | 1.15273 | 2.29 | 1.33 | 1.90
Conductivity | µS/cm | 11 | 231 | 368.5454 | 513 | 369.00 | 477.00
Copper (Cu) | µg/l | 11 | 2.5 | 13.63636 | 34.6 | 8.80 | 29.30
Copper (Cu), dissolved | µg/l | 10 | 2.1 | 5.21 | 16.8 | 16.80 | 16.80
Daily Flow | m3/s | 364 | 187.5 | 904.6826 | 2043 | 822.80 | 1748.00
Dissolved oxygen | mg/l | 11 | 6.4 | 9.20909 | 12.1 | 9.50 | 6.90
Iron (Fe) | mg/l | 11 | < 0.001 | < 0.001 | < 0.001 | 0.001 | 0.001
Lead (Pb) | µg/l | 11 | < 0.15 | 2.50455 | 6.6 | 2.20 | 4.30
Lead (Pb), dissolved | µg/l | 11 | < 0.15 | 0.34091 | 0.7 | 0.40 | 0.70
Lindane (gama-HCH) | µg/l | 11 | < 0.0005 | < 0.0005 | < 0.0005 | 0.0005 | 0.0005
Magnesium (Mg++) | mg/l | 11 | 5.8 | 9.23636 | 11.5 | 9.00 | 11.10
Manganese (Mn) | mg/l | 11 | < 0.0005 | < 0.0005 | < 0.0005 | 0.0005 | 0.0005
Mercury (Hg) | µg/l | 11 | < 0.01 | < 0.01 | < 0.01 | 0.01 | 0.01
Mercury (Hg), dissolved | µg/l | 11 | < 0.01 | < 0.01 | < 0.01 | 0.01 | 0.01
Nickel (Ni) | µg/l | 11 | 4.8 | 9.47273 | 19.4 | 8.60 | 14.00
Nickel (Ni), dissolved | µg/l | 11 | < 0.15 | 1.05 | 2.1 | 0.90 | 1.80
Nitrate (NO3-N) | mg/l | 25 | 0.339 | 0.79072 | 1.267 | 0.745 | 1.13
Nitrite (NO2-N) | mg/l | 25 | 0.006 | 0.01012 | 0.017 | 0.01 | 0.016
Organic nitrogen | mg/l | 25 | 0.28 | 0.4604 | 0.8 | 0.44 | 0.59
Orthophosphate (PO4-P) | mg/l | 25 | 0.014 | 0.0458 | 0.0672 | 0.0482 | 0.06
Phytoplankton (biomass - chlorophyll-a) | µg/l | 11 | 1.2 | 5.66364 | 16.3 | 4.50 | 13.20
Potassium (K+) | mg/l | 11 | 2.4 | 3.73636 | 5.3 | 3.90 | 4.90
Silicates (SiO2) | mg/l | 11 | 7.3 | 10.90909 | 15.5 | 11.00 | 12.80
14.03.2025 | [5 empty] | Page 100 of
River: | Tisza |  | Catchment: |  | 138498. | km2 | 2023
Distance from mouth: | 163 |  | Altitude: |  | 74 | m | HU9
Location: | Middle
Determinand name | Unit | N | Min | Mean | Max | C50 | C90
Sodium (Na+) | mg/l | 11 | 12 | 26.54545 | 46 | 23.00 | 45.00
Sulphate (SO4--) | mg/l | 11 | 23.1 | 31.30909 | 39.2 | 31.10 | 38.00
Suspended solids | mg/l | 11 | 8 | 52.67273 | 122 | 54.00 | 80.00
TOC | mg/l | 24 | 3.5 | 5.12917 | 9.9 | 4.50 | 6.30
Temperature | °C | 11 | 3.8 | 14.63636 | 28.2 | 12.30 | 25.00
Total nitrogen | mg/l | 25 | 0.74 | 1.3096 | 1.9 | 1.30 | 1.80
Total phosphorus | mg/l | 25 | 0.08 | 0.1464 | 0.28 | 0.14 | 0.20
Zinc (Zn) | µg/l | 11 | 1 | 16.75455 | 36 | 14.50 | 30.40
Zinc (Zn), dissolved | µg/l | 11 | 1 | 4.45455 | 8.3 | 4.20 | 7.90
p,p'-DDT | µg/l | 11 | < 0.0005 | 0.00068 | 0.0016 | 0.0005 | 0.0014
14.03.2025 | [5 empty] | Page 101 of
River: | Tisza |  | Catchment: |  | 138498. | km2 | 2023
Distance from mouth: | 163 |  | Altitude: |  | 74 | m | HU9
Location: | Right
Determinand name | Unit | N | Min | Mean | Max | C50 | C90
Alkalinity - total | mmol/l | 12 | 1.8 | 2.48333 | 3 | 2.40 | 3.00
Aluminium (Al) | µg/l | 12 | 268 | 2372.333 | 6000 | 2200.00 | 3300.00
Aluminium (Al), dissolved | µg/l | 12 | 5 | 41.225 | 110 | 32.10 | 88.60
Ammonium (NH4-N) | mg/l | 12 | 0.02 | 0.05667 | 0.1 | 0.04 | 0.10
Arsenic (As) | µg/l | 12 | 2.26 | 4.5375 | 10.58 | 4.01 | 5.62
Arsenic (As), dissolved | µg/l | 12 | 1 | 2.04917 | 3.59 | 1.56 | 3.01
Atrazine | µg/l | 12 | < 0.0005 | < 0.0005 | < 0.0005 | 0.0005 | 0.0005
BOD (5) | mg/l | 12 | 0.8 | 1.325 | 1.6 | 1.40 | 1.60
COD (Cr) | mg/l | 12 | 7.6 | 10.91667 | 13.6 | 11.00 | 13.10
COD (Mn) | mg/l | 12 | 2.6 | 4.35833 | 6.3 | 4.20 | 6.00
Cadmium (Cd) | µg/l | 12 | < 0.01 | 0.11917 | 0.22 | 0.11 | 0.18
Cadmium (Cd), dissolved | µg/l | 12 | < 0.01 | < 0.01 | < 0.01 | 0.01 | 0.01
Calcium (Ca++) | mg/l | 12 | 30 | 40.5 | 49 | 39.00 | 48.00
Chloride (Cl-) | mg/l | 12 | 12.6 | 32.71667 | 64.8 | 28.80 | 59.30
Chromium (Cr) - total | µg/l | 12 | 1.64 | 5.60833 | 8.06 | 5.72 | 7.88
Chromium (Cr), total dissolved | µg/l | 12 | 0.31 | 0.94583 | 1.64 | 0.83 | 1.60
Conductivity | µS/cm | 12 | 230 | 386.6666 | 512 | 389.00 | 483.00
Copper (Cu) | µg/l | 11 | 1.9 | 14.03636 | 31.5 | 12.10 | 26.30
Copper (Cu), dissolved | µg/l | 12 | 1 | 4.36667 | 11.9 | 3.60 | 6.20
Dissolved oxygen | mg/l | 12 | 6.4 | 9.05833 | 11.8 | 8.60 | 6.80
Iron (Fe) | mg/l | 12 | < 0.001 | < 0.001 | < 0.001 | 0.001 | 0.001
Lead (Pb) | µg/l | 12 | < 0.15 | 2.90417 | 7.5 | 2.50 | 4.70
Lead (Pb), dissolved | µg/l | 12 | < 0.15 | 0.3125 | 0.7 | 0.15 | 0.60
Lindane (gama-HCH) | µg/l | 12 | < 0.0005 | < 0.0005 | < 0.0005 | 0.0005 | 0.0005
Magnesium (Mg++) | mg/l | 12 | 5.4 | 9.11667 | 11.4 | 8.50 | 11.00
Manganese (Mn) | mg/l | 12 | < 0.0005 | < 0.0005 | < 0.0005 | 0.0005 | 0.0005
Mercury (Hg) | µg/l | 12 | < 0.01 | < 0.01 | < 0.01 | 0.01 | 0.01
Mercury (Hg), dissolved | µg/l | 12 | < 0.01 | < 0.01 | < 0.01 | 0.01 | 0.01
Nickel (Ni) | µg/l | 12 | 4.3 | 10.71667 | 19.5 | 9.30 | 16.10
Nickel (Ni), dissolved | µg/l | 12 | < 0.15 | 0.9375 | 1.3 | 0.90 | 1.20
Nitrate (NO3-N) | mg/l | 12 | 0.407 | 0.79908 | 1.274 | 0.745 | 1.084
Nitrite (NO2-N) | mg/l | 12 | 0.006 | 0.01083 | 0.018 | 0.01 | 0.015
Organic nitrogen | mg/l | 12 | 0.3 | 0.50167 | 0.67 | 0.53 | 0.66
Orthophosphate (PO4-P) | mg/l | 12 | 0.017 | 0.04412 | 0.0659 | 0.0378 | 0.0632
Phytoplankton (biomass - chlorophyll-a) | µg/l | 12 | 1.4 | 5.6 | 15.4 | 4.50 | 12.10
Potassium (K+) | mg/l | 12 | 2.6 | 3.6 | 5.7 | 3.10 | 5.50
Silicates (SiO2) | mg/l | 12 | 7.4 | 10.33333 | 12.6 | 10.40 | 12.50
Sodium (Na+) | mg/l | 12 | 12 | 26.41667 | 47 | 23.00 | 45.00
14.03.2025 | [5 empty] | Page 102 of
River: | Tisza |  | Catchment: |  | 138498. | km2 | 2023
Distance from mouth: | 163 |  | Altitude: |  | 74 | m | HU9
Location: | Right
Determinand name | Unit | N | Min | Mean | Max | C50 | C90
Sulphate (SO4--) | mg/l | 12 | 23.1 | 31.36667 | 41.1 | 31.40 | 38.60
Suspended solids | mg/l | 12 | 13 | 57.2 | 109 | 51.60 | 91.00
TOC | mg/l | 12 | 3.7 | 5.64167 | 7.7 | 5.70 | 7.10
Temperature | °C | 12 | 3.7 | 14.66667 | 27.7 | 11.40 | 24.70
Total nitrogen | mg/l | 12 | 0.75 | 1.36 | 1.8 | 1.40 | 1.70
Total phosphorus | mg/l | 12 | 0.14 | 0.17833 | 0.25 | 0.17 | 0.22
Zinc (Zn) | µg/l | 12 | 1 | 21.26667 | 43.6 | 17.30 | 39.80
Zinc (Zn), dissolved | µg/l | 12 | 1 | 3.73333 | 7.4 | 3.20 | 6.60
p,p'-DDT | µg/l | 12 | < 0.0005 | 0.00068 | 0.0016 | 0.0005 | 0.0015
14.03.2025 | [5 empty] | Page 103 of
River: | Prut |  | Catchment: |  | 8750.00 | km2 | 2023
Distance from mouth: | 658 |  | Altitude: |  | 100 | m | MD1
Location: | Left
Determinand name | Unit | N | Min | Mean | Max | C50 | C90
Ammonium (NH4-N) | mg/l | 12 | 0.02 | 0.22938 | 0.772 | 0.117 | 0.592
Anionic active surfactants | mg/l | 11 | 0.01 | 0.0525 | 0.13 | 0.0505 | 0.07
BOD (5) | mg/l | 11 | 1.07 | 1.65818 | 2.205 | 1.665 | 2.00
COD (Cr) | mg/l | 12 | 5 | 8.29375 | 14.52 | 8.385 | 9.9225
Cadmium (Cd) | µg/l | 12 | 0.5 | 0.5 | 0.5 | 0.50 | 0.50
Cadmium (Cd), dissolved | µg/l | 12 | 0.5 | 0.5 | 0.5 | 0.50 | 0.50
Calcium (Ca++) | mg/l | 12 | 39.67 | 63.46667 | 96.62 | 62.85 | 77.575
Chloride (Cl-) | mg/l | 12 | 18.77 | 32.65708 | 45.58 | 32.17 | 43.46
Chromium (Cr) - total | µg/l | 12 | 3 | 5.4697 | 16.8395 | 3.00 | 9.7101
Chromium (Cr), total | µg/l | 12 | 3 | 3 | 3 | 3.00 | 3.00
Conductivity | µS/cm | 12 | 313.625 | 490.5166 | 706.35 | 492.30 | 598.85
Copper (Cu) | µg/l | 12 | 3 | 4.68738 | 11.1062 | 3.00 | 11.0013
Copper (Cu), dissolved | µg/l | 12 | 0.5 | 0.82974 | 2.1745 | 0.50 | 1.9105
Dissolved oxygen | mg/l | 12 | 6.675 | 9.35208 | 12.22 | 8.725 | 7.265
Iron (Fe) | mg/l | 8 | 0.036 | 0.13094 | 0.2645 | 0.2645 | 0.2645
Lead (Pb) | µg/l | 12 | 3 | 4.35788 | 11.237 | 3.00 | 7.6925
Lead (Pb), dissolved | µg/l | 12 | 3 | 3 | 3 | 3.00 | 3.00
Magnesium (Mg++) | mg/l | 12 | 6.33 | 11.69875 | 18.22 | 10.76 | 15.37
Manganese (Mn) | mg/l | 12 | 0.0232 | 0.04305 | 0.0894 | 0.0341 | 0.0641
Mercury (Hg) | µg/l | 12 | 0.3 | 0.3 | 0.3 | 0.30 | 0.30
Mercury (Hg), dissolved | µg/l | 12 | 0.3 | 0.3 | 0.3 | 0.30 | 0.30
Nickel (Ni) | µg/l | 12 | 3 | 8.84196 | 19.77 | 3.494 | 18.9883
Nickel (Ni), dissolved | µg/l | 12 | 3 | 3 | 3 | 3.00 | 3.00
Nitrate (NO3-N) | mg/l | 12 | 0.1 | 0.11629 | 0.2455 | 0.10 | 0.129
Nitrite (NO2-N) | mg/l | 12 | 0.005 | 0.02213 | 0.075 | 0.017 | 0.049
Orthophosphate (PO4-P) | mg/l | 12 | 0.0335 | 0.11808 | 0.54 | 0.079 | 0.152
Petroleum hydrocarbons | mg/l | 11 | 0.005 | 0.04132 | 0.1025 | 0.0305 | 0.084
Phytoplankton (biomass - | µg/l | 1 | 1.036 | 1.036 | 1.036
Potassium (K+) | mg/l | 12 | 2.6 | 4.20417 | 7.2 | 3.80 | 5.45
Saprobic index | - | 1 | 2.04 | 2.04 | 2.04
Sodium (Na+) | mg/l | 12 | 10.4 | 20.39583 | 28.4 | 18.90 | 26.80
Sulphate (SO4--) | mg/l | 12 | 25.56 | 47.90438 | 88.715 | 37.595 | 66.23
Suspended solids | mg/l | 12 | 2.5 | 64.68333 | 291.4 | 36.90 | 201.20
Temperature | °C | 12 | 3 | 13.3 | 31 | 13.00 | 24.00
Total phosphorus | mg/l | 11 | 0.095 | 0.18277 | 0.6825 | 0.118 | 0.1995
Zinc (Zn) | µg/l | 12 | 3 | 7.12518 | 20.51 | 4.5655 | 14.1366
Zinc (Zn), dissolved | µg/l | 12 | 3 | 3 | 3 | 3.00 | 3.00
pH | - | 12 | 7.505 | 7.97458 | 8.485 | 7.915 | 7.685
14.03.2025 | [5 empty] | Page 104 of
River: | Prut |  | Catchment: |  | 27480.0 | km2 | 2023
Distance from mouth: | 0 |  | Altitude: |  | 5 | m | MD3
Location: | Left
Determinand name | Unit | N | Min | Mean | Max | C50 | C90
Ammonium (NH4-N) | mg/l | 12 | 0.032 | 0.17921 | 0.5745 | 0.142 | 0.394
Anionic active surfactants | mg/l | 10 | 0.01 | 0.0675 | 0.17 | 0.17 | 0.17
BOD (5) | mg/l | 11 | 1.39 | 1.97 | 3.235 | 1.86 | 2.45
COD (Cr) | mg/l | 11 | 7.075 | 12.23685 | 21.59 | 11.265 | 16.175
Cadmium (Cd) | µg/l | 12 | 0.5 | 0.5 | 0.5 | 0.50 | 0.50
Cadmium (Cd), dissolved | µg/l | 12 | 0.5 | 0.5 | 0.5 | 0.50 | 0.50
Calcium (Ca++) | mg/l | 12 | 40.85 | 56.49583 | 64.81 | 56.56 | 64.81
Chloride (Cl-) | mg/l | 12 | 32.31 | 41.97542 | 65.895 | 38.24 | 55.875
Chromium (Cr) - total | µg/l | 12 | 3 | 3.61458 | 10.375 | 3.00 | 3.00
Chromium (Cr), total | µg/l | 12 | 3 | 3 | 3 | 3.00 | 3.00
Conductivity | µS/cm | 12 | 421.55 | 544.3760 | 662.65 | 564.05 | 657.15
Copper (Cu) | µg/l | 12 | 3 | 3.37743 | 6.0089 | 3.00 | 4.268
Copper (Cu), dissolved | µg/l | 12 | 0.5 | 0.64502 | 1.338 | 0.50 | 1.1112
Dissolved oxygen | mg/l | 12 | 4.735 | 8.7325 | 15.485 | 7.715 | 4.975
Iron (Fe) | mg/l | 8 | 0.0245 | 0.08844 | 0.238 | 0.238 | 0.238
Lead (Pb) | µg/l | 12 | 3 | 3.25309 | 6.0371 | 3.00 | 3.00
Lead (Pb), dissolved | µg/l | 12 | 3 | 3 | 3 | 3.00 | 3.00
Magnesium (Mg++) | mg/l | 12 | 9.47 | 14.35917 | 20.59 | 13.83 | 18.99
Manganese (Mn) | mg/l | 12 | 0.0071 | 0.03799 | 0.0919 | 0.0358 | 0.06
Mercury (Hg) | µg/l | 12 | 0.3 | 0.3 | 0.3 | 0.30 | 0.30
Mercury (Hg), dissolved | µg/l | 12 | 0.3 | 0.3 | 0.3 | 0.30 | 0.30
Nickel (Ni) | µg/l | 12 | 3 | 6.93078 | 18.255 | 3.6765 | 15.9283
Nickel (Ni), dissolved | µg/l | 12 | 3 | 3 | 3 | 3.00 | 3.00
Nitrate (NO3-N) | mg/l | 12 | 0.1 | 0.10458 | 0.155 | 0.10 | 0.10
Nitrite (NO2-N) | mg/l | 12 | 0.005 | 0.024 | 0.063 | 0.0075 | 0.062
Orthophosphate (PO4-P) | mg/l | 12 | 0.0255 | 0.06838 | 0.1455 | 0.0405 | 0.1255
Petroleum hydrocarbons | mg/l | 11 | 0.0065 | 0.07642 | 0.4555 | 0.037 | 0.0955
Phytoplankton (biomass - | µg/l | 1 | 0.247 | 0.247 | 0.247
Potassium (K+) | mg/l | 12 | 3.4 | 4.95 | 6.7 | 4.60 | 6.30
Saprobic index | - | 1 | 2.23 | 2.23 | 2.23
Sodium (Na+) | mg/l | 12 | 18.4 | 32.31667 | 50 | 31.00 | 42.30
Sulphate (SO4--) | mg/l | 12 | 40.685 | 65.37375 | 91.425 | 61.655 | 84.17
Suspended solids | mg/l | 12 | 2.5 | 40.1 | 103.3 | 21.30 | 90.80
Temperature | °C | 12 | 2 | 15.41667 | 30 | 13.00 | 28.00
Total phosphorus | mg/l | 11 | 0.069 | 0.12905 | 0.1995 | 0.139 | 0.1745
Zinc (Zn) | µg/l | 12 | 3 | 7.04014 | 16.133 | 4.678 | 13.0675
Zinc (Zn), dissolved | µg/l | 12 | 3 | 3 | 3 | 3.00 | 3.00
pH | - | 12 | 7.445 | 8.05604 | 8.825 | 8.145 | 7.555
14.03.2025 | [5 empty] | Page 105 of
River: | Prut |  | Catchment: |  | 62890.0 | km2 | 2023
Distance from mouth: | 254 |  | Altitude: |  | 91 | m | MD5
Location: | Left
Determinand name | Unit | N | Min | Mean | Max | C50 | C90
Ammonium (NH4-N) | mg/l | 12 | 0.02 | 0.18658 | 1.452 | 0.02 | 0.363
Anionic active surfactants | mg/l | 11 | 0.01 | 0.06 | 0.14 | 0.06 | 0.087
BOD (5) | mg/l | 11 | 1.14 | 1.55182 | 2.12 | 1.48 | 1.86
COD (Cr) | mg/l | 12 | 5 | 8.24683 | 11.72 | 8.12 | 10.60
Cadmium (Cd) | µg/l | 12 | 0.5 | 0.5 | 0.5 | 0.50 | 0.50
Cadmium (Cd), dissolved | µg/l | 12 | 0.5 | 0.5 | 0.5 | 0.50 | 0.50
Calcium (Ca++) | mg/l | 12 | 47.13 | 56.98667 | 66.77 | 56.56 | 62.85
Chloride (Cl-) | mg/l | 12 | 22.58 | 33.8875 | 50.8 | 32.17 | 44.02
Chromium (Cr) - total | µg/l | 12 | 3 | 3 | 3 | 3.00 | 3.00
Chromium (Cr), total | µg/l | 12 | 3 | 3 | 3 | 3.00 | 3.00
Conductivity | µS/cm | 12 | 387.35 | 483.1208 | 629 | 464.40 | 547.75
Copper (Cu) | µg/l | 12 | 3 | 3 | 3 | 3.00 | 3.00
Copper (Cu), dissolved | µg/l | 12 | 0.5 | 0.5 | 0.5 | 0.50 | 0.50
Dissolved oxygen | mg/l | 12 | 7.715 | 9.91042 | 12.795 | 9.235 | 8.265
Iron (Fe) | mg/l | 8 | 0.02 | 0.02788 | 0.058 | 0.058 | 0.058
Lead (Pb) | µg/l | 12 | 3 | 3 | 3 | 3.00 | 3.00
Lead (Pb), dissolved | µg/l | 12 | 3 | 3 | 3 | 3.00 | 3.00
Magnesium (Mg++) | mg/l | 12 | 8.53 | 11.5275 | 15.69 | 11.41 | 15.32
Manganese (Mn) | mg/l | 12 | 0.0035 | 0.00923 | 0.0256 | 0.0055 | 0.0176
Mercury (Hg) | µg/l | 12 | 0.3 | 0.3 | 0.3 | 0.30 | 0.30
Mercury (Hg), dissolved | µg/l | 12 | 0.3 | 0.3 | 0.3 | 0.30 | 0.30
Nickel (Ni) | µg/l | 12 | 3 | 3.0421 | 3.5052 | 3.00 | 3.00
Nickel (Ni), dissolved | µg/l | 12 | < 1.5 | 2.875 | 3 | 3.00 | 3.00
Nitrate (NO3-N) | mg/l | 12 | 0.1 | 0.11133 | 0.236 | 0.10 | 0.10
Nitrite (NO2-N) | mg/l | 12 | 0.005 | 0.00933 | 0.029 | 0.005 | 0.023
Orthophosphate (PO4-P) | mg/l | 12 | < 0.0025 | 0.01388 | 0.033 | 0.013 | 0.028
Petroleum hydrocarbons | mg/l | 11 | 0.002 | 0.182 | 1.635 | 0.031 | 0.152
Phytoplankton (biomass - | µg/l | 1 | 0.592 | 0.592 | 0.592
Potassium (K+) | mg/l | 12 | 3 | 5.49583 | 12 | 4.60 | 7.15
Saprobic index | - | 1 | 1.77 | 1.77 | 1.77
Sodium (Na+) | mg/l | 12 | 16.6 | 21.83333 | 27.9 | 20.00 | 26.80
Sulphate (SO4--) | mg/l | 12 | 27.88 | 44.71767 | 59.64 | 45.41 | 57.06
Suspended solids | mg/l | 12 | 2.5 | 5.225 | 19.6 | 2.50 | 8.40
Temperature | °C | 12 | 3 | 13.13333 | 24 | 15.10 | 23.00
Total phosphorus | mg/l | 11 | 0.023 | 0.06573 | 0.104 | 0.067 | 0.101
Zinc (Zn) | µg/l | 12 | 3 | 3.38743 | 4.894 | 3.00 | 4.4082
Zinc (Zn), dissolved | µg/l | 12 | 3 | 3 | 3 | 3.00 | 3.00
pH | - | 12 | 7.525 | 8.18042 | 8.665 | 8.135 | 7.805
14.03.2025 | [5 empty] | Page 106 of
River: | Prut |  | Catchment: |  | 62890.0 | km2 | 2023
Distance from mouth: | 254 |  | Altitude: |  | 63 | m | MD6
Location: | Left
Determinand name | Unit | N | Min | Mean | Max | C50 | C90
Ammonium (NH4-N) | mg/l | 12 | 0.02 | 0.04925 | 0.116 | 0.02 | 0.102
Anionic active surfactants | mg/l | 11 | 0.01 | 0.07173 | 0.19 | 0.053 | 0.143
BOD (5) | mg/l | 11 | 1.17 | 1.60091 | 2.36 | 1.42 | 1.98
COD (Cr) | mg/l | 12 | 6.29 | 8.58857 | 11.6 | 8.38 | 11.53
Cadmium (Cd) | µg/l | 12 | 0.5 | 0.5 | 0.5 | 0.50 | 0.50
Cadmium (Cd), dissolved | µg/l | 12 | 0.5 | 0.5 | 0.5 | 0.50 | 0.50
Calcium (Ca++) | mg/l | 12 | 54.2 | 58.88583 | 64.81 | 58.92 | 62.85
Chloride (Cl-) | mg/l | 12 | 22.58 | 33.4125 | 43.74 | 32.45 | 42.33
Chromium (Cr) - total | µg/l | 12 | 3 | 3 | 3 | 3.00 | 3.00
Chromium (Cr), total | µg/l | 12 | 3 | 3 | 3 | 3.00 | 3.00
Conductivity | µS/cm | 12 | 386.45 | 479.6875 | 597.85 | 457.85 | 546.15
Copper (Cu) | µg/l | 12 | 3 | 3 | 3 | 3.00 | 3.00
Copper (Cu), dissolved | µg/l | 12 | 0.5 | 0.5 | 0.5 | 0.50 | 0.50
Dissolved oxygen | mg/l | 12 | 5.055 | 8.9675 | 13.57 | 7.985 | 5.645
Iron (Fe) | mg/l | 8 | 0.02 | 0.02675 | 0.072 | 0.072 | 0.072
Lead (Pb) | µg/l | 12 | 3 | 3 | 3 | 3.00 | 3.00
Lead (Pb), dissolved | µg/l | 12 | 3 | 3 | 3 | 3.00 | 3.00
Magnesium (Mg++) | mg/l | 12 | 6.57 | 11.73417 | 16.59 | 10.92 | 14.79
Manganese (Mn) | mg/l | 12 | 0.0058 | 0.01723 | 0.0414 | 0.0103 | 0.0336
Mercury (Hg) | µg/l | 12 | 0.3 | 0.3 | 0.3 | 0.30 | 0.30
Mercury (Hg), dissolved | µg/l | 12 | 0.3 | 0.3 | 0.3 | 0.30 | 0.30
Nickel (Ni) | µg/l | 12 | 3 | 3.20783 | 5.494 | 3.00 | 3.00
Nickel (Ni), dissolved | µg/l | 12 | < 1.5 | 2.875 | 3 | 3.00 | 3.00
Nitrate (NO3-N) | mg/l | 12 | 0.1 | 0.11175 | 0.241 | 0.10 | 0.10
Nitrite (NO2-N) | mg/l | 12 | 0.005 | 0.00825 | 0.027 | 0.005 | 0.014
Orthophosphate (PO4-P) | mg/l | 12 | < 0.0025 | 0.01542 | 0.034 | 0.014 | 0.033
Petroleum hydrocarbons | mg/l | 11 | < | 0.03018 | 0.114 | 0.029 | 0.038
Phytoplankton (biomass - | µg/l | 1 | 0.296 | 0.296 | 0.296
Potassium (K+) | mg/l | 12 | 3.4 | 5.0125 | 7.15 | 4.20 | 6.70
Saprobic index | - | 1 | 1.92 | 1.92 | 1.92
Sodium (Na+) | mg/l | 12 | 14.2 | 21.8 | 28.4 | 20.00 | 27.90
Sulphate (SO4--) | mg/l | 12 | 25.42 | 48.671 | 68.83 | 46.33 | 65.78
Suspended solids | mg/l | 12 | 2.5 | 6.45 | 26.4 | 2.50 | 26.00
Temperature | °C | 12 | 3 | 13.875 | 26 | 15.00 | 26.00
Total phosphorus | mg/l | 11 | 0.048 | 0.07155 | 0.116 | 0.064 | 0.094
Zinc (Zn) | µg/l | 12 | 3 | 3.35983 | 6.486 | 3.00 | 3.646
Zinc (Zn), dissolved | µg/l | 12 | 3 | 3 | 3 | 3.00 | 3.00
pH | - | 12 | 7.235 | 7.98625 | 8.7 | 7.945 | 7.345
14.03.2025 | [5 empty] | Page 107 of
River: | Prut |  | Catchment: |  | 30953.0 | km2 | 2023
Distance from mouth: | 525 |  | Altitude: |  | 55 | m | MD7
Location: | Left
Determinand name | Unit | N | Min | Mean | Max | C50 | C90
Ammonium (NH4-N) | mg/l | 12 | 0.02 | 0.14683 | 0.558 | 0.073 | 0.368
Anionic active surfactants | mg/l | 10 | 0.01 | 0.0604 | 0.109 | 0.109 | 0.109
BOD (5) | mg/l | 11 | 1.195 | 1.61682 | 2.39 | 1.46 | 2.23
COD (Cr) | mg/l | 12 | 6.4 | 9.79637 | 13.225 | 9.895 | 11.95
Cadmium (Cd) | µg/l | 12 | 0.5 | 0.5 | 0.5 | 0.50 | 0.50
Cadmium (Cd), dissolved | µg/l | 12 | 0.5 | 0.5 | 0.5 | 0.50 | 0.50
Calcium (Ca++) | mg/l | 12 | 50.67 | 57.87125 | 62.85 | 58.92 | 62.455
Chloride (Cl-) | mg/l | 12 | 24.55 | 37.26292 | 48.825 | 33.86 | 46.705
Chromium (Cr) - total | µg/l | 12 | 3 | 4.25375 | 18.045 | 3.00 | 3.00
Chromium (Cr), total | µg/l | 12 | 3 | 3 | 3 | 3.00 | 3.00
Conductivity | µS/cm | 12 | 423.65 | 545.7 | 861.15 | 480.05 | 620.05
Copper (Cu) | µg/l | 12 | 3 | 3.6056 | 10.064 | 3.00 | 3.1487
Copper (Cu), dissolved | µg/l | 12 | 0.5 | 0.83735 | 1.89095 | 0.50 | 1.423
Dissolved oxygen | mg/l | 12 | 6.885 | 9.33313 | 13.255 | 8.955 | 7.145
Iron (Fe) | mg/l | 8 | 0.0205 | 0.08269 | 0.275 | 0.275 | 0.275
Lead (Pb) | µg/l | 12 | 3 | 3.10346 | 4.2415 | 3.00 | 3.00
Lead (Pb), dissolved | µg/l | 12 | 3 | 3 | 3 | 3.00 | 3.00
Magnesium (Mg++) | mg/l | 12 | 7.195 | 16.05583 | 35.64 | 13.52 | 26.91
Manganese (Mn) | mg/l | 12 | 0.0066 | 0.04578 | 0.27 | 0.0226 | 0.0598
Mercury (Hg) | µg/l | 12 | 0.3 | 0.3 | 0.3 | 0.30 | 0.30
Mercury (Hg), dissolved | µg/l | 12 | 0.3 | 0.3 | 0.3 | 0.30 | 0.30
Nickel (Ni) | µg/l | 12 | 3 | 4.90995 | 12.045 | 3.471 | 8.6656
Nickel (Ni), dissolved | µg/l | 12 | 3 | 3 | 3 | 3.00 | 3.00
Nitrate (NO3-N) | mg/l | 12 | 0.1 | 0.10833 | 0.166 | 0.10 | 0.134
Nitrite (NO2-N) | mg/l | 12 | 0.005 | 0.01346 | 0.038 | 0.008 | 0.0305
Orthophosphate (PO4-P) | mg/l | 12 | 0.005 | 0.07208 | 0.404 | 0.038 | 0.076
Petroleum hydrocarbons | mg/l | 11 | 0.0065 | 0.064 | 0.282 | 0.0555 | 0.099
Phytoplankton (biomass - | µg/l | 1 | 0.474 | 0.474 | 0.474
Potassium (K+) | mg/l | 12 | 3.2 | 4.83958 | 8.2 | 3.80 | 8.15
Saprobic index | - | 1 | 2.04 | 2.04 | 2.04
Sodium (Na+) | mg/l | 12 | 17.6 | 32.29167 | 68.5 | 29.20 | 38.90
Sulphate (SO4--) | mg/l | 12 | 19.015 | 60.01346 | 134.36 | 54.305 | 77.885
Suspended solids | mg/l | 12 | 12.9 | 62.05 | 252 | 23.00 | 151.70
Temperature | °C | 12 | 1 | 13.19167 | 25 | 13.00 | 23.00
Total phosphorus | mg/l | 11 | 0.0585 | 0.13936 | 0.5395 | 0.095 | 0.1735
Zinc (Zn) | µg/l | 12 | 3 | 7.67434 | 20.7966 | 3.6422 | 18.103
Zinc (Zn), dissolved | µg/l | 12 | 3 | 3 | 3 | 3.00 | 3.00
pH | - | 12 | 7.405 | 8.1 | 8.535 | 8.135 | 7.695
14.03.2025 | [5 empty] | Page 108 of
River: | Lim |  | Catchment: |  | 2875.00 | km2 | 2023
Distance from mouth: | 112 |  | Altitude: |  | 609 | m | ME1
Location: | Left
Determinand name | Unit | N | Min | Mean | Max | C50 | C90
Alkalinity - total | mmol/l | 4 | 2.56 | 2.81 | 3.04 | 3.04 | 3.04
Ammonium (NH4-N) | mg/l | 4 | 0.07 | 0.125 | 0.19 | 0.19 | 0.19
Arsenic (As), dissolved | µg/l | 1 | 0.37 | 0.37 | 0.37
Atrazine | µg/l | 1 | < 0.005 | < 0.005 | < 0.005
BOD (5) | mg/l | 4 | 1.2 | 2.875 | 4.7 | 4.70 | 4.70
COD (Mn) | mg/l | 4 | 2.2 | 3.45 | 5 | 5.00 | 5.00
Cadmium (Cd), dissolved | µg/l | 1 | < 0.05 | < 0.05 | < 0.05
Calcium (Ca++) | mg/l | 4 | 35.4 | 43.375 | 48.5 | 48.50 | 48.50
Carbon tetrachloride | µg/l | 1 | < 1 | < 1 | < 1
Chloride (Cl-) | mg/l | 4 | 2.6 | 3 | 3.3 | 3.30 | 3.30
Chloroform | µg/l | 1 | < 0.5 | < 0.5 | < 0.5
Chromium (Cr), total dissolved | µg/l | 1 | 0.3 | 0.3 | 0.3
Conductivity | µS/cm | 4 | 210 | 240 | 270 | 270.00 | 270.00
Copper (Cu), dissolved | µg/l | 1 | 2.3 | 2.3 | 2.3
Dissolved oxygen | mg/l | 4 | 9.9 | 10.475 | 11.8 | 9.90 | 9.90
Lead (Pb), dissolved | µg/l | 1 | < 0.1 | < 0.1 | < 0.1
Magnesium (Mg++) | mg/l | 4 | 7.4 | 8.725 | 10 | 10.00 | 10.00
Mercury (Hg), dissolved | µg/l | 1 | < 0.025 | < 0.025 | < 0.025
Nickel (Ni), dissolved | µg/l | 1 | 0.64 | 0.64 | 0.64
Nitrate (NO3-N) | mg/l | 4 | 0.14 | 0.28 | 0.36 | 0.36 | 0.36
Nitrite (NO2-N) | mg/l | 4 | 0.005 | 0.0385 | 0.12 | 0.12 | 0.12
Orthophosphate (PO4-P) | mg/l | 4 | 0.01 | 0.01 | 0.01 | 0.01 | 0.01
Petroleum hydrocarbons | mg/l | 1 | < 0.0025 | < 0.0025 | < 0.0025
Potassium (K+) | mg/l | 4 | 0.7 | 0.875 | 1.1 | 1.10 | 1.10
Sodium (Na+) | mg/l | 4 | 1.8 | 2.625 | 3.8 | 3.80 | 3.80
Sulphate (SO4--) | mg/l | 4 | 4.1 | 5.7 | 7.1 | 7.10 | 7.10
Suspended solids | mg/l | 4 | 1 | 23 | 77 | 77.00 | 77.00
TOC | mg/l | 4 | 0.99 | 1.68 | 2.96 | 2.96 | 2.96
Temperature | °C | 4 | 6.8 | 12.95 | 19 | 19.00 | 19.00
Tetrachloroethylene | µg/l | 1 | < 1 | < 1 | < 1
Total nitrogen | mg/l | 4 | 0.63 | 0.73 | 0.88 | 0.88 | 0.88
Total phosphorus | mg/l | 4 | 0.01 | 0.0175 | 0.02 | 0.02 | 0.02
Trichloroethylene | µg/l | 1 | < 1 | < 1 | < 1
Zinc (Zn), dissolved | µg/l | 1 | < 2.5 | < 2.5 | < 2.5
p,p'-DDT | µg/l | 1 | < | < | <
pH | - | 4 | 8.1 | 8.275 | 8.5 | 8.10 | 8.10
14.03.2025 | [5 empty] | Page 109 of
River: | Danube |  | Catchment: |  | 570896. | km2 | 2023
Distance from mouth: | 1071 |  | Altitude: |  | 70 | m | RO1
Location: | Left
Determinand name | Unit | N | Min | Mean | Max | C50 | C90
Alkalinity - total | mmol/l | 12 | 3.14 | 3.26833 | 3.42 | 3.28 | 3.40
Ammonium (NH4-N) | mg/l | 12 | 0.019 | 0.06158 | 0.113 | 0.059 | 0.10
Anionic active surfactants | mg/l | 8 | < 0.05 | < 0.05 | < 0.05 | 0.05 | 0.05
Arsenic (As), dissolved | µg/l | 12 | < 0.5 | < 0.5 | < 0.5 | 0.50 | 0.50
Atrazine | µg/l | 12 | < 0.025 | < 0.025 | < 0.025 | 0.025 | 0.025
BOD (5) | mg/l | 12 | < 0.25 | 1.92667 | 3.03 | 2.08 | 2.91
COD (Cr) | mg/l | 12 | 8.15 | 11.08833 | 17.14 | 9.53 | 15.78
COD (Mn) | mg/l | 12 | 1.5 | 2.89 | 3.78 | 2.84 | 3.73
Cadmium (Cd), dissolved | µg/l | 12 | < 0.075 | 0.15 | 0.875 | 0.075 | 0.175
Calcium (Ca++) | mg/l | 12 | 42.43 | 47.5 | 52.37 | 46.02 | 50.78
Chloride (Cl-) | mg/l | 12 | 14.323 | 19.87608 | 26.139 | 19.74 | 23.632
Chromium (Cr), total dissolved | µg/l | 12 | < 0.25 | < 0.25 | < 0.25 | 0.25 | 0.25
Conductivity | µS/cm | 12 | 356 | 396 | 462 | 387.00 | 440.00
Copper (Cu), dissolved | µg/l | 12 | < 0.25 | 1.84842 | 4.052 | 1.811 | 3.067
DOC | mg/l | 12 | 3.013 | 3.57383 | 4.618 | 3.452 | 4.308
Dissolved oxygen | mg/l | 12 | 7.7 | 9.6375 | 12.05 | 8.80 | 7.80
Lead (Pb), dissolved | µg/l | 12 | < 0.5 | < 0.5 | < 0.5 | 0.50 | 0.50
Lindane (gama-HCH) | µg/l | 11 | < 0.0015 | < 0.0015 | < 0.0015 | 0.0015 | 0.0015
Magnesium (Mg++) | mg/l | 12 | 11.64 | 14.14583 | 16.49 | 14.55 | 15.52
Mercury (Hg), dissolved | µg/l | 12 | < 0.005 | < 0.005 | < 0.005 | 0.005 | 0.005
Nickel (Ni), dissolved | µg/l | 12 | < 0.5 | 1.40058 | 4.007 | 0.50 | 3.576
Nitrate (NO3-N) | mg/l | 12 | 0.665 | 1.13042 | 1.55 | 1.126 | 1.446
Nitrite (NO2-N) | mg/l | 12 | 0.01 | 0.01767 | 0.031 | 0.016 | 0.025
Orthophosphate (PO4-P) | mg/l | 12 | 0.024 | 0.05775 | 0.102 | 0.055 | 0.078
Petroleum hydrocarbons | mg/l | 9 | < 0.05 | < 0.05 | < 0.05 | 0.05 | 0.05
Phenol index | mg/l | 8 | < 0.0015 | < 0.0015 | < 0.0015 | 0.0015 | 0.0015
Phytoplankton (biomass - chlorophyll-a) | µg/l | 3 | 5.18 | 7.64333 | 10.8
Potassium (K+) | mg/l | 4 | 1.58 | 2.62775 | 3.481 | 3.481 | 3.481
Saprobic index | - | 3 | 2.219 | 2.32567 | 2.392
Sodium (Na+) | mg/l | 4 | 11.66 | 13.265 | 17.4 | 17.40 | 17.40
Sulphate (SO4--) | mg/l | 4 | 20.009 | 27.0775 | 31.96 | 31.96 | 31.96
Suspended solids | mg/l | 12 | 30 | 35.83333 | 42 | 36.00 | 40.00
Temperature | °C | 12 | 5 | 14.375 | 28 | 12.00 | 22.00
Total nitrogen | mg/l | 11 | 1.062 | 1.57564 | 2.001 | 1.583 | 1.874
Total phosphorus | mg/l | 12 | 0.04 | 0.07592 | 0.126 | 0.077 | 0.091
Total phosphorus, dissolved | mg/l | 12 | 0.035 | 0.06825 | 0.12 | 0.072 | 0.085
Zinc (Zn), dissolved | µg/l | 12 | < 5 | < 5 | < 5 | 5.00 | 5.00
p,p'-DDT | µg/l | 11 | < 0.0015 | < 0.0015 | < 0.0015 | 0.0015 | 0.0015
14.03.2025 | [5 empty] | Page 110 of
River: | Danube |  | Catchment: |  | 570896. | km2 | 2023
Distance from mouth: | 1071 |  | Altitude: |  | 70 | m | RO1
Location: | Left
Determinand name | Unit | N | Min | Mean | Max | C50 | C90
pH | - | 12 | 7.42 | 7.91417 | 8.33 | 7.89 | 7.53
14.03.2025 | [5 empty] | Page 111 of
River: | Danube |  | Catchment: |  | 570896. | km2 | 2023
Distance from mouth: | 1071 |  | Altitude: |  | 70 | m | RO1
Location: | Middle
Determinand name | Unit | N | Min | Mean | Max | C50 | C90
Alkalinity - total | mmol/l | 8 | 3.12 | 3.2675 | 3.44 | 3.44 | 3.44
Ammonium (NH4-N) | mg/l | 8 | < 0.0075 | 0.05831 | 0.092 | 0.092 | 0.092
Anionic active surfactants | mg/l | 5 | < 0.05 | < 0.05 | < 0.05 | 0.05 | 0.05
Arsenic (As), dissolved | µg/l | 8 | < 0.5 | < 0.5 | < 0.5 | 0.50 | 0.50
Atrazine | µg/l | 8 | < 0.025 | < 0.025 | < 0.025 | 0.025 | 0.025
BOD (5) | mg/l | 8 | < 0.25 | 1.25375 | 3.16 | 3.16 | 3.16
COD (Cr) | mg/l | 8 | 8.64 | 10.58375 | 15.8 | 15.80 | 15.80
COD (Mn) | mg/l | 8 | 1.96 | 2.92125 | 4.25 | 4.25 | 4.25
Cadmium (Cd), dissolved | µg/l | 8 | < 0.075 | 0.09063 | 0.2 | 0.20 | 0.20
Calcium (Ca++) | mg/l | 8 | 42.85 | 45.9125 | 50.78 | 50.78 | 50.78
Chloride (Cl-) | mg/l | 8 | 15.039 | 19.9315 | 22.803 | 22.803 | 22.803
Chromium (Cr), total dissolved | µg/l | 8 | < 0.25 | < 0.25 | < 0.25 | 0.25 | 0.25
Conductivity | µS/cm | 8 | 350 | 391.125 | 451 | 451.00 | 451.00
Copper (Cu), dissolved | µg/l | 8 | 0.773 | 1.71325 | 3.191 | 3.191 | 3.191
DOC | mg/l | 8 | 2.815 | 3.3575 | 3.991 | 3.991 | 3.991
Dissolved oxygen | mg/l | 8 | 7.6 | 9.66 | 12.13 | 7.60 | 7.60
Lead (Pb), dissolved | µg/l | 8 | < 0.5 | < 0.5 | < 0.5 | 0.50 | 0.50
Lindane (gama-HCH) | µg/l | 8 | < 0.0015 | < 0.0015 | < 0.0015 | 0.0015 | 0.0015
Magnesium (Mg++) | mg/l | 8 | 11.64 | 13.70125 | 16.49 | 16.49 | 16.49
Mercury (Hg), dissolved | µg/l | 8 | < 0.005 | < 0.005 | < 0.005 | 0.005 | 0.005
Nickel (Ni), dissolved | µg/l | 8 | < 0.5 | 1.69988 | 5.939 | 5.939 | 5.939
Nitrate (NO3-N) | mg/l | 8 | 0.825 | 1.20075 | 1.621 | 1.621 | 1.621
Nitrite (NO2-N) | mg/l | 8 | 0.012 | 0.01875 | 0.028 | 0.028 | 0.028
Orthophosphate (PO4-P) | mg/l | 8 | 0.031 | 0.05838 | 0.084 | 0.084 | 0.084
Petroleum hydrocarbons | mg/l | 6 | < 0.05 | < 0.05 | < 0.05 | 0.05 | 0.05
Phenol index | mg/l | 5 | < 0.0015 | < 0.0015 | < 0.0015 | 0.0015 | 0.0015
Phytoplankton (biomass - chlorophyll-a) | µg/l | 2 | 6.06 | 7.54 | 9.02
Potassium (K+) | mg/l | 2 | 1.914 | 2.187 | 2.46
Sodium (Na+) | mg/l | 2 | 9.76 | 12.55 | 15.34
Sulphate (SO4--) | mg/l | 2 | 21.083 | 23.8205 | 26.558
Suspended solids | mg/l | 8 | 32 | 36.125 | 41 | 41.00 | 41.00
Temperature | °C | 8 | 5 | 14.0625 | 28 | 28.00 | 28.00
Total nitrogen | mg/l | 8 | 1.08 | 1.61875 | 2.196 | 2.196 | 2.196
Total phosphorus | mg/l | 8 | 0.058 | 0.07725 | 0.103 | 0.103 | 0.103
Total phosphorus, dissolved | mg/l | 8 | 0.041 | 0.06813 | 0.099 | 0.099 | 0.099
Zinc (Zn), dissolved | µg/l | 8 | < 5 | < 5 | < 5 | 5.00 | 5.00
p,p'-DDT | µg/l | 8 | < 0.0015 | < 0.0015 | < 0.0015 | 0.0015 | 0.0015
pH | - | 8 | 7.42 | 7.845 | 8.13 | 7.42 | 7.42
14.03.2025 | [5 empty] | Page 112 of
River: | Danube |  | Catchment: |  | 570896. | km2 | 2023
Distance from mouth: | 1071 |  | Altitude: |  | 70 | m | RO1
Location: | Right
Determinand name | Unit | N | Min | Mean | Max | C50 | C90
Alkalinity - total | mmol/l | 8 | 3.1 | 3.2775 | 3.46 | 3.46 | 3.46
Ammonium (NH4-N) | mg/l | 8 | 0.016 | 0.05413 | 0.098 | 0.098 | 0.098
Anionic active surfactants | mg/l | 5 | < 0.05 | < 0.05 | < 0.05 | 0.05 | 0.05
Arsenic (As), dissolved | µg/l | 8 | < 0.5 | 0.64925 | 1.097 | 1.097 | 1.097
Atrazine | µg/l | 8 | < 0.025 | < 0.025 | < 0.025 | 0.025 | 0.025
BOD (5) | mg/l | 8 | < 0.25 | 1.5075 | 4.98 | 4.98 | 4.98
COD (Cr) | mg/l | 8 | 7.79 | 10.46125 | 15.55 | 15.55 | 15.55
COD (Mn) | mg/l | 8 | 1.5 | 2.9675 | 5.53 | 5.53 | 5.53
Cadmium (Cd), dissolved | µg/l | 8 | < 0.075 | 0.08488 | 0.154 | 0.154 | 0.154
Calcium (Ca++) | mg/l | 8 | 41.26 | 47.29375 | 52.37 | 52.37 | 52.37
Chloride (Cl-) | mg/l | 8 | 17.187 | 20.54588 | 25.886 | 25.886 | 25.886
Chromium (Cr), total dissolved | µg/l | 8 | < 0.25 | < 0.25 | < 0.25 | 0.25 | 0.25
Conductivity | µS/cm | 8 | 344 | 391.375 | 455 | 455.00 | 455.00
Copper (Cu), dissolved | µg/l | 8 | 0.614 | 2.45963 | 4.58 | 4.58 | 4.58
DOC | mg/l | 8 | 2.928 | 3.5115 | 4.065 | 4.065 | 4.065
Dissolved oxygen | mg/l | 8 | 7.5 | 9.6875 | 12.3 | 7.50 | 7.50
Lead (Pb), dissolved | µg/l | 8 | < 0.5 | < 0.5 | < 0.5 | 0.50 | 0.50
Lindane (gama-HCH) | µg/l | 8 | < 0.0015 | < 0.0015 | < 0.0015 | 0.0015 | 0.0015
Magnesium (Mg++) | mg/l | 8 | 12.61 | 14.065 | 16.49 | 16.49 | 16.49
Mercury (Hg), dissolved | µg/l | 8 | < 0.005 | < 0.005 | < 0.005 | 0.005 | 0.005
Nickel (Ni), dissolved | µg/l | 8 | < 0.5 | 2.02788 | 3.724 | 3.724 | 3.724
Nitrate (NO3-N) | mg/l | 8 | 0.843 | 1.25263 | 1.703 | 1.703 | 1.703
Nitrite (NO2-N) | mg/l | 8 | 0.012 | 0.01838 | 0.026 | 0.026 | 0.026
Orthophosphate (PO4-P) | mg/l | 8 | 0.026 | 0.05438 | 0.086 | 0.086 | 0.086
Petroleum hydrocarbons | mg/l | 6 | < 0.05 | < 0.05 | < 0.05 | 0.05 | 0.05
Phenol index | mg/l | 5 | < 0.0015 | < 0.0015 | < 0.0015 | 0.0015 | 0.0015
Phytoplankton (biomass - chlorophyll-a) | µg/l | 2 | 6.36 | 7.545 | 8.73
Potassium (K+) | mg/l | 2 | 1.764 | 2.187 | 2.61
Sodium (Na+) | mg/l | 2 | 8.55 | 11.525 | 14.5
Sulphate (SO4--) | mg/l | 2 | 23.003 | 25.057 | 27.111
Suspended solids | mg/l | 8 | 31 | 36.25 | 41 | 41.00 | 41.00
Temperature | °C | 8 | 5 | 14.0625 | 28 | 28.00 | 28.00
Total nitrogen | mg/l | 8 | 1.126 | 1.66888 | 2.117 | 2.117 | 2.117
Total phosphorus | mg/l | 8 | 0.046 | 0.071 | 0.098 | 0.098 | 0.098
Total phosphorus, dissolved | mg/l | 8 | 0.038 | 0.06363 | 0.094 | 0.094 | 0.094
Zinc (Zn), dissolved | µg/l | 8 | < 5 | < 5 | < 5 | 5.00 | 5.00
p,p'-DDT | µg/l | 8 | < 0.0015 | < 0.0015 | < 0.0015 | 0.0015 | 0.0015
pH | - | 8 | 7.47 | 7.9025 | 8.12 | 7.47 | 7.47
14.03.2025 | [5 empty] | Page 113 of
River: | Siret |  | Catchment: |  | 42890.0 | km2 | 2023
Distance from mouth: | 0 |  | Altitude: |  | 4 | m | RO10
Location: | Middle
Determinand name | Unit | N | Min | Mean | Max | C50 | C90
Alkalinity - total | mmol/l | 12 | 2.83 | 3.13333 | 3.5 | 3.06 | 3.49
Ammonium (NH4-N) | mg/l | 26 | < 0.0075 | 0.04597 | 0.194 | 0.047 | 0.1007
Anionic active surfactants | mg/l | 12 | < 0.05 | < 0.05 | < 0.05 | 0.05 | 0.05
Arsenic (As), dissolved | µg/l | 12 | < 0.5 | < 0.5 | < 0.5 | 0.50 | 0.50
Atrazine | µg/l | 12 | < 0.025 | < 0.025 | < 0.025 | 0.025 | 0.025
BOD (5) | mg/l | 12 | 0.74 | 1.37167 | 2.18 | 1.17 | 1.80
COD (Cr) | mg/l | 12 | 6.91 | 10.81833 | 20.59 | 9.67 | 14.03
COD (Mn) | mg/l | 12 | 2.4 | 3.31083 | 5.58 | 3.00 | 4.39
Cadmium (Cd), dissolved | µg/l | 12 | < 0.075 | 0.164 | 0.478 | 0.075 | 0.33
Calcium (Ca++) | mg/l | 12 | 20.7 | 50.95583 | 70.2 | 41.32 | 70.20
Chloride (Cl-) | mg/l | 12 | 15.99 | 63.35 | 98.56 | 59.78 | 81.54
Chromium (Cr), total dissolved | µg/l | 12 | < 0.25 | < 0.25 | < 0.25 | 0.25 | 0.25
Conductivity | µS/cm | 12 | 497 | 574.8333 | 712 | 542.00 | 654.00
Copper (Cu), dissolved | µg/l | 12 | < 0.25 | 2.5875 | 3.72 | 2.13 | 3.71
DOC | mg/l | 13 | 2.44 | 2.98154 | 4.74 | 2.73 | 3.46
Daily Flow | m3/s | 365 | 65 | 107.6389 | 485 | 89.50 | 154.00
Dissolved oxygen | mg/l | 12 | 7.41 | 9.45833 | 11.23 | 9.49 | 7.53
Lead (Pb), dissolved | µg/l | 12 | < 0.5 | 0.59333 | 1.62 | 0.50 | 0.50
Lindane (gama-HCH) | µg/l | 12 | < 0.0015 | < 0.0015 | < 0.0015 | 0.0015 | 0.0015
Magnesium (Mg++) | mg/l | 12 | 5.01 | 27.05417 | 75.21 | 15.04 | 45.13
Mercury (Hg), dissolved | µg/l | 12 | < 0.005 | < 0.005 | < 0.005 | 0.005 | 0.005
Nickel (Ni), dissolved | µg/l | 12 | < 0.5 | 3.93417 | 7.13 | 4.48 | 5.86
Nitrate (NO3-N) | mg/l | 26 | 0.425 | 0.82981 | 1.4 | 0.855 | 1.20
Nitrite (NO2-N) | mg/l | 26 | < 0.0015 | 0.01387 | 0.026 | 0.012 | 0.026
Orthophosphate (PO4-P) | mg/l | 26 | 0.011 | 0.02481 | 0.044 | 0.024 | 0.037
Petroleum hydrocarbons | mg/l | 12 | < 0.05 | 0.09342 | 0.2 | 0.05 | 0.196
Phenol index | mg/l | 13 | < 0.0015 | 0.00268 | 0.009 | 0.0015 | 0.0048
Saprobic index | - | 2 | 2.16 | 2.235 | 2.31
Sulphate (SO4--) | mg/l | 4 | 25.7 | 42.5 | 58.4 | 58.40 | 58.40
Suspended solids | mg/l | 26 | 4 | 50.71538 | 118 | 53.60 | 103.00
Temperature | °C | 26 | 1.2 | 14.43077 | 27.1 | 16.70 | 23.60
Total nitrogen | mg/l | 13 | 1.01 | 1.34846 | 1.7 | 1.33 | 1.65
Total phosphorus | mg/l | 26 | 0.02 | 0.07154 | 0.126 | 0.065 | 0.116
Total phosphorus, dissolved | mg/l | 18 | 0.045 | 0.0675 | 0.101 | 0.066 | 0.092
Zinc (Zn), dissolved | µg/l | 12 | < 5 | < 5 | < 5 | 5.00 | 5.00
p,p'-DDT | µg/l | 12 | < 0.0015 | 0.00218 | 0.0096 | 0.0015 | 0.0015
pH | - | 12 | 7.84 | 7.94 | 8.09 | 7.92 | 7.86
14.03.2025 | [5 empty] | Page 114 of
River: | Prut |  | Catchment: |  | 27480.0 | km2 | 2023
Distance from mouth: | 0 |  | Altitude: |  | 5 | m | RO11
Location: | Middle
Determinand name | Unit | N | Min | Mean | Max | C50 | C90
Alkalinity - total | mmol/l | 4 | 2.9 | 3.275 | 3.5 | 3.50 | 3.50
Ammonium (NH4-N) | mg/l | 4 | 0.05621 | 0.08663 | 0.114 | 0.114 | 0.114
Anionic active surfactants | mg/l | 4 | < 0.05 | 0.064 | 0.106 | 0.106 | 0.106
Arsenic (As), dissolved | µg/l | 4 | < 0.5 | < 0.5 | < 0.5 | 0.50 | 0.50
Atrazine | µg/l | 4 | < 0.025 | < 0.025 | < 0.025 | 0.025 | 0.025
BOD (5) | mg/l | 4 | 2.98 | 3.3075 | 3.84 | 3.84 | 3.84
COD (Cr) | mg/l | 4 | 13.52 | 15.5975 | 16.96 | 16.96 | 16.96
COD (Mn) | mg/l | 3 | 4.28 | 4.65667 | 4.89
Cadmium (Cd), dissolved | µg/l | 1 | < 0.075 | < 0.075 | < 0.075
Calcium (Ca++) | mg/l | 4 | 50.18 | 58.5475 | 67.82 | 67.82 | 67.82
Chloride (Cl-) | mg/l | 4 | 38.26 | 41.205 | 45.277 | 45.277 | 45.277
Chromium (Cr), total dissolved | µg/l | 1 | < 0.25 | < 0.25 | < 0.25
Conductivity | µS/cm | 4 | 465 | 527.75 | 575 | 575.00 | 575.00
Copper (Cu), dissolved | µg/l | 1 | 2.08 | 2.08 | 2.08
DOC | mg/l | 4 | 2.47 | 4.7475 | 7.47 | 7.47 | 7.47
Daily Flow | m3/s | 365 | 32.89 | 64.86151 | 152.81 | 43.11 | 135.38
Dissolved oxygen | mg/l | 4 | 7.88 | 9.57 | 11.65 | 7.88 | 7.88
Lead (Pb), dissolved | µg/l | 1 | < 0.5 | < 0.5 | < 0.5
Lindane (gama-HCH) | µg/l | 4 | < 0.0015 | < 0.0015 | < 0.0015 | 0.0015 | 0.0015
Magnesium (Mg++) | mg/l | 4 | 15.24 | 17.7225 | 19.81 | 19.81 | 19.81
Mercury (Hg), dissolved | µg/l | 4 | < 0.005 | 0.0165 | 0.037 | 0.037 | 0.037
Nickel (Ni), dissolved | µg/l | 1 | 10.82 | 10.82 | 10.82
Nitrate (NO3-N) | mg/l | 4 | 0.2 | 0.88675 | 1.66 | 1.66 | 1.66
Nitrite (NO2-N) | mg/l | 4 | 0.013 | 0.0179 | 0.0237 | 0.0237 | 0.0237
Orthophosphate (PO4-P) | mg/l | 4 | 0.022 | 0.028 | 0.039 | 0.039 | 0.039
Petroleum hydrocarbons | mg/l | 4 | < 0.05 | 0.0665 | 0.116 | 0.116 | 0.116
Phenol index | mg/l | 4 | < 0.0015 | 0.0027 | 0.004 | 0.004 | 0.004
Sulphate (SO4--) | mg/l | 3 | 26.45 | 33.29667 | 38.98
Suspended solids | mg/l | 4 | 38 | 47.55 | 60 | 60.00 | 60.00
Temperature | °C | 4 | 3 | 12 | 21 | 21.00 | 21.00
Total nitrogen | mg/l | 4 | 0.614 | 1.293 | 2.1 | 2.10 | 2.10
Total phosphorus | mg/l | 4 | 0.081 | 0.1005 | 0.136 | 0.136 | 0.136
Total phosphorus, dissolved | mg/l | 4 | 0.049 | 0.0525 | 0.056 | 0.056 | 0.056
Zinc (Zn), dissolved | µg/l | 1 | < 5 | < 5 | < 5
p,p'-DDT | µg/l | 4 | < 0.0015 | < 0.0015 | < 0.0015 | 0.0015 | 0.0015
pH | - | 4 | 7.7 | 7.825 | 7.9 | 7.70 | 7.70
14.03.2025 | [5 empty] | Page 115 of
River: | Somes |  | Catchment: |  | 15780.0 | km2 | 2023
Distance from mouth: | 3 |  | Altitude: |  | 118 | m | RO12
Location: | Middle
Determinand name | Unit | N | Min | Mean | Max | C50 | C90
Alkalinity - total | mmol/l | 12 | 1.48 | 2.58167 | 3.11 | 2.74 | 3.09
Ammonium (NH4-N) | mg/l | 12 | 0.0195 | 0.13479 | 0.4189 | 0.0846 | 0.3103
Anionic active surfactants | mg/l | 12 | < 0.05 | < 0.05 | < 0.05 | 0.05 | 0.05
Arsenic (As), dissolved | µg/l | 12 | < 0.5 | 0.81917 | 1.39 | 0.50 | 1.35
Atrazine | µg/l | 12 | < 0.025 | < 0.025 | < 0.025 | 0.025 | 0.025
BOD (5) | mg/l | 12 | 1.08 | 2.8425 | 9.8 | 2.22 | 3.54
COD (Cr) | mg/l | 12 | 12.37 | 27.63167 | 39.35 | 29.29 | 39.13
Cadmium (Cd), dissolved | µg/l | 12 | < 0.075 | 0.09167 | 0.18 | 0.075 | 0.17
Calcium (Ca++) | mg/l | 12 | 28.46 | 53.63833 | 70.94 | 55.87 | 63.13
Chloride (Cl-) | mg/l | 12 | 30.2 | 124.6108 | 323.95 | 104.30 | 226.46
Chromium (Cr), total dissolved | µg/l | 12 | < 0.25 | 0.4975 | 1.18 | 0.25 | 0.78
Conductivity | µS/cm | 12 | 298 | 723 | 1554 | 649.00 | 983.50
Copper (Cu), dissolved | µg/l | 12 | 1.53 | 3.09917 | 9.6 | 2.51 | 3.65
Dissolved oxygen | mg/l | 12 | 8.72 | 10.6425 | 13.18 | 10.28 | 8.76
Lead (Pb), dissolved | µg/l | 12 | < 0.5 | < 0.5 | < 0.5 | 0.50 | 0.50
Lindane (gama-HCH) | µg/l | 12 | < 0.0015 | < 0.0015 | < 0.0015 | 0.0015 | 0.0015
Magnesium (Mg++) | mg/l | 12 | 6.81 | 10.65417 | 13.73 | 11.18 | 12.88
Mercury (Hg), dissolved | µg/l | 11 | < 0.005 | < 0.005 | < 0.005 | 0.005 | 0.005
Nickel (Ni), dissolved | µg/l | 12 | 1.12 | 1.59167 | 2.14 | 1.54 | 1.92
Nitrate (NO3-N) | mg/l | 12 | 0.0577 | 0.66457 | 1.2452 | 0.7297 | 0.9696
Nitrite (NO2-N) | mg/l | 12 | < 0.0015 | 0.01743 | 0.0342 | 0.0167 | 0.0306
Orthophosphate (PO4-P) | mg/l | 12 | < 0.0025 | 0.02536 | 0.061 | 0.0158 | 0.0535
Phenol index | mg/l | 12 | < 0.0015 | 0.00167 | 0.0035 | 0.0015 | 0.0015
Phytoplankton (biomass - chlorophyll-a) | µg/l | 12 | < 0.0015 | 25.85429 | 143.58 | 17.53 | 37.90
Potassium (K+) | mg/l | 12 | 2.686 | 4.09833 | 6.635 | 3.942 | 5.723
Saprobic index | - | 3 | 2.5 | 2.63333 | 2.88
Sodium (Na+) | mg/l | 12 | 18.156 | 88.54408 | 238.177 | 71.816 | 172.794
Sulphate (SO4--) | mg/l | 12 | 28.8232 | 53.60595 | 83.0546 | 48.5545 | 78.5114
Suspended solids | mg/l | 12 | 11 | 86.8 | 428 | 38.00 | 219.50
Temperature | °C | 12 | 4.4 | 14.87083 | 28.5 | 12.00 | 26.35
Total nitrogen | mg/l | 12 | 1.075 | 1.59942 | 2.6246 | 1.491 | 1.9144
Total phosphorus | mg/l | 12 | 0.0536 | 0.12798 | 0.2457 | 0.1236 | 0.2056
Zinc (Zn), dissolved | µg/l | 12 | < 5 | 30.07 | 85.76 | 17.15 | 73.27
p,p'-DDT | µg/l | 12 | < 0.0015 | < 0.0015 | < 0.0015 | 0.0015 | 0.0015
pH | - | 12 | 6.525 | 7.18833 | 7.565 | 7.13 | 6.935
14.03.2025 | [5 empty] | Page 116 of
River: | Crisul Repede |  | Catchment: |  | 2413.00 | km2 | 2023
Distance from mouth: | 3 |  | Altitude: |  | 116 | m | RO13
Location: | Middle
Determinand name | Unit | N | Min | Mean | Max | C50 | C90
Alkalinity - total | mmol/l | 12 | 1.4 | 1.79167 | 2.1 | 1.80 | 2.00
Ammonium (NH4-N) | mg/l | 12 | 0.03 | 0.06708 | 0.13 | 0.063 | 0.10
Anionic active surfactants | mg/l | 4 | < 0.05 | < 0.05 | < 0.05 | 0.05 | 0.05
Arsenic (As), dissolved | µg/l | 12 | < 0.5 | < 0.5 | < 0.5 | 0.50 | 0.50
Atrazine | µg/l | 12 | < 0.025 | < 0.025 | < 0.025 | 0.025 | 0.025
BOD (5) | mg/l | 12 | 1.1 | 2.49167 | 4.7 | 2.40 | 3.70
COD (Cr) | mg/l | 1 | 11 | 11 | 11
COD (Mn) | mg/l | 3 | 2.2 | 3.16667 | 4
Cadmium (Cd), dissolved | µg/l | 12 | < 0.075 | < 0.075 | < 0.075 | 0.075 | 0.075
Calcium (Ca++) | mg/l | 12 | 26.7 | 34.08333 | 39.3 | 33.80 | 37.90
Chloride (Cl-) | mg/l | 12 | 5.9 | 9.15833 | 13.3 | 8.30 | 11.90
Chromium (Cr), total dissolved | µg/l | 12 | < 0.25 | < 0.25 | < 0.25 | 0.25 | 0.25
Conductivity | µS/cm | 12 | 186 | 235.4166 | 281 | 230.00 | 274.00
Copper (Cu), dissolved | µg/l | 12 | < 0.25 | 1.54583 | 4.2 | 1.30 | 3.00
DOC | mg/l | 12 | 2.01 | 2.53417 | 4.62 | 2.26 | 3.17
Dissolved oxygen | mg/l | 12 | 6 | 9.675 | 12.4 | 9.90 | 6.50
Lead (Pb), dissolved | µg/l | 12 | < 0.5 | 0.55 | 1.1 | 0.50 | 0.50
Lindane (gama-HCH) | µg/l | 12 | < 0.0015 | < 0.0015 | < 0.0015 | 0.0015 | 0.0015
Magnesium (Mg++) | mg/l | 12 | 4.5 | 9.08333 | 19.6 | 6.20 | 14.90
Mercury (Hg), dissolved | µg/l | 12 | < 0.005 | < 0.005 | < 0.005 | 0.005 | 0.005
Nickel (Ni), dissolved | µg/l | 12 | < 0.5 | 1.09167 | 2.3 | 0.50 | 2.20
Nitrate (NO3-N) | mg/l | 12 | 0.1 | 0.8425 | 1.36 | 0.84 | 0.99
Nitrite (NO2-N) | mg/l | 12 | 0.014 | 0.02642 | 0.052 | 0.022 | 0.043
Orthophosphate (PO4-P) | mg/l | 12 | 0.011 | 0.08208 | 0.32 | 0.053 | 0.14
Phenol index | mg/l | 4 | < 0.0015 | < 0.0015 | < 0.0015 | 0.0015 | 0.0015
Phytoplankton (biomass - chlorophyll-a) | µg/l | 12 | < 0.0015 | 0.75946 | 3.2 | 0.0015 | 3.10
Potassium (K+) | mg/l | 6 | 1.6 | 2.41667 | 3.4 | 3.40 | 3.40
Saprobic index | - | 2 | 2.38 | 2.38 | 2.38
Sodium (Na+) | mg/l | 6 | 5.4 | 7.9 | 11.4 | 11.40 | 11.40
Sulphate (SO4--) | mg/l | 6 | 12 | 15.96667 | 18.3 | 18.30 | 18.30
Suspended solids | mg/l | 12 | 2 | 10.80833 | 34 | 7.00 | 30.00
Temperature | °C | 12 | 4 | 12.75 | 26 | 8.00 | 24.00
Total nitrogen | mg/l | 12 | 1.2 | 1.48333 | 2.1 | 1.50 | 1.70
Total phosphorus | mg/l | 12 | 0.05 | 0.12217 | 0.41 | 0.09 | 0.17
Zinc (Zn), dissolved | µg/l | 12 | < 5 | < 5 | < 5 | 5.00 | 5.00
p,p'-DDT | µg/l | 12 | < 0.0015 | < 0.0015 | < 0.0015 | 0.0015 | 0.0015
pH | - | 12 | 7.7 | 7.95 | 8.2 | 8.00 | 7.80
14.03.2025 | [5 empty] | Page 117 of
River: | Crisul Negru |  | Catchment: |  | 3750.00 | km2 | 2023
Distance from mouth: | 13 |  | Altitude: |  | 86 | m | RO14
Location: | Middle
Determinand name | Unit | N | Min | Mean | Max | C50 | C90
Alkalinity - total | mmol/l | 12 | 2.1 | 2.64167 | 3.3 | 2.60 | 3.20
Ammonium (NH4-N) | mg/l | 12 | < 0.0075 | 0.03008 | 0.084 | 0.017 | 0.072
Anionic active surfactants | mg/l | 4 | < 0.05 | < 0.05 | < 0.05 | 0.05 | 0.05
Arsenic (As), dissolved | µg/l | 12 | < 0.5 | 0.88333 | 3 | 0.50 | 2.60
Atrazine | µg/l | 11 | < 0.025 | < 0.025 | < 0.025 | 0.025 | 0.025
BOD (5) | mg/l | 12 | < 0.25 | 2.2625 | 4.2 | 1.90 | 4.10
COD (Cr) | mg/l | 4 | < 2.5 | 18.625 | 38 | 38.00 | 38.00
COD (Mn) | mg/l | 4 | 2.2 | 3.85 | 5 | 5.00 | 5.00
Cadmium (Cd), dissolved | µg/l | 12 | < 0.075 | < 0.075 | < 0.075 | 0.075 | 0.075
Calcium (Ca++) | mg/l | 12 | 40.8 | 46.99167 | 54.9 | 45.30 | 54.30
Chloride (Cl-) | mg/l | 12 | < 2.5 | 6.825 | 11.9 | 6.50 | 8.70
Chromium (Cr), total dissolved | µg/l | 12 | < 0.25 | < 0.25 | < 0.25 | 0.25 | 0.25
Conductivity | µS/cm | 12 | 229 | 296.6666 | 370 | 280.00 | 353.00
Copper (Cu), dissolved | µg/l | 12 | 1 | 1.95833 | 3.3 | 1.60 | 3.10
DOC | mg/l | 12 | 1.84 | 2.4175 | 3.6 | 2.11 | 3.30
Dissolved oxygen | mg/l | 12 | 7.3 | 10.05833 | 12.1 | 10.10 | 7.60
Lead (Pb), dissolved | µg/l | 12 | < 0.5 | < 0.5 | < 0.5 | 0.50 | 0.50
Lindane (gama-HCH) | µg/l | 12 | < 0.0015 | < 0.0015 | < 0.0015 | 0.0015 | 0.0015
Magnesium (Mg++) | mg/l | 12 | 6.1 | 9.53333 | 12.9 | 9.10 | 12.20
Mercury (Hg), dissolved | µg/l | 11 | < 0.005 | < 0.005 | < 0.005 | 0.005 | 0.005
Nickel (Ni), dissolved | µg/l | 12 | < 0.5 | 0.775 | 1.9 | 0.50 | 1.50
Nitrate (NO3-N) | mg/l | 12 | 0.1 | 0.62833 | 1.32 | 0.54 | 1.26
Nitrite (NO2-N) | mg/l | 12 | 0.005 | 0.01325 | 0.026 | 0.012 | 0.026
Orthophosphate (PO4-P) | mg/l | 12 | 0.012 | 0.04242 | 0.11 | 0.035 | 0.074
Phenol index | mg/l | 4 | < 0.0015 | < 0.0015 | < 0.0015 | 0.0015 | 0.0015
Phytoplankton (biomass - chlorophyll-a) | µg/l | 12 | < 0.0015 | 0.96754 | 2.5 | 0.0015 | 2.50
Potassium (K+) | mg/l | 6 | 1.8 | 2.43333 | 3 | 3.00 | 3.00
Saprobic index | - | 3 | 2.33 | 2.33667 | 2.35
Sodium (Na+) | mg/l | 6 | 4.5 | 6.23333 | 8.3 | 8.30 | 8.30
Sulphate (SO4--) | mg/l | 8 | 12.2 | 16.15 | 32.2 | 32.20 | 32.20
Suspended solids | mg/l | 12 | 7.5 | 47.79167 | 180 | 21.00 | 100.00
Temperature | °C | 12 | 4 | 12.625 | 26.5 | 7.00 | 24.00
Total nitrogen | mg/l | 6 | 1.1 | 1.4 | 1.8 | 1.80 | 1.80
Total phosphorus | mg/l | 12 | 0.039 | 0.14283 | 0.28 | 0.11 | 0.25
Zinc (Zn), dissolved | µg/l | 12 | < 5 | < 5 | < 5 | 5.00 | 5.00
p,p'-DDT | µg/l | 12 | < 0.0015 | < 0.0015 | < 0.0015 | 0.0015 | 0.0015
pH | - | 12 | 7.9 | 8.05 | 8.2 | 8.00 | 7.90
14.03.2025 | [5 empty] | Page 118 of
River: | Crisul Alb |  | Catchment: |  | 4240.00 | km2 | 2023
Distance from mouth: | 0 |  | Altitude: |  | 89 | m | RO15
Location: | Middle
Determinand name | Unit | N | Min | Mean | Max | C50 | C90
Alkalinity - total | mmol/l | 12 | 1.5 | 2.35833 | 3.2 | 2.20 | 3.10
Ammonium (NH4-N) | mg/l | 12 | < 0.0075 | 0.03913 | 0.076 | 0.036 | 0.065
Anionic active surfactants | mg/l | 4 | < 0.05 | < 0.05 | < 0.05 | 0.05 | 0.05
Arsenic (As), dissolved | µg/l | 12 | < 0.5 | 1.21667 | 3.9 | 0.50 | 3.10
Atrazine | µg/l | 12 | < 0.025 | < 0.025 | < 0.025 | 0.025 | 0.025
BOD (5) | mg/l | 12 | < 0.25 | 1.97083 | 3.9 | 1.80 | 3.40
COD (Cr) | mg/l | 8 | < 2.5 | 13.3125 | 29 | 29.00 | 29.00
COD (Mn) | mg/l | 8 | 2.1 | 3.5125 | 5.9 | 5.90 | 5.90
Cadmium (Cd), dissolved | µg/l | 12 | < 0.075 | < 0.075 | < 0.075 | 0.075 | 0.075
Calcium (Ca++) | mg/l | 12 | 26.4 | 44.50833 | 68 | 41.90 | 57.40
Chloride (Cl-) | mg/l | 12 | < 2.5 | 7.74167 | 15.7 | 6.10 | 13.90
Chromium (Cr), total dissolved | µg/l | 12 | < 0.25 | < 0.25 | < 0.25 | 0.25 | 0.25
Conductivity | µS/cm | 12 | 198 | 311.75 | 435 | 284.00 | 422.00
Copper (Cu), dissolved | µg/l | 12 | < 0.25 | 2.5375 | 4.9 | 2.00 | 4.60
DOC | mg/l | 12 | 2.14 | 3.38 | 5.42 | 3.12 | 5.09
Dissolved oxygen | mg/l | 12 | 6.8 | 9.51667 | 12.5 | 10.10 | 7.00
Lead (Pb), dissolved | µg/l | 12 | < 0.5 | 0.625 | 1.4 | 0.50 | 1.10
Lindane (gama-HCH) | µg/l | 12 | < 0.0015 | < 0.0015 | < 0.0015 | 0.0015 | 0.0015
Magnesium (Mg++) | mg/l | 12 | 6.1 | 10.85 | 19.1 | 9.30 | 15.50
Mercury (Hg), dissolved | µg/l | 12 | < 0.005 | < 0.005 | < 0.005 | 0.005 | 0.005
Nickel (Ni), dissolved | µg/l | 12 | < 0.5 | 1.39167 | 4 | 0.50 | 2.40
Nitrate (NO3-N) | mg/l | 12 | 0.1 | 0.66583 | 0.99 | 0.67 | 0.93
Nitrite (NO2-N) | mg/l | 12 | 0.005 | 0.01425 | 0.027 | 0.014 | 0.02
Orthophosphate (PO4-P) | mg/l | 12 | 0.018 | 0.0775 | 0.32 | 0.054 | 0.11
Phenol index | mg/l | 4 | < 0.0015 | < 0.0015 | < 0.0015 | 0.0015 | 0.0015
Phytoplankton (biomass - chlorophyll-a) | µg/l | 12 | < 0.0015 | 1.05113 | 4.4 | 0.0015 | 4.20
Potassium (K+) | mg/l | 6 | 1.8 | 2.58333 | 3.8 | 3.80 | 3.80
Saprobic index | - | 2 | 2.4 | 2.425 | 2.45
Sodium (Na+) | mg/l | 6 | 5.5 | 9.96667 | 17.2 | 17.20 | 17.20
Sulphate (SO4--) | mg/l | 6 | 19.8 | 31.3 | 39.4 | 39.40 | 39.40
Suspended solids | mg/l | 12 | 6.6 | 67.13333 | 297 | 25.00 | 137.00
Temperature | °C | 12 | 5 | 12.75 | 27 | 8.00 | 24.00
Total nitrogen | mg/l | 6 | 1.1 | 1.28333 | 1.6 | 1.60 | 1.60
Total phosphorus | mg/l | 12 | 0.041 | 0.18967 | 0.56 | 0.12 | 0.34
Zinc (Zn), dissolved | µg/l | 12 | < 5 | < 5 | < 5 | 5.00 | 5.00
p,p'-DDT | µg/l | 12 | < 0.0015 | < 0.0015 | < 0.0015 | 0.0015 | 0.0015
pH | - | 12 | 7.9 | 8.03333 | 8.2 | 8.00 | 7.90
14.03.2025 | [5 empty] | Page 119 of
River: | Mures |  | Catchment: |  | 27818.0 | km2 | 2023
Distance from mouth: | 21 |  | Altitude: |  | 86 | m | RO16
Location: | Middle
Determinand name | Unit | N | Min | Mean | Max | C50 | C90
Alkalinity - total | mmol/l | 12 | 1.84 | 2.15167 | 3 | 2.01 | 2.58
Ammonium (NH4-N) | mg/l | 12 | < 0.0075 | 0.04658 | 0.143 | 0.04 | 0.065
Anionic active surfactants | mg/l | 12 | < 0.05 | < 0.05 | < 0.05 | 0.05 | 0.05
Arsenic (As), dissolved | µg/l | 12 | < 0.5 | 0.98417 | 1.58 | 1.01 | 1.56
Atrazine | µg/l | 12 | < 0.025 | < 0.025 | < 0.025 | 0.025 | 0.025
BOD (5) | mg/l | 12 | 1.78 | 2.26583 | 4.02 | 2.01 | 2.85
COD (Cr) | mg/l | 3 | 13 | 18.93333 | 30.2
COD (Mn) | mg/l | 7 | 2.88 | 4.47429 | 8.67 | 8.67 | 8.67
Cadmium (Cd), dissolved | µg/l | 12 | < 0.075 | < 0.075 | < 0.075 | 0.075 | 0.075
Calcium (Ca++) | mg/l | 12 | 24.4 | 41.96667 | 62.3 | 40.40 | 50.60
Chloride (Cl-) | mg/l | 12 | 17.4 | 38.63333 | 78.7 | 30.10 | 60.00
Chromium (Cr), total dissolved | µg/l | 12 | < 0.25 | 4.85917 | 9.2 | 5.04 | 8.16
Conductivity | µS/cm | 12 | 309 | 430.25 | 689 | 390.00 | 522.00
Copper (Cu), dissolved | µg/l | 12 | < 0.25 | 2.33725 | 6.23 | 2.06 | 6.23
DOC | mg/l | 11 | 1.31 | 2.60727 | 3.42 | 2.53 | 3.11
Dissolved oxygen | mg/l | 12 | 7.57 | 10.245 | 12.69 | 10.37 | 8.16
Lead (Pb), dissolved | µg/l | 12 | < 0.5 | 0.67083 | 2.55 | 0.50 | 0.50
Lindane (gama-HCH) | µg/l | 12 | < 0.0015 | < 0.0015 | < 0.0015 | 0.0015 | 0.0015
Magnesium (Mg++) | mg/l | 12 | 6.07 | 9.16833 | 13.3 | 9.21 | 12.60
Mercury (Hg), dissolved | µg/l | 12 | < 0.005 | 0.02183 | 0.04 | 0.022 | 0.036
Nickel (Ni), dissolved | µg/l | 12 | < 0.5 | 0.83 | 2.42 | 0.50 | 1.81
Nitrate (NO3-N) | mg/l | 12 | 0.589 | 1.0145 | 1.89 | 0.991 | 1.18
Nitrite (NO2-N) | mg/l | 12 | 0.007 | 0.01458 | 0.021 | 0.015 | 0.021
Orthophosphate (PO4-P) | mg/l | 12 | 0.011 | 0.05883 | 0.093 | 0.061 | 0.086
Petroleum hydrocarbons | mg/l | 12 | < 0.05 | 0.06225 | 0.129 | 0.05 | 0.118
Phenol index | mg/l | 12 | < 0.0015 | 0.00202 | 0.0059 | 0.0015 | 0.0033
Phytoplankton (biomass - chlorophyll-a) | µg/l | 10 | < 0.0015 | 8.8376 | 42.1 | 42.10 | 42.10
Potassium (K+) | mg/l | 5 | 2.94 | 3.742 | 5.09 | 5.09 | 5.09
Saprobic index | - | 2 | 2.16 | 2.585 | 3.01
Sodium (Na+) | mg/l | 5 | 15.6 | 25.46 | 35.3 | 35.30 | 35.30
Sulphate (SO4--) | mg/l | 8 | 30.8 | 38.4375 | 47.5 | 47.50 | 47.50
Suspended solids | mg/l | 12 | 22.4 | 75.26667 | 196 | 63.00 | 108.00
TOC | mg/l | 11 | 2.07 | 3.01909 | 5.08 | 2.90 | 3.65
Temperature | °C | 12 | 1.9 | 13.5 | 26 | 11.00 | 23.20
Total nitrogen | mg/l | 12 | 1.25 | 1.74 | 2.23 | 1.86 | 2.20
Total phosphorus | mg/l | 12 | 0.076 | 0.16058 | 0.265 | 0.155 | 0.253
Zinc (Zn), dissolved | µg/l | 12 | < 5 | 6.5 | 23 | 5.00 | 5.00
p,p'-DDT | µg/l | 12 | < 0.0015 | < 0.0015 | < 0.0015 | 0.0015 | 0.0015
14.03.2025 | [5 empty] | Page 120 of
River: | Mures |  | Catchment: |  | 27818.0 | km2 | 2023
Distance from mouth: | 21 |  | Altitude: |  | 86 | m | RO16
Location: | Middle
Determinand name | Unit | N | Min | Mean | Max | C50 | C90
pH | - | 12 | 7.8 | 7.98333 | 8.3 | 7.90 | 7.80
14.03.2025 | [5 empty] | Page 121 of
River: | Bega |  | Catchment: |  | 2632.00 | km2 | 2023
Distance from mouth: | 7 |  | Altitude: |  | 46 | m | RO17
Location: | Middle
Determinand name | Unit | N | Min | Mean | Max | C50 | C90
Alkalinity - total | mmol/l | 12 | 1.9 | 2.15 | 2.6 | 2.10 | 2.40
Ammonium (NH4-N) | mg/l | 12 | < 0.0075 | 0.28495 | 1.56 | 0.1109 | 0.697
Anionic active surfactants | mg/l | 12 | < 0.05 | 0.0555 | 0.116 | 0.05 | 0.05
Arsenic (As), dissolved | µg/l | 12 | < 0.5 | 1.24167 | 2.44 | 1.13 | 2.00
Atrazine | µg/l | 8 | < 0.025 | < 0.025 | < 0.025 | 0.025 | 0.025
BOD (5) | mg/l | 12 | 1.28 | 2.29917 | 3.8 | 2.17 | 2.78
COD (Cr) | mg/l | 12 | 8.06 | 17.54667 | 26.7 | 18.30 | 24.10
COD (Mn) | mg/l | 11 | 3.13 | 5.53091 | 11.3 | 5.33 | 7.41
Cadmium (Cd), dissolved | µg/l | 12 | < 0.075 | 0.1665 | 0.402 | 0.075 | 0.303
Calcium (Ca++) | mg/l | 12 | 26.1 | 29.56667 | 32.1 | 30.10 | 31.30
Chloride (Cl-) | mg/l | 12 | 16.3 | 22.10833 | 31.2 | 21.30 | 25.50
Chromium (Cr), total dissolved | µg/l | 12 | < 0.25 | < 0.25 | < 0.25 | 0.25 | 0.25
Conductivity | µS/cm | 12 | 274 | 311.5833 | 367 | 310.00 | 336.00
Copper (Cu), dissolved | µg/l | 12 | < 0.25 | 6.1725 | 34.7 | 2.65 | 11.10
DOC | mg/l | 6 | 2.74 | 3.57 | 4.72 | 4.72 | 4.72
Dissolved oxygen | mg/l | 12 | 5.79 | 8.8 | 11.65 | 8.52 | 5.96
Lead (Pb), dissolved | µg/l | 12 | < 0.5 | 6.34833 | 32.6 | 4.22 | 10.20
Magnesium (Mg++) | mg/l | 12 | 7.78 | 9.4775 | 12.2 | 9.23 | 11.40
Mercury (Hg), dissolved | µg/l | 12 | < 0.005 | 0.01017 | 0.021 | 0.005 | 0.021
Nickel (Ni), dissolved | µg/l | 12 | < 0.5 | 2.62333 | 12.5 | 1.43 | 3.62
Nitrate (NO3-N) | mg/l | 12 | 0.418 | 0.85792 | 1.5 | 0.807 | 1.09
Nitrite (NO2-N) | mg/l | 12 | 0.013 | 0.03108 | 0.058 | 0.023 | 0.047
Orthophosphate (PO4-P) | mg/l | 12 | 0.053 | 0.1005 | 0.161 | 0.099 | 0.122
Phenol index | mg/l | 12 | < 0.0015 | < 0.0015 | < 0.0015 | 0.0015 | 0.0015
Phytoplankton (biomass - chlorophyll-a) | µg/l | 3 | < 0.0015 | 2.69633 | 8.086
Saprobic index | - | 3 | 2.24 | 2.29333 | 2.33
Sulphate (SO4--) | mg/l | 12 | 15.3 | 22.08333 | 26.8 | 21.70 | 26.80
Suspended solids | mg/l | 12 | < 1 | 13.46667 | 35 | 8.50 | 34.00
Temperature | °C | 10 | 5 | 12.8 | 23 | 23.00 | 23.00
Total nitrogen | mg/l | 12 | 1.204 | 1.84117 | 3.54 | 1.76 | 2.32
Total phosphorus | mg/l | 12 | 0.156 | 0.24525 | 0.334 | 0.246 | 0.324
Zinc (Zn), dissolved | µg/l | 12 | < 5 | 8.64167 | 48.7 | 5.00 | 5.00
pH | - | 12 | 7.4 | 7.63333 | 7.8 | 7.70 | 7.40
14.03.2025 | [5 empty] | Page 122 of
River: | Danube |  | Catchment: |  | 577085. | km2 | 2023
Distance from mouth: | 851 |  | Altitude: |  | 32 | m | RO18
Location: | Left
Determinand name | Unit | N | Min | Mean | Max | C50 | C90
Alkalinity - total | mmol/l | 12 | 3.12 | 3.28 | 3.48 | 3.26 | 3.42
Ammonium (NH4-N) | mg/l | 12 | < 0.0075 | 0.04563 | 0.078 | 0.047 | 0.061
Anionic active surfactants | mg/l | 12 | < 0.05 | < 0.05 | < 0.05 | 0.05 | 0.05
Arsenic (As), dissolved | µg/l | 12 | < 0.5 | 0.54775 | 1.073 | 0.50 | 0.50
Atrazine | µg/l | 12 | < 0.025 | < 0.025 | < 0.025 | 0.025 | 0.025
BOD (5) | mg/l | 12 | < 0.25 | 1.04583 | 3.08 | 0.25 | 2.37
COD (Cr) | mg/l | 12 | 8.1 | 10.98667 | 14.69 | 9.90 | 14.35
COD (Mn) | mg/l | 12 | 1.7 | 2.52 | 3.9 | 2.14 | 3.76
Cadmium (Cd), dissolved | µg/l | 12 | < 0.075 | 0.09917 | 0.26 | 0.075 | 0.18
Calcium (Ca++) | mg/l | 12 | 42.85 | 48.155 | 53.96 | 48.72 | 52.37
Chloride (Cl-) | mg/l | 12 | 15.397 | 21.09133 | 33.659 | 20.421 | 23.824
Chromium (Cr), total dissolved | µg/l | 12 | < 0.25 | < 0.25 | < 0.25 | 0.25 | 0.25
Conductivity | µS/cm | 12 | 347 | 399.4166 | 474 | 393.00 | 447.00
Copper (Cu), dissolved | µg/l | 12 | < 0.25 | 1.90575 | 6.25 | 1.422 | 3.646
DOC | mg/l | 12 | 2.623 | 3.59867 | 5.456 | 3.172 | 4.714
Dissolved oxygen | mg/l | 12 | 6.7 | 9.34333 | 12 | 8.90 | 6.80
Lead (Pb), dissolved | µg/l | 12 | < 0.5 | 0.89975 | 5.297 | 0.50 | 0.50
Lindane (gama-HCH) | µg/l | 11 | < 0.0015 | < 0.0015 | < 0.0015 | 0.0015 | 0.0015
Magnesium (Mg++) | mg/l | 12 | 11.64 | 13.90333 | 15.52 | 14.55 | 15.52
Mercury (Hg), dissolved | µg/l | 12 | < 0.005 | < 0.005 | < 0.005 | 0.005 | 0.005
Nickel (Ni), dissolved | µg/l | 12 | < 0.5 | 1.452 | 4.262 | 0.50 | 3.502
Nitrate (NO3-N) | mg/l | 12 | 0.733 | 1.18308 | 1.53 | 1.205 | 1.503
Nitrite (NO2-N) | mg/l | 12 | 0.01 | 0.02018 | 0.036 | 0.018 | 0.034
Orthophosphate (PO4-P) | mg/l | 12 | 0.033 | 0.05775 | 0.119 | 0.05 | 0.079
Petroleum hydrocarbons | mg/l | 9 | < 0.05 | < 0.05 | < 0.05 | 0.05 | 0.05
Phenol index | mg/l | 12 | < 0.0015 | < 0.0015 | < 0.0015 | 0.0015 | 0.0015
Phytoplankton (biomass - chlorophyll-a) | µg/l | 3 | 4.14 | 5.37333 | 6.21
Potassium (K+) | mg/l | 12 | 1.82 | 2.52117 | 3.21 | 2.46 | 3.199
Saprobic index | - | 3 | 2.195 | 2.233 | 2.306
Sodium (Na+) | mg/l | 12 | 7.7 | 12.725 | 16.84 | 12.56 | 16.81
Sulphate (SO4--) | mg/l | 4 | 23.191 | 27.7935 | 35.024 | 35.024 | 35.024
Suspended solids | mg/l | 12 | 30 | 35.33333 | 41 | 34.00 | 40.00
Temperature | °C | 12 | 4.5 | 14.54167 | 27 | 12.00 | 22.50
Total nitrogen | mg/l | 12 | 1.203 | 1.65075 | 2.131 | 1.526 | 2.087
Total phosphorus | mg/l | 12 | 0.056 | 0.0745 | 0.151 | 0.064 | 0.102
Total phosphorus, dissolved | mg/l | 12 | 0.052 | 0.06792 | 0.134 | 0.058 | 0.088
Zinc (Zn), dissolved | µg/l | 12 | < 5 | < 5 | < 5 | 5.00 | 5.00
p,p'-DDT | µg/l | 11 | < 0.0015 | < 0.0015 | < 0.0015 | 0.0015 | 0.0015
14.03.2025 | [5 empty] | Page 123 of
River: | Danube |  | Catchment: |  | 577085. | km2 | 2023
Distance from mouth: | 851 |  | Altitude: |  | 32 | m | RO18
Location: | Left
Determinand name | Unit | N | Min | Mean | Max | C50 | C90
pH | - | 12 | 7.34 | 7.90833 | 8.35 | 7.92 | 7.70
14.03.2025 | [5 empty] | Page 124 of
River: | Danube |  | Catchment: |  | 577085. | km2 | 2023
Distance from mouth: | 851 |  | Altitude: |  | 32 | m | RO18
Location: | Middle
Determinand name | Unit | N | Min | Mean | Max | C50 | C90
Alkalinity - total | mmol/l | 12 | 3.06 | 3.25833 | 3.46 | 3.26 | 3.38
Ammonium (NH4-N) | mg/l | 12 | < 0.0075 | 0.04442 | 0.086 | 0.044 | 0.061
Anionic active surfactants | mg/l | 12 | < 0.05 | < 0.05 | < 0.05 | 0.05 | 0.05
Arsenic (As), dissolved | µg/l | 12 | < 0.5 | < 0.5 | < 0.5 | 0.50 | 0.50
Atrazine | µg/l | 12 | < 0.025 | < 0.025 | < 0.025 | 0.025 | 0.025
BOD (5) | mg/l | 12 | < 0.25 | 0.845 | 2.59 | 0.25 | 2.24
COD (Cr) | mg/l | 12 | 7.61 | 10.93417 | 13.71 | 10.75 | 13.25
COD (Mn) | mg/l | 12 | 1.61 | 2.355 | 3.44 | 2.37 | 2.81
Cadmium (Cd), dissolved | µg/l | 12 | < 0.075 | < 0.075 | < 0.075 | 0.075 | 0.075
Calcium (Ca++) | mg/l | 12 | 42.85 | 47.6225 | 55.55 | 47.14 | 50.78
Chloride (Cl-) | mg/l | 12 | 14.323 | 20.79158 | 32.227 | 20.421 | 24.505
Chromium (Cr), total dissolved | µg/l | 12 | < 0.25 | < 0.25 | < 0.25 | 0.25 | 0.25
Conductivity | µS/cm | 12 | 345 | 397.9166 | 475 | 394.00 | 448.00
Copper (Cu), dissolved | µg/l | 12 | < 0.25 | 1.98008 | 5.367 | 1.791 | 2.753
DOC | mg/l | 12 | 2.417 | 3.43025 | 4.926 | 3.26 | 3.968
Dissolved oxygen | mg/l | 12 | 6.4 | 9.06667 | 11.8 | 8.60 | 6.60
Lead (Pb), dissolved | µg/l | 12 | < 0.5 | < 0.5 | < 0.5 | 0.50 | 0.50
Lindane (gama-HCH) | µg/l | 11 | < 0.0015 | < 0.0015 | < 0.0015 | 0.0015 | 0.0015
Magnesium (Mg++) | mg/l | 12 | 12.61 | 13.66083 | 16.49 | 12.61 | 15.52
Mercury (Hg), dissolved | µg/l | 12 | < 0.005 | < 0.005 | < 0.005 | 0.005 | 0.005
Nickel (Ni), dissolved | µg/l | 12 | < 0.5 | 1.5975 | 5.479 | 0.50 | 4.678
Nitrate (NO3-N) | mg/l | 12 | 0.786 | 1.19708 | 1.593 | 1.208 | 1.519
Nitrite (NO2-N) | mg/l | 12 | 0.011 | 0.0193 | 0.036 | 0.016 | 0.033
Orthophosphate (PO4-P) | mg/l | 12 | 0.027 | 0.06017 | 0.113 | 0.053 | 0.10
Petroleum hydrocarbons | mg/l | 9 | < 0.05 | < 0.05 | < 0.05 | 0.05 | 0.05
Phenol index | mg/l | 12 | < 0.0015 | < 0.0015 | < 0.0015 | 0.0015 | 0.0015
Phytoplankton (biomass - chlorophyll-a) | µg/l | 3 | 3.84 | 4.92667 | 5.62
Potassium (K+) | mg/l | 12 | 1.37 | 2.41733 | 3.036 | 2.40 | 2.92
Sodium (Na+) | mg/l | 12 | 8.31 | 12.42583 | 16.7 | 11.94 | 16.41
Sulphate (SO4--) | mg/l | 4 | 21.789 | 26.884 | 35.958 | 35.958 | 35.958
Suspended solids | mg/l | 12 | 31 | 35 | 40 | 35.00 | 39.00
Temperature | °C | 12 | 4.5 | 14.375 | 27 | 12.00 | 22.50
Total nitrogen | mg/l | 12 | 1.186 | 1.56892 | 1.899 | 1.541 | 1.861
Total phosphorus | mg/l | 12 | 0.058 | 0.07717 | 0.142 | 0.064 | 0.121
Total phosphorus, dissolved | mg/l | 12 | 0.047 | 0.07025 | 0.119 | 0.059 | 0.115
Zinc (Zn), dissolved | µg/l | 12 | < 5 | < 5 | < 5 | 5.00 | 5.00
p,p'-DDT | µg/l | 11 | < 0.0015 | < 0.0015 | < 0.0015 | 0.0015 | 0.0015
pH | - | 12 | 7.31 | 7.88 | 8.32 | 7.84 | 7.70
14.03.2025 | [5 empty] | Page 125 of
River: | Danube |  | Catchment: |  | 577085. | km2 | 2023
Distance from mouth: | 851 |  | Altitude: |  | 32 | m | RO18
Location: | Right
Determinand name | Unit | N | Min | Mean | Max | C50 | C90
Alkalinity - total | mmol/l | 12 | 3.08 | 3.285 | 3.52 | 3.24 | 3.44
Ammonium (NH4-N) | mg/l | 12 | 0.029 | 0.05533 | 0.081 | 0.057 | 0.072
Anionic active surfactants | mg/l | 12 | < 0.05 | < 0.05 | < 0.05 | 0.05 | 0.05
Arsenic (As), dissolved | µg/l | 12 | < 0.5 | 0.54742 | 1.069 | 0.50 | 0.50
Atrazine | µg/l | 12 | < 0.025 | < 0.025 | < 0.025 | 0.025 | 0.025
BOD (5) | mg/l | 12 | < 0.25 | 1.00667 | 3.1 | 0.25 | 3.00
COD (Cr) | mg/l | 12 | 7.73 | 10.92417 | 15.18 | 10.46 | 13.27
COD (Mn) | mg/l | 12 | 2.03 | 2.61667 | 3.76 | 2.33 | 3.66
Cadmium (Cd), dissolved | µg/l | 12 | < 0.075 | 0.096 | 0.21 | 0.075 | 0.192
Calcium (Ca++) | mg/l | 12 | 41.26 | 48.685 | 57.13 | 47.61 | 53.96
Chloride (Cl-) | mg/l | 12 | 15.397 | 21.00283 | 32.943 | 19.74 | 24.505
Chromium (Cr), total dissolved | µg/l | 12 | < 0.25 | < 0.25 | < 0.25 | 0.25 | 0.25
Conductivity | µS/cm | 12 | 345 | 400.25 | 480 | 397.00 | 446.00
Copper (Cu), dissolved | µg/l | 12 | < 0.25 | 2.073 | 5.029 | 1.53 | 3.807
DOC | mg/l | 12 | 2.48 | 3.57258 | 4.729 | 3.353 | 4.576
Dissolved oxygen | mg/l | 12 | 6.4 | 9.325 | 12.4 | 9.00 | 6.90
Lead (Pb), dissolved | µg/l | 12 | < 0.5 | < 0.5 | < 0.5 | 0.50 | 0.50
Lindane (gama-HCH) | µg/l | 11 | < 0.0015 | < 0.0015 | < 0.0015 | 0.0015 | 0.0015
Magnesium (Mg++) | mg/l | 12 | 13.58 | 14.38833 | 17.46 | 14.55 | 14.55
Mercury (Hg), dissolved | µg/l | 12 | < 0.005 | < 0.005 | < 0.005 | 0.005 | 0.005
Nickel (Ni), dissolved | µg/l | 12 | < 0.5 | 1.7795 | 8.069 | 0.50 | 5.735
Nitrate (NO3-N) | mg/l | 12 | 0.768 | 1.23958 | 1.591 | 1.234 | 1.511
Nitrite (NO2-N) | mg/l | 12 | 0.011 | 0.01998 | 0.035 | 0.0177 | 0.033
Orthophosphate (PO4-P) | mg/l | 12 | 0.065 | 0.42525 | 1.217 | 0.29 | 0.902
Petroleum hydrocarbons | mg/l | 9 | < 0.05 | 0.05667 | 0.11 | 0.11 | 0.11
Phenol index | mg/l | 12 | < 0.0015 | < 0.0015 | < 0.0015 | 0.0015 | 0.0015
Phytoplankton (biomass - chlorophyll-a) | µg/l | 3 | 3.99 | 5.03 | 5.92
Potassium (K+) | mg/l | 12 | 1.603 | 2.4415 | 3.126 | 2.42 | 2.94
Sodium (Na+) | mg/l | 12 | 9.8 | 13.04417 | 17.33 | 12.44 | 16.29
Sulphate (SO4--) | mg/l | 4 | 23.497 | 28.647 | 34.978 | 34.978 | 34.978
Suspended solids | mg/l | 12 | 30 | 35.75 | 41 | 36.00 | 39.00
Temperature | °C | 12 | 4.5 | 14.375 | 27 | 12.00 | 22.50
Total nitrogen | mg/l | 12 | 1.13 | 1.64242 | 1.93 | 1.619 | 1.886
Total phosphorus | mg/l | 12 | 0.073 | 0.48458 | 1.386 | 0.336 | 1.056
Total phosphorus, dissolved | mg/l | 12 | 0.069 | 0.46183 | 1.344 | 0.301 | 0.971
Zinc (Zn), dissolved | µg/l | 12 | < 5 | < 5 | < 5 | 5.00 | 5.00
p,p'-DDT | µg/l | 11 | < 0.0015 | < 0.0015 | < 0.0015 | 0.0015 | 0.0015
pH | - | 12 | 7.34 | 7.80667 | 8.29 | 7.75 | 7.61
14.03.2025 | [5 empty] | Page 126 of
River: | Jiu |  | Catchment: |  | 10046.0 | km2 | 2023
Distance from mouth: | 9 |  | Altitude: |  | 31 | m | RO19
Location: | Middle
Determinand name | Unit | N | Min | Mean | Max | C50 | C90
Alkalinity - total | mmol/l | 12 | 2.026 | 2.80192 | 3.23 | 2.736 | 3.219
Ammonium (NH4-N) | mg/l | 12 | < 0.0075 | 0.03609 | 0.0958 | 0.0285 | 0.0935
Anionic active surfactants | mg/l | 4 | < 0.05 | < 0.05 | < 0.05 | 0.05 | 0.05
Arsenic (As), dissolved | µg/l | 12 | < 0.5 | < 0.5 | < 0.5 | 0.50 | 0.50
Atrazine | µg/l | 12 | < 0.025 | < 0.025 | < 0.025 | 0.025 | 0.025
BOD (5) | mg/l | 12 | 2.1 | 2.86667 | 3.9 | 2.80 | 3.70
COD (Cr) | mg/l | 7 | 8 | 11 | 14 | 14.00 | 14.00
COD (Mn) | mg/l | 12 | 3.97 | 4.58833 | 5.12 | 4.80 | 5.00
Cadmium (Cd), dissolved | µg/l | 12 | < 0.075 | < 0.075 | < 0.075 | 0.075 | 0.075
Calcium (Ca++) | mg/l | 12 | 38.291 | 52.95733 | 61.047 | 51.71 | 60.839
Chloride (Cl-) | mg/l | 12 | 13.248 | 19.01867 | 31.748 | 19.049 | 22.557
Chromium (Cr), total dissolved | µg/l | 12 | < 0.25 | < 0.25 | < 0.25 | 0.25 | 0.25
Conductivity | µS/cm | 12 | 266 | 333.8333 | 383 | 327.00 | 380.00
Copper (Cu), dissolved | µg/l | 12 | < 0.25 | 1.40083 | 2.91 | 1.29 | 2.05
DOC | mg/l | 12 | 2.138 | 3.4855 | 9.587 | 2.691 | 5.252
Dissolved oxygen | mg/l | 12 | 7.2 | 8.71667 | 10.4 | 8.40 | 7.60
Lead (Pb), dissolved | µg/l | 12 | < 0.5 | < 0.5 | < 0.5 | 0.50 | 0.50
Lindane (gama-HCH) | µg/l | 9 | < 0.0015 | < 0.0015 | < 0.0015 | 0.0015 | 0.0015
Magnesium (Mg++) | mg/l | 12 | 7.6583 | 10.53106 | 12.209 | 10.20 | 12.168
Mercury (Hg), dissolved | µg/l | 12 | < 0.005 | < 0.005 | < 0.005 | 0.005 | 0.005
Nickel (Ni), dissolved | µg/l | 12 | < 0.5 | < 0.5 | < 0.5 | 0.50 | 0.50
Nitrate (NO3-N) | mg/l | 12 | 0.0624 | 1.03245 | 2.025 | 1.0425 | 1.4025
Nitrite (NO2-N) | mg/l | 12 | 0.0039 | 0.01383 | 0.0393 | 0.011 | 0.0223
Orthophosphate (PO4-P) | mg/l | 12 | 0.0096 | 0.05396 | 0.0865 | 0.0508 | 0.0816
Petroleum hydrocarbons | mg/l | 7 | < 0.05 | < 0.05 | < 0.05 | 0.05 | 0.05
Phenol index | mg/l | 4 | < 0.0015 | < 0.0015 | < 0.0015 | 0.0015 | 0.0015
Phytoplankton (biomass - chlorophyll-a) | µg/l | 2 | 3.79 | 4.025 | 4.26
Potassium (K+) | mg/l | 4 | 1.8 | 2 | 2.3 | 2.30 | 2.30
Saprobic index | - | 2 | 2.03 | 2.07 | 2.11
Sodium (Na+) | mg/l | 4 | 10.9 | 13.45 | 16 | 16.00 | 16.00
Sulphate (SO4--) | mg/l | 4 | 33.886 | 37.0555 | 42.314 | 42.314 | 42.314
Suspended solids | mg/l | 12 | 5.8 | 39.83333 | 136.6 | 11.60 | 94.40
Temperature | °C | 12 | 4 | 14.375 | 27.5 | 13.40 | 25.40
Total nitrogen | mg/l | 12 | 1 | 1.67267 | 2.721 | 1.46 | 2.06
Total phosphorus | mg/l | 12 | 0.0165 | 0.06815 | 0.1086 | 0.0646 | 0.1036
Zinc (Zn), dissolved | µg/l | 12 | < 5 | < 5 | < 5 | 5.00 | 5.00
p,p'-DDT | µg/l | 9 | < 0.0015 | < 0.0015 | < 0.0015 | 0.0015 | 0.0015
pH | - | 12 | 7.32 | 7.72 | 8.18 | 7.74 | 7.32
14.03.2025 | [5 empty] | Page 127 of
River: | Danube |  | Catchment: |  | 580100. | km2 | 2023
Distance from mouth: | 834 |  | Altitude: |  | 31 | m | RO2
Location: | Left
Determinand name | Unit | N | Min | Mean | Max | C50 | C90
Alkalinity - total | mmol/l | 12 | 3.1 | 3.275 | 3.5 | 3.26 | 3.38
Ammonium (NH4-N) | mg/l | 24 | < 0.0075 | 0.04623 | 0.085 | 0.047 | 0.08
Anionic active surfactants | mg/l | 8 | < 0.05 | < 0.05 | < 0.05 | 0.05 | 0.05
Arsenic (As), dissolved | µg/l | 12 | < 0.5 | 0.54525 | 1.043 | 0.50 | 0.50
Atrazine | µg/l | 12 | < 0.025 | < 0.025 | < 0.025 | 0.025 | 0.025
BOD (5) | mg/l | 12 | < 0.25 | 0.74667 | 2.21 | 0.25 | 1.66
COD (Cr) | mg/l | 12 | 8.97 | 11.76917 | 14.94 | 11.63 | 14.23
COD (Mn) | mg/l | 12 | 1.55 | 2.15333 | 2.68 | 2.16 | 2.43
Cadmium (Cd), dissolved | µg/l | 12 | < 0.075 | < 0.075 | < 0.075 | 0.075 | 0.075
Calcium (Ca++) | mg/l | 12 | 41.26 | 48.02417 | 57.13 | 48.72 | 52.37
Chloride (Cl-) | mg/l | 12 | 15.755 | 20.8045 | 31.511 | 19.06 | 24.505
Chromium (Cr), total dissolved | µg/l | 12 | < 0.25 | < 0.25 | < 0.25 | 0.25 | 0.25
Conductivity | µS/cm | 12 | 345 | 399.5 | 482 | 399.00 | 448.00
Copper (Cu), dissolved | µg/l | 12 | < 0.25 | 2.17617 | 4.993 | 1.791 | 4.454
DOC | mg/l | 12 | 3.025 | 3.57083 | 4.752 | 3.34 | 4.42
Daily Flow | m3/s | 365 | 1833 | 5534.104 | 8910 | 5782.00 | 7952.00
Dissolved oxygen | mg/l | 12 | 6.5 | 9.16667 | 12.1 | 8.90 | 6.60
Lead (Pb), dissolved | µg/l | 12 | < 0.5 | < 0.5 | < 0.5 | 0.50 | 0.50
Lindane (gama-HCH) | µg/l | 11 | < 0.0015 | < 0.0015 | < 0.0015 | 0.0015 | 0.0015
Magnesium (Mg++) | mg/l | 12 | 12.61 | 13.66083 | 18.43 | 13.58 | 13.58
Mercury (Hg), dissolved | µg/l | 12 | < 0.005 | < 0.005 | < 0.005 | 0.005 | 0.005
Nickel (Ni), dissolved | µg/l | 12 | < 0.5 | 1.44958 | 5.851 | 0.50 | 4.73
Nitrate (NO3-N) | mg/l | 24 | 0.851 | 1.24675 | 1.577 | 1.224 | 1.555
Nitrite (NO2-N) | mg/l | 24 | 0.01 | 0.0196 | 0.037 | 0.017 | 0.031
Orthophosphate (PO4-P) | mg/l | 24 | 0.029 | 0.05821 | 0.132 | 0.055 | 0.078
Petroleum hydrocarbons | mg/l | 9 | < 0.05 | < 0.05 | < 0.05 | 0.05 | 0.05
Phenol index | mg/l | 8 | < 0.0015 | < 0.0015 | < 0.0015 | 0.0015 | 0.0015
Phytoplankton (biomass - chlorophyll-a) | µg/l | 3 | 3.99 | 5.22333 | 6.06
Potassium (K+) | mg/l | 4 | 1.72 | 2.38825 | 3.033 | 3.033 | 3.033
Saprobic index | - | 3 | 2.046 | 2.19367 | 2.466
Silicates(SiO2), dissolved | mg/l | 24 | 1.75 | 3.26875 | 6.859 | 2.856 | 5.168
Sodium (Na+) | mg/l | 4 | 8.89 | 12.795 | 17.24 | 17.24 | 17.24
Sulphate (SO4--) | mg/l | 4 | 23.62 | 27.4885 | 35.38 | 35.38 | 35.38
Suspended solids | mg/l | 24 | 31 | 35.5 | 40 | 35.00 | 40.00
Temperature | °C | 24 | 4.5 | 14.41667 | 27.5 | 13.50 | 24.00
Total nitrogen | mg/l | 24 | 1.031 | 1.72217 | 2.244 | 1.687 | 2.068
Total phosphorus | mg/l | 24 | 0.047 | 0.07796 | 0.172 | 0.07 | 0.103
Total phosphorus, dissolved | mg/l | 24 | 0.044 | 0.06917 | 0.135 | 0.065 | 0.092
14.03.2025 | [5 empty] | Page 128 of
River: | Danube |  | Catchment: |  | 580100. | km2 | 2023
Distance from mouth: | 834 |  | Altitude: |  | 31 | m | RO2
Location: | Left
Determinand name | Unit | N | Min | Mean | Max | C50 | C90
Zinc (Zn), dissolved | µg/l | 12 | < 5 | < 5 | < 5 | 5.00 | 5.00
p,p'-DDT | µg/l | 11 | < 0.0015 | < 0.0015 | < 0.0015 | 0.0015 | 0.0015
pH | - | 12 | 7.47 | 7.885 | 8.28 | 7.83 | 7.62
14.03.2025 | [5 empty] | Page 129 of
River: | Danube |  | Catchment: |  | 580100. | km2 | 2023
Distance from mouth: | 834 |  | Altitude: |  | 31 | m | RO2
Location: | Middle
Determinand name | Unit | N | Min | Mean | Max | C50 | C90
Alkalinity - total | mmol/l | 11 | 3.08 | 3.25636 | 3.46 | 3.26 | 3.40
Ammonium (NH4-N) | mg/l | 22 | < 0.0075 | 0.0458 | 0.089 | 0.057 | 0.072
Anionic active surfactants | mg/l | 8 | < 0.05 | < 0.05 | < 0.05 | 0.05 | 0.05
Arsenic (As), dissolved | µg/l | 11 | < 0.5 | < 0.5 | < 0.5 | 0.50 | 0.50
Atrazine | µg/l | 11 | < 0.025 | < 0.025 | < 0.025 | 0.025 | 0.025
BOD (5) | mg/l | 11 | < 0.25 | 0.71818 | 2.83 | 0.25 | 1.54
COD (Cr) | mg/l | 11 | 9.18 | 11.50091 | 14.33 | 11.91 | 13.86
COD (Mn) | mg/l | 11 | 1.74 | 2.31636 | 3.09 | 2.32 | 2.82
Cadmium (Cd), dissolved | µg/l | 11 | < 0.075 | < 0.075 | < 0.075 | 0.075 | 0.075
Calcium (Ca++) | mg/l | 11 | 42.85 | 46.48091 | 55.55 | 45.57 | 49.20
Chloride (Cl-) | mg/l | 11 | 14.323 | 20.79109 | 31.511 | 20.08 | 23.824
Chromium (Cr), total dissolved | µg/l | 11 | < 0.25 | < 0.25 | < 0.25 | 0.25 | 0.25
Conductivity | µS/cm | 11 | 346 | 398 | 480 | 400.00 | 444.00
Copper (Cu), dissolved | µg/l | 11 | < 0.25 | 1.39745 | 3.464 | 1.191 | 2.581
DOC | mg/l | 11 | 2.845 | 3.92227 | 5.377 | 3.804 | 5.104
Daily Flow | m3/s | 365 | 1833 | 5534.104 | 8910 | 5782.00 | 7952.00
Dissolved oxygen | mg/l | 11 | 6.5 | 8.92727 | 11.9 | 8.60 | 6.80
Lead (Pb), dissolved | µg/l | 11 | < 0.5 | < 0.5 | < 0.5 | 0.50 | 0.50
Lindane (gama-HCH) | µg/l | 10 | < 0.0015 | < 0.0015 | < 0.0015 | 0.0015 | 0.0015
Magnesium (Mg++) | mg/l | 11 | 11.64 | 13.49182 | 17.46 | 13.58 | 14.55
Mercury (Hg), dissolved | µg/l | 11 | < 0.005 | < 0.005 | < 0.005 | 0.005 | 0.005
Nickel (Ni), dissolved | µg/l | 11 | < 0.5 | 1.30036 | 2.99 | 0.50 | 2.99
Nitrate (NO3-N) | mg/l | 22 | 0.786 | 1.23645 | 1.613 | 1.229 | 1.561
Nitrite (NO2-N) | mg/l | 22 | 0.011 | 0.01923 | 0.036 | 0.018 | 0.024
Orthophosphate (PO4-P) | mg/l | 22 | 0.028 | 0.05491 | 0.117 | 0.053 | 0.069
Petroleum hydrocarbons | mg/l | 8 | < 0.05 | < 0.05 | < 0.05 | 0.05 | 0.05
Phenol index | mg/l | 8 | < 0.0015 | < 0.0015 | < 0.0015 | 0.0015 | 0.0015
Phytoplankton (biomass - chlorophyll-a) | µg/l | 3 | 3.25 | 4.58333 | 5.47
Potassium (K+) | mg/l | 4 | 1.7 | 2.38575 | 3.003 | 3.003 | 3.003
Silicates(SiO2), dissolved | mg/l | 22 | 1.456 | 3.01459 | 6.259 | 2.864 | 4.862
Sodium (Na+) | mg/l | 4 | 8.85 | 12.6175 | 17.45 | 17.45 | 17.45
Sulphate (SO4--) | mg/l | 4 | 23.348 | 27.7075 | 34.328 | 34.328 | 34.328
Suspended solids | mg/l | 22 | 30 | 34.77273 | 39 | 35.00 | 38.00
Temperature | °C | 22 | 4.5 | 14.52273 | 27.5 | 15.00 | 24.00
Total nitrogen | mg/l | 22 | 1.029 | 1.65755 | 2.233 | 1.787 | 1.947
Total phosphorus | mg/l | 22 | 0.051 | 0.07286 | 0.132 | 0.068 | 0.094
Total phosphorus, dissolved | mg/l | 22 | 0.045 | 0.0662 | 0.124 | 0.064 | 0.082
Zinc (Zn), dissolved | µg/l | 11 | < 5 | < 5 | < 5 | 5.00 | 5.00
14.03.2025 | [5 empty] | Page 130 of
River: | Danube |  | Catchment: |  | 580100. | km2 | 2023
Distance from mouth: | 834 |  | Altitude: |  | 31 | m | RO2
Location: | Middle
Determinand name | Unit | N | Min | Mean | Max | C50 | C90
p,p'-DDT | µg/l | 10 | < 0.0015 | < 0.0015 | < 0.0015 | 0.0015 | 0.0015
pH | - | 11 | 7.49 | 7.88727 | 8.25 | 7.84 | 7.69
14.03.2025 | [5 empty] | Page 131 of
River: | Danube |  | Catchment: |  | 580100. | km2 | 2023
Distance from mouth: | 834 |  | Altitude: |  | 31 | m | RO2
Location: | Right
Determinand name | Unit | N | Min | Mean | Max | C50 | C90
Alkalinity - total | mmol/l | 11 | 3.14 | 3.28364 | 3.48 | 3.30 | 3.36
Ammonium (NH4-N) | mg/l | 22 | < 0.0075 | 0.04791 | 0.086 | 0.05 | 0.072
Anionic active surfactants | mg/l | 8 | < 0.05 | < 0.05 | < 0.05 | 0.05 | 0.05
Arsenic (As), dissolved | µg/l | 11 | < 0.5 | 0.75336 | 1.67 | 0.50 | 1.039
Atrazine | µg/l | 11 | < 0.025 | < 0.025 | < 0.025 | 0.025 | 0.025
BOD (5) | mg/l | 11 | < 0.25 | 0.71818 | 2.59 | 0.25 | 1.78
COD (Cr) | mg/l | 11 | 7.52 | 11.39182 | 15.67 | 11.68 | 14.46
COD (Mn) | mg/l | 11 | 1.61 | 2.28818 | 3.15 | 2.12 | 2.74
Cadmium (Cd), dissolved | µg/l | 11 | < 0.075 | < 0.075 | < 0.075 | 0.075 | 0.075
Calcium (Ca++) | mg/l | 11 | 42.85 | 49.07 | 57.13 | 49.20 | 52.37
Chloride (Cl-) | mg/l | 11 | 15.039 | 20.57755 | 30.794 | 19.06 | 23.144
Chromium (Cr), total dissolved | µg/l | 11 | < 0.25 | < 0.25 | < 0.25 | 0.25 | 0.25
Conductivity | µS/cm | 11 | 350 | 401.8181 | 482 | 398.00 | 448.00
Copper (Cu), dissolved | µg/l | 11 | < 0.25 | 2.78582 | 6.236 | 2.232 | 5.587
DOC | mg/l | 11 | 2.319 | 3.59973 | 4.527 | 3.41 | 4.503
Daily Flow | m3/s | 365 | 1833 | 5534.104 | 8910 | 5782.00 | 7952.00
Dissolved oxygen | mg/l | 11 | 6.3 | 9.04545 | 12.4 | 8.90 | 6.80
Lead (Pb), dissolved | µg/l | 11 | < 0.5 | < 0.5 | < 0.5 | 0.50 | 0.50
Lindane (gama-HCH) | µg/l | 10 | < 0.0015 | < 0.0015 | < 0.0015 | 0.0015 | 0.0015
Magnesium (Mg++) | mg/l | 11 | 12.61 | 14.10909 | 18.43 | 13.58 | 15.52
Mercury (Hg), dissolved | µg/l | 11 | < 0.005 | < 0.005 | < 0.005 | 0.005 | 0.005
Nickel (Ni), dissolved | µg/l | 11 | < 0.5 | 1.40591 | 3.425 | 0.50 | 3.08
Nitrate (NO3-N) | mg/l | 22 | 0.776 | 1.2625 | 1.629 | 1.262 | 1.582
Nitrite (NO2-N) | mg/l | 22 | 0.011 | 0.01909 | 0.034 | 0.018 | 0.025
Orthophosphate (PO4-P) | mg/l | 22 | 0.019 | 0.091 | 0.218 | 0.076 | 0.149
Petroleum hydrocarbons | mg/l | 9 | < 0.05 | < 0.05 | < 0.05 | 0.05 | 0.05
Phenol index | mg/l | 8 | < 0.0015 | < 0.0015 | < 0.0015 | 0.0015 | 0.0015
Phytoplankton (biomass - chlorophyll-a) | µg/l | 3 | 3.55 | 4.63333 | 5.62
Potassium (K+) | mg/l | 4 | 1.703 | 2.3735 | 3.011 | 3.011 | 3.011
Silicates(SiO2), dissolved | mg/l | 22 | 1.628 | 3.19077 | 6.458 | 2.905 | 4.975
Sodium (Na+) | mg/l | 4 | 8.63 | 12.6275 | 16.61 | 16.61 | 16.61
Sulphate (SO4--) | mg/l | 4 | 24.003 | 28.7725 | 34.922 | 34.922 | 34.922
Suspended solids | mg/l | 22 | 31 | 35.86364 | 41 | 36.00 | 39.00
Temperature | °C | 22 | 4.5 | 14.52273 | 27.5 | 15.00 | 24.00
Total nitrogen | mg/l | 21 | 1.081 | 1.70281 | 2.194 | 1.757 | 2.042
Total phosphorus | mg/l | 22 | 0.058 | 0.1135 | 0.251 | 0.101 | 0.165
Total phosphorus, dissolved | mg/l | 20 | 0.041 | 0.10595 | 0.238 | 0.082 | 0.161
Zinc (Zn), dissolved | µg/l | 11 | < 5 | < 5 | < 5 | 5.00 | 5.00
14.03.2025 | [5 empty] | Page 132 of
River: | Danube |  | Catchment: |  | 580100. | km2 | 2023
Distance from mouth: | 834 |  | Altitude: |  | 31 | m | RO2
Location: | Right
Determinand name | Unit | N | Min | Mean | Max | C50 | C90
p,p'-DDT | µg/l | 10 | < 0.0015 | < 0.0015 | < 0.0015 | 0.0015 | 0.0015
pH | - | 11 | 7.51 | 7.86273 | 8.26 | 7.79 | 7.70
14.03.2025 | [5 empty] | Page 133 of
River: | Olt |  | Catchment: |  | 24050.0 | km2 | 2023
Distance from mouth: | 3 |  | Altitude: |  | 32 | m | RO20
Location: | Middle
Determinand name | Unit | N | Min | Mean | Max | C50 | C90
Alkalinity - total | mmol/l | 12 | 1.78 | 2.33333 | 3.98 | 2.02 | 3.23
Ammonium (NH4-N) | mg/l | 12 | < 0.0075 | 0.03771 | 0.118 | 0.024 | 0.098
Anionic active surfactants | mg/l | 4 | < 0.05 | < 0.05 | < 0.05 | 0.05 | 0.05
Arsenic (As), dissolved | µg/l | 9 | 1.36 | 2.09667 | 3.34 | 3.34 | 3.34
Atrazine | µg/l | 10 | < 0.025 | < 0.025 | < 0.025 | 0.025 | 0.025
BOD (5) | mg/l | 11 | 1.4 | 1.84 | 2.9 | 1.69 | 2.12
COD (Cr) | mg/l | 10 | 15.9 | 24.3 | 35.5 | 35.50 | 35.50
COD (Mn) | mg/l | 11 | 1.7 | 2.44909 | 3.91 | 2.13 | 3.78
Cadmium (Cd), dissolved | µg/l | 12 | < 0.075 | < 0.075 | < 0.075 | 0.075 | 0.075
Calcium (Ca++) | mg/l | 12 | 42.6 | 52.65 | 74.9 | 48.80 | 68.10
Chloride (Cl-) | mg/l | 11 | 25.1 | 67.65818 | 98.5 | 64.10 | 98.00
Chromium (Cr), total dissolved | µg/l | 12 | < 0.25 | 0.68167 | 4 | 0.25 | 1.68
Conductivity | µS/cm | 12 | 135 | 420.1666 | 577 | 409.00 | 557.00
Copper (Cu), dissolved | µg/l | 12 | < 0.25 | 1.8525 | 3.3 | 1.60 | 3.09
DOC | mg/l | 12 | 4.03 | 5.94333 | 8.52 | 5.52 | 7.74
Dissolved oxygen | mg/l | 12 | 2.8 | 8.80583 | 11.44 | 9.14 | 7.02
Lead (Pb), dissolved | µg/l | 12 | < 0.5 | 0.91083 | 5.43 | 0.50 | 0.50
Lindane (gama-HCH) | µg/l | 10 | < 0.0015 | < 0.0015 | < 0.0015 | 0.0015 | 0.0015
Mercury (Hg), dissolved | µg/l | 12 | < 0.005 | < 0.005 | < 0.005 | 0.005 | 0.005
Nickel (Ni), dissolved | µg/l | 12 | < 0.5 | 1.30525 | 3.23 | 0.50 | 2.80
Nitrate (NO3-N) | mg/l | 12 | 0.153 | 0.49308 | 0.969 | 0.378 | 0.918
Nitrite (NO2-N) | mg/l | 12 | 0.004 | 0.01133 | 0.017 | 0.012 | 0.015
Orthophosphate (PO4-P) | mg/l | 12 | < 0.0025 | 0.01975 | 0.047 | 0.015 | 0.033
Phenol index | mg/l | 4 | < 0.0015 | < 0.0015 | < 0.0015 | 0.0015 | 0.0015
Phytoplankton (biomass - chlorophyll-a) | µg/l | 2 | 2.9 | 5.72 | 8.54
Saprobic index | - | 3 | 1.68 | 1.99333 | 2.22
Sulphate (SO4--) | mg/l | 4 | 20.8 | 31.125 | 43.7 | 43.70 | 43.70
Suspended solids | mg/l | 12 | 11.5 | 13.74167 | 19.2 | 13.20 | 15.30
Temperature | °C | 11 | 5.6 | 15.82727 | 26 | 15.00 | 25.00
Total nitrogen | mg/l | 7 | 0.506 | 0.95629 | 1.35 | 1.35 | 1.35
Total phosphorus | mg/l | 11 | 0.01 | 0.02709 | 0.043 | 0.028 | 0.04
Zinc (Zn), dissolved | µg/l | 12 | < 5 | < 5 | < 5 | 5.00 | 5.00
p,p'-DDT | µg/l | 10 | < 0.0015 | < 0.0015 | < 0.0015 | 0.0015 | 0.0015
pH | - | 11 | 7.1 | 7.88182 | 8.4 | 7.90 | 7.40
14.03.2025 | [5 empty] | Page 134 of
River: | Lalomita |  | Catchment: |  | 10309.0 | km2 | 2023
Distance from mouth: | 24 |  | Altitude: |  | 8 | m | RO21
Location: | Middle
Determinand name | Unit | N | Min | Mean | Max | C50 | C90
Alkalinity - total | mmol/l | 12 | 3 | 4.4375 | 5.95 | 4.20 | 5.50
Ammonium (NH4-N) | mg/l | 12 | 0.036 | 0.31783 | 1.13 | 0.147 | 0.765
Anionic active surfactants | mg/l | 8 | < 0.05 | < 0.05 | < 0.05 | 0.05 | 0.05
Arsenic (As), dissolved | µg/l | 12 | < 0.5 | 1.35467 | 6.382 | 0.50 | 3.195
Atrazine | µg/l | 10 | < 0.025 | < 0.025 | < 0.025 | 0.025 | 0.025
BOD (5) | mg/l | 12 | 2.1 | 10.24167 | 43 | 4.20 | 26.00
COD (Cr) | mg/l | 11 | 15.7 | 43.3 | 150 | 26.20 | 70.80
COD (Mn) | mg/l | 1 | 3.52 | 3.52 | 3.52
Cadmium (Cd), dissolved | µg/l | 12 | < 0.075 | < 0.075 | < 0.075 | 0.075 | 0.075
Calcium (Ca++) | mg/l | 12 | 20.6 | 53.96667 | 94.5 | 45.40 | 76.50
Chloride (Cl-) | mg/l | 12 | 106.7 | 161.5583 | 236.8 | 129.90 | 232.80
Chromium (Cr), total dissolved | µg/l | 11 | < 0.25 | 2.12818 | 18.3 | 0.25 | 2.06
Conductivity | µS/cm | 12 | 855 | 1093.583 | 1433 | 993.00 | 1410.00
Copper (Cu), dissolved | µg/l | 11 | 0.883 | 3.04755 | 5.12 | 3.24 | 4.86
DOC | mg/l | 12 | 3.17 | 4.37167 | 8.77 | 4.04 | 5.20
Dissolved oxygen | mg/l | 12 | 1.8 | 6.09167 | 9 | 6.10 | 4.70
Lead (Pb), dissolved | µg/l | 12 | < 0.5 | < 0.5 | < 0.5 | 0.50 | 0.50
Lindane (gama-HCH) | µg/l | 12 | < 0.0015 | < 0.0015 | < 0.0015 | 0.0015 | 0.0015
Magnesium (Mg++) | mg/l | 12 | 11.6 | 33.225 | 83.4 | 27.80 | 50.60
Mercury (Hg), dissolved | µg/l | 12 | < 0.005 | 0.04283 | 0.094 | 0.035 | 0.076
Nickel (Ni), dissolved | µg/l | 12 | < 0.5 | 1.21167 | 2.33 | 0.50 | 2.33
Nitrate (NO3-N) | mg/l | 12 | 0.02 | 1.28517 | 2.17 | 1.26 | 2.02
Nitrite (NO2-N) | mg/l | 12 | 0.005 | 0.06092 | 0.126 | 0.049 | 0.125
Orthophosphate (PO4-P) | mg/l | 12 | 0.009 | 0.08567 | 0.19 | 0.076 | 0.19
Petroleum hydrocarbons | mg/l | 10 | < 0.05 | 0.1564 | 0.257 | 0.257 | 0.257
Phenol index | mg/l | 8 | < 0.0015 | 0.00199 | 0.0054 | 0.0054 | 0.0054
Phytoplankton (biomass - chlorophyll-a) | µg/l | 3 | 3.83 | 30.32333 | 71.41
Saprobic index | - | 3 | 2.81 | 3.07 | 3.36
Sulphate (SO4--) | mg/l | 12 | 72.5 | 99.13333 | 178 | 93.10 | 108.00
Suspended solids | mg/l | 11 | 9.2 | 114.9090 | 484 | 97.00 | 167.00
Temperature | °C | 12 | 4 | 14.94167 | 27.5 | 13.00 | 27.00
Total nitrogen | mg/l | 12 | 1.28 | 2.4875 | 4.17 | 2.34 | 3.66
Total phosphorus | mg/l | 12 | 0.064 | 0.1855 | 0.55 | 0.15 | 0.25
Zinc (Zn), dissolved | µg/l | 11 | < 5 | 19.81818 | 94 | 5.00 | 53.00
p,p'-DDT | µg/l | 12 | < 0.0015 | < 0.0015 | < 0.0015 | 0.0015 | 0.0015
pH | - | 12 | 7.7 | 8.03333 | 8.5 | 8.00 | 7.80
14.03.2025 | [5 empty] | Page 135 of
River: | Danube |  | Catchment: |  | 676150. | km2 | 2023
Distance from mouth: | 432 |  | Altitude: |  | 16 | m | RO3
Location: | Left
Determinand name | Unit | N | Min | Mean | Max | C50 | C90
Alkalinity - total | mmol/l | 12 | 3.018 | 3.59867 | 4.509 | 3.514 | 3.815
Ammonium (NH4-N) | mg/l | 12 | < 0.0075 | 0.02345 | 0.0643 | 0.0075 | 0.0444
Anionic active surfactants | mg/l | 8 | < 0.05 | < 0.05 | < 0.05 | 0.05 | 0.05
Arsenic (As), dissolved | µg/l | 12 | < 0.5 | 0.73483 | 1.331 | 0.50 | 1.286
Atrazine | µg/l | 12 | < 0.025 | < 0.025 | < 0.025 | 0.025 | 0.025
BOD (5) | mg/l | 12 | 2.3 | 2.975 | 3.8 | 2.80 | 3.80
COD (Cr) | mg/l | 12 | 6 | 13.08333 | 38 | 10.00 | 17.00
COD (Mn) | mg/l | 12 | 4.29 | 4.7525 | 5.44 | 4.54 | 5.25
Cadmium (Cd), dissolved | µg/l | 12 | < 0.075 | < 0.075 | < 0.075 | 0.075 | 0.075
Calcium (Ca++) | mg/l | 12 | 53.419 | 63.69642 | 79.809 | 62.198 | 67.526
Chloride (Cl-) | mg/l | 12 | 21.334 | 26.43442 | 36.333 | 24.693 | 30.013
Chromium (Cr), total dissolved | µg/l | 12 | < 0.25 | < 0.25 | < 0.25 | 0.25 | 0.25
Conductivity | µS/cm | 12 | 337 | 382.4166 | 437 | 376.00 | 409.00
Copper (Cu), dissolved | µg/l | 12 | 0.98 | 1.6125 | 2.99 | 1.40 | 2.16
DOC | mg/l | 12 | 2.667 | 3.50433 | 4.752 | 3.515 | 4.419
Dissolved oxygen | mg/l | 12 | 7.2 | 8.86667 | 11.1 | 8.80 | 7.40
Lead (Pb), dissolved | µg/l | 12 | < 0.5 | < 0.5 | < 0.5 | 0.50 | 0.50
Lindane (gama-HCH) | µg/l | 9 | < 0.0015 | < 0.0015 | < 0.0015 | 0.0015 | 0.0015
Magnesium (Mg++) | mg/l | 12 | 10.684 | 12.73933 | 15.962 | 12.44 | 13.505
Mercury (Hg), dissolved | µg/l | 12 | < 0.005 | < 0.005 | < 0.005 | 0.005 | 0.005
Nickel (Ni), dissolved | µg/l | 12 | < 0.5 | < 0.5 | < 0.5 | 0.50 | 0.50
Nitrate (NO3-N) | mg/l | 12 | 0.4815 | 1.15363 | 1.9125 | 1.165 | 1.3175
Nitrite (NO2-N) | mg/l | 12 | 0.0073 | 0.01306 | 0.0196 | 0.0133 | 0.0166
Orthophosphate (PO4-P) | mg/l | 12 | 0.029 | 0.06635 | 0.099 | 0.0614 | 0.0825
Petroleum hydrocarbons | mg/l | 9 | < 0.05 | < 0.05 | < 0.05 | 0.05 | 0.05
Phenol index | mg/l | 8 | < 0.0015 | < 0.0015 | < 0.0015 | 0.0015 | 0.0015
Phytoplankton (biomass - chlorophyll-a) | µg/l | 3 | 4.74 | 5.37 | 5.69
Potassium (K+) | mg/l | 4 | 2.1 | 2.45 | 2.8 | 2.80 | 2.80
Saprobic index | - | 3 | 2.047 | 2.19233 | 2.351
Sodium (Na+) | mg/l | 4 | 11.2 | 15.5 | 20 | 20.00 | 20.00
Sulphate (SO4--) | mg/l | 3 | 19.932 | 23.11967 | 27.018
Suspended solids | mg/l | 12 | 9.6 | 25.25 | 45.2 | 25.60 | 38.80
Temperature | °C | 12 | 3.7 | 15.075 | 27.2 | 13.20 | 25.60
Total nitrogen | mg/l | 12 | 1.09 | 1.78725 | 2.562 | 1.71 | 2.27
Total phosphorus | mg/l | 12 | 0.0344 | 0.08464 | 0.1316 | 0.0805 | 0.104
Total phosphorus, dissolved | mg/l | 12 | 0.0319 | 0.07568 | 0.1146 | 0.0713 | 0.0916
Zinc (Zn), dissolved | µg/l | 12 | < 5 | < 5 | < 5 | 5.00 | 5.00
p,p'-DDT | µg/l | 9 | < 0.0015 | < 0.0015 | < 0.0015 | 0.0015 | 0.0015
14.03.2025 | [5 empty] | Page 136 of
River: | Danube |  | Catchment: |  | 676150. | km2 | 2023
Distance from mouth: | 432 |  | Altitude: |  | 16 | m | RO3
Location: | Left
Determinand name | Unit | N | Min | Mean | Max | C50 | C90
pH | - | 12 | 7.31 | 7.7325 | 8.26 | 7.72 | 7.35
14.03.2025 | [5 empty] | Page 137 of
River: | Danube |  | Catchment: |  | 676150. | km2 | 2023
Distance from mouth: | 432 |  | Altitude: |  | 16 | m | RO3
Location: | Middle
Determinand name | Unit | N | Min | Mean | Max | C50 | C90
Alkalinity - total | mmol/l | 12 | 2.817 | 3.50508 | 4.469 | 3.474 | 3.722
Ammonium (NH4-N) | mg/l | 12 | < 0.0075 | 0.02258 | 0.0673 | 0.0075 | 0.0414
Anionic active surfactants | mg/l | 8 | < 0.05 | < 0.05 | < 0.05 | 0.05 | 0.05
Arsenic (As), dissolved | µg/l | 12 | < 0.5 | 0.75492 | 1.411 | 0.50 | 1.399
Atrazine | µg/l | 12 | < 0.025 | < 0.025 | < 0.025 | 0.025 | 0.025
BOD (5) | mg/l | 12 | 2.3 | 3.00833 | 3.9 | 2.90 | 3.90
COD (Cr) | mg/l | 12 | 6 | 11.25 | 25 | 10.00 | 14.00
COD (Mn) | mg/l | 12 | 4.16 | 4.5925 | 5.25 | 4.42 | 5.12
Cadmium (Cd), dissolved | µg/l | 12 | < 0.075 | < 0.075 | < 0.075 | 0.075 | 0.075
Calcium (Ca++) | mg/l | 12 | 49.438 | 61.57275 | 78.431 | 60.969 | 65.90
Chloride (Cl-) | mg/l | 12 | 20.611 | 25.6055 | 35.275 | 23.987 | 29.29
Chromium (Cr), total dissolved | µg/l | 12 | < 0.25 | < 0.25 | < 0.25 | 0.25 | 0.25
Conductivity | µS/cm | 12 | 320 | 371.8333 | 431 | 367.00 | 400.00
Copper (Cu), dissolved | µg/l | 12 | 0.59 | 1.435 | 2.17 | 1.63 | 2.14
DOC | mg/l | 12 | 2.612 | 3.32758 | 3.902 | 3.481 | 3.899
Dissolved oxygen | mg/l | 12 | 7.3 | 8.975 | 11.1 | 8.80 | 7.40
Lead (Pb), dissolved | µg/l | 12 | < 0.5 | < 0.5 | < 0.5 | 0.50 | 0.50
Lindane (gama-HCH) | µg/l | 9 | < 0.0015 | < 0.0015 | < 0.0015 | 0.0015 | 0.0015
Magnesium (Mg++) | mg/l | 12 | 9.9877 | 12.32281 | 15.686 | 12.194 | 13.18
Mercury (Hg), dissolved | µg/l | 12 | < 0.005 | < 0.005 | < 0.005 | 0.005 | 0.005
Nickel (Ni), dissolved | µg/l | 12 | < 0.5 | < 0.5 | < 0.5 | 0.50 | 0.50
Nitrate (NO3-N) | mg/l | 12 | 0.433 | 1.07658 | 1.7025 | 1.135 | 1.28
Nitrite (NO2-N) | mg/l | 12 | 0.0071 | 0.01305 | 0.0194 | 0.0126 | 0.019
Orthophosphate (PO4-P) | mg/l | 12 | 0.0231 | 0.06505 | 0.0981 | 0.0649 | 0.0861
Petroleum hydrocarbons | mg/l | 9 | < 0.05 | < 0.05 | < 0.05 | 0.05 | 0.05
Phenol index | mg/l | 8 | < 0.0015 | < 0.0015 | < 0.0015 | 0.0015 | 0.0015
Phytoplankton (biomass - chlorophyll-a) | µg/l | 3 | 4.74 | 5.52667 | 6.16
Potassium (K+) | mg/l | 4 | 2 | 2.275 | 2.6 | 2.60 | 2.60
Sodium (Na+) | mg/l | 4 | 11.1 | 15.3 | 19.7 | 19.70 | 19.70
Sulphate (SO4--) | mg/l | 3 | 19.217 | 22.266 | 26.117
Suspended solids | mg/l | 12 | 8.8 | 22.65 | 48 | 19.20 | 34.40
Temperature | °C | 12 | 3.6 | 14.98333 | 27.2 | 13.00 | 25.50
Total nitrogen | mg/l | 12 | 1.06 | 1.58175 | 2.311 | 1.60 | 1.76
Total phosphorus | mg/l | 12 | 0.0303 | 0.08226 | 0.1145 | 0.0856 | 0.1136
Total phosphorus, dissolved | mg/l | 12 | 0.0259 | 0.07403 | 0.1083 | 0.0748 | 0.0968
Zinc (Zn), dissolved | µg/l | 12 | < 5 | < 5 | < 5 | 5.00 | 5.00
p,p'-DDT | µg/l | 9 | < 0.0015 | < 0.0015 | < 0.0015 | 0.0015 | 0.0015
pH | - | 12 | 7.22 | 7.6525 | 8.21 | 7.62 | 7.25
14.03.2025 | [5 empty] | Page 138 of
River: | Danube |  | Catchment: |  | 676150. | km2 | 2023
Distance from mouth: | 432 |  | Altitude: |  | 16 | m | RO3
Location: | Right
Determinand name | Unit | N | Min | Mean | Max | C50 | C90
Alkalinity - total | mmol/l | 12 | 2.917 | 3.54842 | 4.489 | 3.494 | 3.755
Ammonium (NH4-N) | mg/l | 12 | < 0.0075 | 0.02621 | 0.0474 | 0.0301 | 0.0425
Anionic active surfactants | mg/l | 8 | < 0.05 | < 0.05 | < 0.05 | 0.05 | 0.05
Arsenic (As), dissolved | µg/l | 12 | < 0.5 | 0.67292 | 1.357 | 0.50 | 1.20
Atrazine | µg/l | 12 | < 0.025 | < 0.025 | < 0.025 | 0.025 | 0.025
BOD (5) | mg/l | 12 | 2.4 | 3 | 3.9 | 2.90 | 3.80
COD (Cr) | mg/l | 12 | 6 | 10.33333 | 21 | 9.00 | 15.00
COD (Mn) | mg/l | 12 | 4.22 | 4.6725 | 5.38 | 4.48 | 5.18
Cadmium (Cd), dissolved | µg/l | 12 | < 0.075 | < 0.075 | < 0.075 | 0.075 | 0.075
Calcium (Ca++) | mg/l | 12 | 51.193 | 62.47317 | 78.782 | 61.32 | 66.251
Chloride (Cl-) | mg/l | 12 | 20.973 | 25.96017 | 35.981 | 24.34 | 29.651
Chromium (Cr), total dissolved | µg/l | 12 | < 0.25 | < 0.25 | < 0.25 | 0.25 | 0.25
Conductivity | µS/cm | 12 | 329 | 375.9166 | 434 | 371.00 | 403.00
Copper (Cu), dissolved | µg/l | 12 | < 0.25 | 1.2425 | 2.45 | 1.08 | 1.84
DOC | mg/l | 12 | 2.512 | 3.44792 | 4.017 | 3.584 | 3.83
Dissolved oxygen | mg/l | 12 | 7.3 | 8.93333 | 11 | 8.70 | 7.50
Lead (Pb), dissolved | µg/l | 12 | < 0.5 | < 0.5 | < 0.5 | 0.50 | 0.50
Lindane (gama-HCH) | µg/l | 9 | < 0.0015 | < 0.0015 | < 0.0015 | 0.0015 | 0.0015
Magnesium (Mg++) | mg/l | 12 | 10.239 | 12.46075 | 15.756 | 12.264 | 13.25
Mercury (Hg), dissolved | µg/l | 12 | < 0.005 | < 0.005 | < 0.005 | 0.005 | 0.005
Nickel (Ni), dissolved | µg/l | 12 | < 0.5 | < 0.5 | < 0.5 | 0.50 | 0.50
Nitrate (NO3-N) | mg/l | 12 | 0.4638 | 1.10036 | 1.7575 | 1.1425 | 1.31
Nitrite (NO2-N) | mg/l | 12 | 0.0084 | 0.01285 | 0.0194 | 0.0125 | 0.0163
Orthophosphate (PO4-P) | mg/l | 12 | 0.0388 | 0.06824 | 0.0875 | 0.0714 | 0.082
Petroleum hydrocarbons | mg/l | 9 | < 0.05 | < 0.05 | < 0.05 | 0.05 | 0.05
Phenol index | mg/l | 8 | < 0.0015 | < 0.0015 | < 0.0015 | 0.0015 | 0.0015
Phytoplankton (biomass - chlorophyll-a) | µg/l | 2 | 5.21 | 5.685 | 6.16
Potassium (K+) | mg/l | 4 | 2.2 | 2.4 | 2.7 | 2.70 | 2.70
Sodium (Na+) | mg/l | 4 | 11.3 | 15.45 | 19.9 | 19.90 | 19.90
Sulphate (SO4--) | mg/l | 3 | 19.312 | 22.53367 | 26.589
Suspended solids | mg/l | 12 | 7.6 | 22.425 | 50.4 | 19.60 | 37.60
Temperature | °C | 12 | 3.6 | 14.95833 | 27.1 | 13.00 | 25.50
Total nitrogen | mg/l | 12 | 1.07 | 1.64792 | 2.396 | 1.63 | 1.91
Total phosphorus | mg/l | 12 | 0.0486 | 0.08671 | 0.1146 | 0.0903 | 0.1024
Total phosphorus, dissolved | mg/l | 12 | 0.0443 | 0.0778 | 0.1008 | 0.0821 | 0.0933
Zinc (Zn), dissolved | µg/l | 12 | < 5 | < 5 | < 5 | 5.00 | 5.00
p,p'-DDT | µg/l | 9 | < 0.0015 | < 0.0015 | < 0.0015 | 0.0015 | 0.0015
pH | - | 12 | 7.1 | 7.62333 | 8.24 | 7.66 | 7.24
14.03.2025 | [5 empty] | Page 139 of
River: | Danube |  | Catchment: |  | 698600. | km2 | 2023
Distance from mouth: | 375 |  | Altitude: |  | 13 | m | RO4
Location: | Left
Determinand name | Unit | N | Min | Mean | Max | C50 | C90
Alkalinity - total | mmol/l | 12 | 2.53 | 2.98917 | 3.28 | 3.01 | 3.12
Ammonium (NH4-N) | mg/l | 26 | < 0.0075 | 0.03726 | 0.184 | 0.0075 | 0.1163
Anionic active surfactants | mg/l | 12 | < 0.05 | < 0.05 | < 0.05 | 0.05 | 0.05
Arsenic (As), dissolved | µg/l | 11 | < 0.5 | 1.19691 | 4.207 | 0.50 | 2.538
Atrazine | µg/l | 12 | < 0.025 | < 0.025 | < 0.025 | 0.025 | 0.025
BOD (5) | mg/l | 12 | 0.95 | 1.22917 | 1.79 | 1.12 | 1.63
COD (Cr) | mg/l | 12 | 7.16 | 9.38833 | 13.44 | 9.29 | 10.68
COD (Mn) | mg/l | 12 | 2.22 | 2.86417 | 4.08 | 2.67 | 3.76
Cadmium (Cd), dissolved | µg/l | 12 | < 0.075 | < 0.075 | < 0.075 | 0.075 | 0.075
Calcium (Ca++) | mg/l | 12 | 41.3 | 49.24167 | 61.98 | 45.50 | 57.85
Chloride (Cl-) | mg/l | 12 | 15.6 | 21.95417 | 27.11 | 21.98 | 26.24
Chromium (Cr), total dissolved | µg/l | 12 | < 0.25 | 0.3175 | 1.06 | 0.25 | 0.25
Conductivity | µS/cm | 12 | 359 | 399.4166 | 459 | 397.00 | 426.00
Copper (Cu), dissolved | µg/l | 12 | 1.23 | 3.57958 | 10.5 | 2.87 | 5.00
DOC | mg/l | 13 | 2.07 | 2.71308 | 3.3 | 2.71 | 3.09
Daily Flow | m3/s | 365 | 2150 | 6266.575 | 10060 | 6580.00 | 8940.00
Dissolved oxygen | mg/l | 12 | 7.82 | 9.28083 | 11.7 | 8.92 | 8.04
Lead (Pb), dissolved | µg/l | 12 | < 0.5 | < 0.5 | < 0.5 | 0.50 | 0.50
Lindane (gama-HCH) | µg/l | 12 | < 0.0015 | < 0.0015 | < 0.0015 | 0.0015 | 0.0015
Magnesium (Mg++) | mg/l | 12 | 2.5 | 10.21833 | 25.07 | 7.61 | 17.26
Mercury (Hg), dissolved | µg/l | 12 | < 0.005 | < 0.005 | < 0.005 | 0.005 | 0.005
Nickel (Ni), dissolved | µg/l | 12 | < 0.5 | 1.81917 | 4.22 | 0.50 | 4.15
Nitrate (NO3-N) | mg/l | 26 | 0.117 | 0.84314 | 1.24 | 0.87 | 1.18
Nitrite (NO2-N) | mg/l | 26 | < 0.0015 | 0.01385 | 0.029 | 0.0128 | 0.024
Orthophosphate (PO4-P) | mg/l | 26 | 0.0209 | 0.06463 | 0.118 | 0.065 | 0.097
Phenol index | mg/l | 12 | < 0.0015 | 0.00401 | 0.016 | 0.0015 | 0.0082
Saprobic index | - | 3 | 2.309 | 2.35767 | 2.409
Sulphate (SO4--) | mg/l | 4 | 22.4 | 26.6 | 29.5 | 29.50 | 29.50
Suspended solids | mg/l | 26 | 13 | 23.73077 | 42 | 21.00 | 35.00
Temperature | °C | 26 | 3.5 | 15.92308 | 28.2 | 18.10 | 26.00
Total nitrogen | mg/l | 24 | 1.03 | 1.57833 | 1.92 | 1.59 | 1.92
Total phosphorus | mg/l | 26 | 0.05 | 0.10796 | 0.157 | 0.109 | 0.145
Total phosphorus, dissolved | mg/l | 24 | 0.061 | 0.09829 | 0.148 | 0.089 | 0.125
Zinc (Zn), dissolved | µg/l | 12 | < 5 | < 5 | < 5 | 5.00 | 5.00
p,p'-DDT | µg/l | 12 | < 0.0015 | < 0.0015 | < 0.0015 | 0.0015 | 0.0015
pH | - | 13 | 7.88 | 7.98308 | 8.17 | 7.94 | 7.88
14.03.2025 | [5 empty] | Page 140 of
River: | Danube |  | Catchment: |  | 698600. | km2 | 2023
Distance from mouth: | 375 |  | Altitude: |  | 13 | m | RO4
Location: | Middle
Determinand name | Unit | N | Min | Mean | Max | C50 | C90
Alkalinity - total | mmol/l | 12 | 2.43 | 2.9575 | 3.22 | 3.01 | 3.17
Ammonium (NH4-N) | mg/l | 26 | < 0.0075 | 0.03922 | 0.195 | 0.03 | 0.106
Anionic active surfactants | mg/l | 12 | < 0.05 | < 0.05 | < 0.05 | 0.05 | 0.05
Arsenic (As), dissolved | µg/l | 11 | < 0.5 | 0.97364 | 3.813 | 0.50 | 2.397
Atrazine | µg/l | 12 | < 0.025 | < 0.025 | < 0.025 | 0.025 | 0.025
BOD (5) | mg/l | 12 | 0.9 | 1.13 | 1.57 | 1.03 | 1.48
COD (Cr) | mg/l | 12 | 6.91 | 9.09333 | 12.94 | 8.79 | 10.55
COD (Mn) | mg/l | 12 | 2.07 | 2.71833 | 3.76 | 2.61 | 3.61
Cadmium (Cd), dissolved | µg/l | 12 | < 0.075 | < 0.075 | < 0.075 | 0.075 | 0.075
Calcium (Ca++) | mg/l | 12 | 41.3 | 50.10083 | 74.37 | 49.58 | 53.71
Chloride (Cl-) | mg/l | 12 | 14.18 | 21.77 | 28.5 | 22.69 | 25.53
Chromium (Cr), total dissolved | µg/l | 12 | < 0.25 | < 0.25 | < 0.25 | 0.25 | 0.25
Conductivity | µS/cm | 12 | 361 | 397.9166 | 457 | 393.00 | 422.00
Copper (Cu), dissolved | µg/l | 12 | 2.08 | 3.34333 | 6.56 | 3.02 | 4.34
DOC | mg/l | 13 | 2.18 | 2.75 | 3.26 | 2.73 | 3.20
Daily Flow | m3/s | 365 | 2150 | 6266.575 | 10060 | 6580.00 | 8940.00
Dissolved oxygen | mg/l | 12 | 7.69 | 9.24583 | 11.68 | 9.04 | 8.11
Lead (Pb), dissolved | µg/l | 12 | < 0.5 | 0.655 | 2.36 | 0.50 | 0.50
Lindane (gama-HCH) | µg/l | 12 | < 0.0015 | < 0.0015 | < 0.0015 | 0.0015 | 0.0015
Magnesium (Mg++) | mg/l | 12 | 7.52 | 18.74417 | 68.23 | 12.54 | 30.09
Mercury (Hg), dissolved | µg/l | 12 | < 0.005 | < 0.005 | < 0.005 | 0.005 | 0.005
Nickel (Ni), dissolved | µg/l | 12 | < 0.5 | 2.11417 | 4.45 | 0.50 | 4.44
Nitrate (NO3-N) | mg/l | 26 | 0.0199 | 0.84716 | 1.27 | 0.88 | 1.078
Nitrite (NO2-N) | mg/l | 26 | < 0.0015 | 0.01192 | 0.024 | 0.011 | 0.019
Orthophosphate (PO4-P) | mg/l | 26 | 0.024 | 0.06298 | 0.113 | 0.062 | 0.095
Petroleum hydrocarbons | mg/l | 10 | < 0.05 | 0.0803 | 0.176 | 0.176 | 0.176
Phenol index | mg/l | 12 | < 0.0015 | 0.00265 | 0.0086 | 0.0015 | 0.0044
Sulphate (SO4--) | mg/l | 4 | 21 | 26.125 | 29.9 | 29.90 | 29.90
Suspended solids | mg/l | 26 | 14 | 24.19231 | 39 | 24.00 | 32.00
Temperature | °C | 26 | 3.5 | 15.89231 | 28 | 17.90 | 26.00
Total nitrogen | mg/l | 24 | 1.09 | 1.60458 | 1.97 | 1.58 | 1.92
Total phosphorus | mg/l | 26 | 0.055 | 0.10819 | 0.159 | 0.107 | 0.142
Total phosphorus, dissolved | mg/l | 25 | 0.043 | 0.09624 | 0.151 | 0.087 | 0.128
Zinc (Zn), dissolved | µg/l | 12 | < 5 | < 5 | < 5 | 5.00 | 5.00
p,p'-DDT | µg/l | 12 | < 0.0015 | < 0.0015 | < 0.0015 | 0.0015 | 0.0015
pH | - | 13 | 7.85 | 7.97615 | 8.2 | 7.96 | 7.86
14.03.2025 | [5 empty] | Page 141 of
River: | Danube |  | Catchment: |  | 698600. | km2 | 2023
Distance from mouth: | 375 |  | Altitude: |  | 13 | m | RO4
Location: | Right
Determinand name | Unit | N | Min | Mean | Max | C50 | C90
Alkalinity - total | mmol/l | 12 | 2.75 | 2.99167 | 3.22 | 3.03 | 3.12
Ammonium (NH4-N) | mg/l | 26 | < 0.0075 | 0.03889 | 0.19558 | 0.0277 | 0.11
Anionic active surfactants | mg/l | 12 | < 0.05 | < 0.05 | < 0.05 | 0.05 | 0.05
Arsenic (As), dissolved | µg/l | 11 | < 0.5 | 1.11218 | 3.439 | 0.50 | 2.513
Atrazine | µg/l | 12 | < 0.025 | < 0.025 | < 0.025 | 0.025 | 0.025
BOD (5) | mg/l | 12 | 0.93 | 1.19 | 1.88 | 1.06 | 1.48
COD (Cr) | mg/l | 12 | 7.28 | 9.29833 | 12.68 | 9.42 | 10.37
COD (Mn) | mg/l | 12 | 2.29 | 2.85583 | 4.31 | 2.69 | 3.84
Cadmium (Cd), dissolved | µg/l | 12 | < 0.075 | < 0.075 | < 0.075 | 0.075 | 0.075
Calcium (Ca++) | mg/l | 12 | 37.19 | 50.275 | 59.92 | 51.64 | 59.91
Chloride (Cl-) | mg/l | 12 | 14.18 | 22.71917 | 30.23 | 21.37 | 27.36
Chromium (Cr), total dissolved | µg/l | 12 | < 0.25 | < 0.25 | < 0.25 | 0.25 | 0.25
Conductivity | µS/cm | 12 | 361 | 397.5833 | 454 | 390.00 | 423.00
Copper (Cu), dissolved | µg/l | 12 | < 0.25 | 3.15667 | 5.97 | 3.03 | 4.72
DOC | mg/l | 13 | 2.17 | 2.73615 | 3.11 | 2.74 | 3.11
Daily Flow | m3/s | 365 | 2150 | 6266.575 | 10060 | 6580.00 | 8940.00
Dissolved oxygen | mg/l | 12 | 7.5 | 9.2425 | 11.62 | 9.08 | 7.99
Lead (Pb), dissolved | µg/l | 12 | < 0.5 | 1.00167 | 6.52 | 0.50 | 0.50
Lindane (gama-HCH) | µg/l | 12 | < 0.0015 | < 0.0015 | < 0.0015 | 0.0015 | 0.0015
Magnesium (Mg++) | mg/l | 12 | 3.8 | 19.16917 | 69.39 | 15.02 | 28.85
Mercury (Hg), dissolved | µg/l | 12 | < 0.005 | < 0.005 | < 0.005 | 0.005 | 0.005
Nickel (Ni), dissolved | µg/l | 12 | < 0.5 | 3.09917 | 4.59 | 3.27 | 4.14
Nitrate (NO3-N) | mg/l | 26 | 0.0199 | 0.84085 | 1.2 | 0.855 | 1.17
Nitrite (NO2-N) | mg/l | 26 | < 0.0015 | 0.01262 | 0.0289 | 0.0128 | 0.021
Orthophosphate (PO4-P) | mg/l | 26 | 0.021 | 0.06444 | 0.115 | 0.069 | 0.094
Phenol index | mg/l | 12 | < 0.0015 | 0.00291 | 0.0096 | 0.0015 | 0.0078
Saprobic index | - | 3 | 2.365 | 2.40433 | 2.45
Sulphate (SO4--) | mg/l | 4 | 21.6 | 25.8875 | 30.3 | 30.30 | 30.30
Suspended solids | mg/l | 26 | 12 | 22.80769 | 40 | 21.00 | 35.00
Temperature | °C | 26 | 3.5 | 15.94231 | 28.1 | 17.90 | 25.90
Total nitrogen | mg/l | 24 | 1.05 | 1.59208 | 2.08 | 1.57 | 1.89
Total phosphorus | mg/l | 26 | 0.0475 | 0.10944 | 0.164 | 0.11 | 0.144
Total phosphorus, dissolved | mg/l | 25 | 0.0401 | 0.09792 | 0.152 | 0.092 | 0.127
Zinc (Zn), dissolved | µg/l | 12 | < 5 | < 5 | < 5 | 5.00 | 5.00
p,p'-DDT | µg/l | 12 | < 0.0015 | < 0.0015 | < 0.0015 | 0.0015 | 0.0015
pH | - | 13 | 7.85 | 7.99 | 8.18 | 7.95 | 7.89
14.03.2025 | [5 empty] | Page 142 of
River: | Danube |  | Catchment: |  | 805700. | km2 | 2023
Distance from mouth: | 132 |  | Altitude: |  | 4 | m | RO5
Location: | Left
Determinand name | Unit | N | Min | Mean | Max | C50 | C90
Daily Flow | m3/s | 365 | 2474 | 6664.536 | 10790 | 6869.00 | 9320.00
14.03.2025 | [5 empty] | Page 143 of
River: | Danube |  | Catchment: |  | 805700. | km2 | 2023
Distance from mouth: | 132 |  | Altitude: |  | 4 | m | RO5
Location: | Middle
Determinand name | Unit | N | Min | Mean | Max | C50 | C90
Alkalinity - total | mmol/l | 3 | 3.01 | 3.06 | 3.11
Ammonium (NH4-N) | mg/l | 4 | < 0.0075 | 0.04263 | 0.0916 | 0.0916 | 0.0916
Anionic active surfactants | mg/l | 3 | < 0.05 | < 0.05 | < 0.05
Arsenic (As), dissolved | µg/l | 2 | < 0.5 | 1.5615 | 2.623
Atrazine | µg/l | 2 | < 0.025 | < 0.025 | < 0.025
BOD (5) | mg/l | 3 | 0.92 | 1.09667 | 1.32
COD (Cr) | mg/l | 3 | 6.41 | 9.21333 | 11.18
COD (Mn) | mg/l | 3 | 2.35 | 3.18333 | 4.16
Cadmium (Cd), dissolved | µg/l | 3 | < 0.075 | < 0.075 | < 0.075
Calcium (Ca++) | mg/l | 3 | 16.53 | 39.94 | 53.71
Chloride (Cl-) | mg/l | 3 | 24.33 | 44.48667 | 80.63
Chromium (Cr), total dissolved | µg/l | 3 | < 0.25 | < 0.25 | < 0.25
Conductivity | µS/cm | 3 | 379 | 422.3333 | 464
Copper (Cu), dissolved | µg/l | 3 | 2.08 | 2.92667 | 3.8
DOC | mg/l | 3 | 2.33 | 3.33333 | 4.45
Daily Flow | m3/s | 365 | 2474 | 6664.536 | 10790 | 6869.00 | 9320.00
Dissolved oxygen | mg/l | 3 | 8.86 | 9.41 | 10.5
Lead (Pb), dissolved | µg/l | 3 | < 0.5 | < 0.5 | < 0.5
Lindane (gama-HCH) | µg/l | 3 | < 0.0015 | < 0.0015 | < 0.0015
Magnesium (Mg++) | mg/l | 3 | 5.01 | 18.38333 | 40.11
Mercury (Hg), dissolved | µg/l | 3 | < 0.005 | < 0.005 | < 0.005
Nickel (Ni), dissolved | µg/l | 3 | < 0.5 | 1.75667 | 4.27
Nitrate (NO3-N) | mg/l | 4 | 1.05 | 1.14 | 1.29 | 1.29 | 1.29
Nitrite (NO2-N) | mg/l | 4 | < 0.0015 | 0.0098 | 0.0179 | 0.0179 | 0.0179
Orthophosphate (PO4-P) | mg/l | 4 | 0.038 | 0.07 | 0.096 | 0.096 | 0.096
Petroleum hydrocarbons | mg/l | 3 | < 0.05 | < 0.05 | < 0.05
Phenol index | mg/l | 3 | < 0.0015 | 0.0022 | 0.0036
Sulphate (SO4--) | mg/l | 3 | 12.6 | 14.73333 | 18.1
Suspended solids | mg/l | 4 | 8 | 16.5 | 36 | 36.00 | 36.00
Temperature | °C | 4 | 5.4 | 11 | 17 | 17.00 | 17.00
Total nitrogen | mg/l | 4 | 1.49 | 1.65 | 1.77 | 1.77 | 1.77
Total phosphorus | mg/l | 4 | 0.084 | 0.1085 | 0.135 | 0.135 | 0.135
Total phosphorus, dissolved | mg/l | 4 | 0.064 | 0.09075 | 0.12 | 0.12 | 0.12
Zinc (Zn), dissolved | µg/l | 3 | < 5 | < 5 | < 5
p,p'-DDT | µg/l | 3 | < 0.0015 | < 0.0015 | < 0.0015
pH | - | 3 | 7.92 | 7.98333 | 8.11
14.03.2025 | [5 empty] | Page 144 of
River: | Danube |  | Catchment: |  | 805700. | km2 | 2023
Distance from mouth: | 132 |  | Altitude: |  | 4 | m | RO5
Location: | Right
Determinand name | Unit | N | Min | Mean | Max | C50 | C90
Alkalinity - total | mmol/l | 4 | 2.91 | 3.035 | 3.11 | 3.11 | 3.11
Ammonium (NH4-N) | mg/l | 10 | < 0.0075 | 0.0386 | 0.099 | 0.099 | 0.099
Anionic active surfactants | mg/l | 8 | < 0.05 | < 0.05 | < 0.05 | 0.05 | 0.05
Arsenic (As), dissolved | µg/l | 6 | < 0.5 | 1.50567 | 2.585 | 2.585 | 2.585
Atrazine | µg/l | 3 | < 0.025 | < 0.025 | < 0.025
BOD (5) | mg/l | 8 | 0.65 | 1.27 | 2.2 | 2.20 | 2.20
COD (Cr) | mg/l | 8 | 6.53 | 9.8775 | 15 | 15.00 | 15.00
COD (Mn) | mg/l | 4 | 2.51 | 3.035 | 3.66 | 3.66 | 3.66
Cadmium (Cd), dissolved | µg/l | 8 | < 0.075 | < 0.075 | < 0.075 | 0.075 | 0.075
Calcium (Ca++) | mg/l | 6 | 16.52 | 47.02167 | 70.24 | 70.24 | 70.24
Chloride (Cl-) | mg/l | 4 | 15.99 | 24.3325 | 30.58 | 30.58 | 30.58
Chromium (Cr), total dissolved | µg/l | 8 | < 0.25 | < 0.25 | < 0.25 | 0.25 | 0.25
Conductivity | µS/cm | 8 | 346 | 399.375 | 465 | 465.00 | 465.00
Copper (Cu), dissolved | µg/l | 7 | < 0.25 | 2.98143 | 7.37 | 7.37 | 7.37
DOC | mg/l | 8 | 2.2 | 4.875 | 8.19 | 8.19 | 8.19
Daily Flow | m3/s | 365 | 2474 | 6664.536 | 10790 | 6869.00 | 9320.00
Dissolved oxygen | mg/l | 8 | 7.9 | 9.5375 | 11.7 | 7.90 | 7.90
Lead (Pb), dissolved | µg/l | 8 | < 0.5 | < 0.5 | < 0.5 | 0.50 | 0.50
Lindane (gama-HCH) | µg/l | 5 | < 0.0015 | < 0.0015 | < 0.0015 | 0.0015 | 0.0015
Magnesium (Mg++) | mg/l | 6 | 7.52 | 21.22667 | 45.13 | 45.13 | 45.13
Mercury (Hg), dissolved | µg/l | 8 | < 0.005 | 0.00774 | 0.0269 | 0.0269 | 0.0269
Nickel (Ni), dissolved | µg/l | 8 | < 0.5 | 1.67 | 3.92 | 3.92 | 3.92
Nitrate (NO3-N) | mg/l | 10 | 0.63 | 1.02384 | 1.31 | 1.31 | 1.31
Nitrite (NO2-N) | mg/l | 10 | 0.006 | 0.01185 | 0.018 | 0.018 | 0.018
Orthophosphate (PO4-P) | mg/l | 10 | 0.034 | 0.0674 | 0.096 | 0.096 | 0.096
Petroleum hydrocarbons | mg/l | 1 | < 0.05 | < 0.05 | < 0.05
Phenol index | mg/l | 4 | < 0.0015 | 0.0027 | 0.0048 | 0.0048 | 0.0048
Sulphate (SO4--) | mg/l | 4 | 13.9 | 17.75 | 19.2 | 19.20 | 19.20
Suspended solids | mg/l | 9 | 8 | 18 | 33 | 33.00 | 33.00
Temperature | °C | 10 | 3 | 13.16 | 21.1 | 21.10 | 21.10
Total nitrogen | mg/l | 10 | 1.2 | 1.656 | 2.2 | 2.20 | 2.20
Total phosphorus | mg/l | 10 | 0.038 | 0.0954 | 0.147 | 0.147 | 0.147
Total phosphorus, dissolved | mg/l | 6 | 0.077 | 0.10483 | 0.136 | 0.136 | 0.136
Zinc (Zn), dissolved | µg/l | 8 | < 5 | < 5 | < 5 | 5.00 | 5.00
p,p'-DDT | µg/l | 5 | < 0.0015 | < 0.0015 | < 0.0015 | 0.0015 | 0.0015
pH | - | 8 | 7.91 | 8.0375 | 8.2 | 7.91 | 7.91
14.03.2025 | [5 empty] | Page 145 of
River: | Danube |  | Catchment: |  | 817000. | km2 | 2023
Distance from mouth: | 18 |  | Altitude: |  | 1 | m | RO6
Location: | Right
Determinand name | Unit | N | Min | Mean | Max | C50 | C90
Ammonium (NH4-N) | mg/l | 5 | < 0.0075 | 0.04732 | 0.07777 | 0.0778 | 0.0778
Anionic active surfactants | mg/l | 5 | < 0.05 | < 0.05 | < 0.05 | 0.05 | 0.05
Arsenic (As), dissolved | µg/l | 5 | < 0.5 | 2.0634 | 3.611 | 3.611 | 3.611
Atrazine | µg/l | 2 | < 0.025 | < 0.025 | < 0.025
BOD (5) | mg/l | 5 | 0.73 | 2.278 | 4.87 | 4.87 | 4.87
COD (Cr) | mg/l | 5 | 9.22 | 15.818 | 23 | 23.00 | 23.00
Cadmium (Cd), dissolved | µg/l | 5 | < 0.075 | < 0.075 | < 0.075 | 0.075 | 0.075
Calcium (Ca++) | mg/l | 3 | 37.19 | 46.56333 | 64
Chromium (Cr), total dissolved | µg/l | 5 | < 0.25 | < 0.25 | < 0.25 | 0.25 | 0.25
Conductivity | µS/cm | 4 | 398 | 403.5 | 409 | 409.00 | 409.00
Copper (Cu), dissolved | µg/l | 5 | < 0.25 | 2.718 | 5.29 | 5.29 | 5.29
DOC | mg/l | 5 | 2.44 | 5.432 | 7.1 | 7.10 | 7.10
Dissolved oxygen | mg/l | 5 | 7.32 | 9.394 | 10.8 | 7.32 | 7.32
Lead (Pb), dissolved | µg/l | 5 | < 0.5 | < 0.5 | < 0.5 | 0.50 | 0.50
Lindane (gama-HCH) | µg/l | 2 | < 0.0015 | < 0.0015 | < 0.0015
Mercury (Hg), dissolved | µg/l | 5 | < 0.005 | < 0.005 | < 0.005 | 0.005 | 0.005
Nickel (Ni), dissolved | µg/l | 5 | < 0.5 | 2.364 | 6.41 | 6.41 | 6.41
Nitrate (NO3-N) | mg/l | 5 | 0.7548 | 1.07996 | 1.39 | 1.39 | 1.39
Nitrite (NO2-N) | mg/l | 5 | 0.0116 | 0.01792 | 0.029 | 0.029 | 0.029
Orthophosphate (PO4-P) | mg/l | 5 | 0.036 | 0.0546 | 0.08 | 0.08 | 0.08
Suspended solids | mg/l | 5 | 17.8 | 34.2 | 48 | 48.00 | 48.00
Temperature | °C | 5 | 2.5 | 13.2 | 23 | 23.00 | 23.00
Total nitrogen | mg/l | 5 | 1.18 | 1.648 | 2.1 | 2.10 | 2.10
Total phosphorus | mg/l | 5 | 0.055 | 0.0804 | 0.135 | 0.135 | 0.135
Zinc (Zn), dissolved | µg/l | 5 | < 5 | < 5 | < 5 | 5.00 | 5.00
p,p'-DDT | µg/l | 2 | < 0.0015 | < 0.0015 | < 0.0015
pH | - | 5 | 7.8 | 7.98 | 8.1 | 7.80 | 7.80
14.03.2025 | [5 empty] | Page 146 of
River: | Danube |  | Catchment: |  | 817000. | km2 | 2023
Distance from mouth: | 0 |  | Altitude: |  | 1 | m | RO7
Location: | Left
Determinand name | Unit | N | Min | Mean | Max | C50 | C90
Alkalinity - total | mmol/l | 12 | 2.86 | 3.07667 | 3.69 | 3.01 | 3.28
Ammonium (NH4-N) | mg/l | 12 | < 0.0075 | 0.03255 | 0.06237 | 0.025 | 0.055
Anionic active surfactants | mg/l | 12 | < 0.05 | < 0.05 | < 0.05 | 0.05 | 0.05
Arsenic (As), dissolved | µg/l | 12 | < 0.5 | 1.41883 | 4.334 | 0.50 | 3.895
Atrazine | µg/l | 12 | < 0.025 | < 0.025 | < 0.025 | 0.025 | 0.025
BOD (5) | mg/l | 12 | 0.6 | 1.49583 | 3.09 | 1.03 | 2.71
COD (Cr) | mg/l | 12 | 7.28 | 11.9 | 18 | 11.93 | 13.80
COD (Mn) | mg/l | 12 | 2.35 | 3.00333 | 3.73 | 3.03 | 3.55
Cadmium (Cd), dissolved | µg/l | 11 | < 0.075 | 0.15955 | 0.621 | 0.075 | 0.459
Calcium (Ca++) | mg/l | 12 | 41.32 | 55.71667 | 82.64 | 53.71 | 62.50
Chloride (Cl-) | mg/l | 12 | 15.6 | 46.285 | 300.28 | 22.93 | 28.40
Chromium (Cr), total dissolved | µg/l | 11 | < 0.25 | 0.38455 | 1.73 | 0.25 | 0.25
Conductivity | µS/cm | 12 | 366 | 479 | 1331 | 402.00 | 471.00
Copper (Cu), dissolved | µg/l | 11 | 2.8 | 4.11727 | 5.23 | 4.07 | 4.88
DOC | mg/l | 12 | 2.46 | 4.1075 | 6.54 | 3.17 | 5.81
Dissolved oxygen | mg/l | 12 | 6.35 | 8.93333 | 12.1 | 8.57 | 6.36
Lead (Pb), dissolved | µg/l | 12 | < 0.5 | 1.69667 | 10.5 | 0.50 | 2.50
Lindane (gama-HCH) | µg/l | 10 | < 0.0015 | < 0.0015 | < 0.0015 | 0.0015 | 0.0015
Magnesium (Mg++) | mg/l | 12 | 5.01 | 18.07167 | 30.09 | 15.04 | 29.00
Mercury (Hg), dissolved | µg/l | 12 | < 0.005 | < 0.005 | < 0.005 | 0.005 | 0.005
Nickel (Ni), dissolved | µg/l | 12 | < 0.5 | 2.14083 | 8.11 | 0.50 | 5.59
Nitrate (NO3-N) | mg/l | 12 | 0.669 | 0.97614 | 1.29 | 0.895 | 1.26
Nitrite (NO2-N) | mg/l | 12 | 0.008 | 0.03609 | 0.248 | 0.0167 | 0.038
Orthophosphate (PO4-P) | mg/l | 12 | 0.045 | 0.06325 | 0.088 | 0.057 | 0.086
Phenol index | mg/l | 7 | < 0.0015 | 0.00309 | 0.0056 | 0.0056 | 0.0056
Phytoplankton (biomass - chlorophyll-a) | µg/l | 3 | 2.36 | 4.36333 | 7.55
Saprobic index | - | 3 | 2.045 | 2.083 | 2.115
Sulphate (SO4--) | mg/l | 5 | 19.5 | 31.98 | 58.3 | 58.30 | 58.30
Suspended solids | mg/l | 12 | 5 | 23.85 | 52.8 | 11.60 | 52.00
Temperature | °C | 12 | 3.5 | 14.875 | 27 | 16.00 | 25.00
Total nitrogen | mg/l | 10 | 1.25 | 1.704 | 2.1 | 2.10 | 2.10
Total phosphorus | mg/l | 12 | 0.054 | 0.0915 | 0.121 | 0.09 | 0.119
Total phosphorus, dissolved | mg/l | 12 | 0.051 | 0.07842 | 0.104 | 0.08 | 0.103
Zinc (Zn), dissolved | µg/l | 12 | < 5 | < 5 | < 5 | 5.00 | 5.00
p,p'-DDT | µg/l | 12 | < 0.0015 | < 0.0015 | < 0.0015 | 0.0015 | 0.0015
pH | - | 12 | 7.61 | 7.98417 | 8.1 | 8.00 | 7.80
14.03.2025 | [5 empty] | Page 147 of
River: | Danube |  | Catchment: |  | 817000. | km2 | 2023
Distance from mouth: | 0 |  | Altitude: |  | 1 | m | RO7
Location: | Middle
Determinand name | Unit | N | Min | Mean | Max | C50 | C90
Alkalinity - total | mmol/l | 12 | 2.76 | 3.0125 | 3.68 | 2.91 | 3.17
Ammonium (NH4-N) | mg/l | 12 | < 0.0075 | 0.02989 | 0.05775 | 0.0246 | 0.047
Anionic active surfactants | mg/l | 12 | < 0.05 | < 0.05 | < 0.05 | 0.05 | 0.05
Arsenic (As), dissolved | µg/l | 12 | < 0.5 | 1.46192 | 4.409 | 0.50 | 3.971
Atrazine | µg/l | 12 | < 0.025 | < 0.025 | < 0.025 | 0.025 | 0.025
BOD (5) | mg/l | 12 | 0.56 | 1.49917 | 2.99 | 1.09 | 2.87
COD (Cr) | mg/l | 12 | 7.79 | 11.1875 | 17.6 | 11.10 | 13.10
COD (Mn) | mg/l | 12 | 2.04 | 2.86833 | 3.42 | 2.96 | 3.36
Cadmium (Cd), dissolved | µg/l | 12 | < 0.075 | 0.16533 | 0.743 | 0.075 | 0.491
Calcium (Ca++) | mg/l | 12 | 41.3 | 51.90917 | 74.37 | 49.58 | 60.90
Chloride (Cl-) | mg/l | 12 | 15.6 | 45.32333 | 297.5 | 22.24 | 27.30
Chromium (Cr), total dissolved | µg/l | 11 | < 0.25 | 0.44364 | 1.59 | 0.25 | 1.04
Conductivity | µS/cm | 12 | 365 | 481.75 | 1339 | 400.00 | 499.00
Copper (Cu), dissolved | µg/l | 11 | 3.32 | 4.16727 | 5.35 | 4.32 | 4.68
DOC | mg/l | 12 | 2.43 | 4.0325 | 6.3 | 3.01 | 5.62
Dissolved oxygen | mg/l | 12 | 6.33 | 8.94083 | 12 | 8.61 | 6.39
Lead (Pb), dissolved | µg/l | 12 | < 0.5 | 1.5125 | 10.7 | 0.50 | 2.45
Lindane (gama-HCH) | µg/l | 10 | < 0.0015 | < 0.0015 | < 0.0015 | 0.0015 | 0.0015
Magnesium (Mg++) | mg/l | 12 | 4.1 | 18.52417 | 32.59 | 17.55 | 28.70
Mercury (Hg), dissolved | µg/l | 12 | < 0.005 | < 0.005 | < 0.005 | 0.005 | 0.005
Nickel (Ni), dissolved | µg/l | 12 | < 0.5 | 2.28167 | 7.78 | 0.50 | 5.13
Nitrate (NO3-N) | mg/l | 12 | 0.6735 | 0.9723 | 1.23 | 0.87 | 1.2204
Nitrite (NO2-N) | mg/l | 12 | 0.007 | 0.03323 | 0.246 | 0.0149 | 0.0198
Orthophosphate (PO4-P) | mg/l | 12 | 0.04 | 0.06092 | 0.085 | 0.054 | 0.082
Petroleum hydrocarbons | mg/l | 12 | < 0.05 | 0.05892 | 0.157 | 0.05 | 0.05
Phenol index | mg/l | 7 | < 0.0015 | 0.00277 | 0.0056 | 0.0056 | 0.0056
Phytoplankton (biomass - chlorophyll-a) | µg/l | 3 | < 0.0015 | 3.77383 | 7.31
Sulphate (SO4--) | mg/l | 5 | 19.6 | 31.26 | 59.6 | 59.60 | 59.60
Suspended solids | mg/l | 12 | 4 | 23.53333 | 52.4 | 15.00 | 52.00
Temperature | °C | 12 | 3.5 | 14.875 | 27 | 16.00 | 25.00
Total nitrogen | mg/l | 10 | 1.3 | 1.663 | 2.04 | 2.04 | 2.04
Total phosphorus | mg/l | 12 | 0.046 | 0.08825 | 0.117 | 0.097 | 0.114
Total phosphorus, dissolved | mg/l | 12 | 0.044 | 0.07667 | 0.102 | 0.078 | 0.099
Zinc (Zn), dissolved | µg/l | 12 | < 5 | < 5 | < 5 | 5.00 | 5.00
p,p'-DDT | µg/l | 12 | < 0.0015 | < 0.0015 | < 0.0015 | 0.0015 | 0.0015
pH | - | 12 | 7.72 | 7.99333 | 8.1 | 8.00 | 7.80
14.03.2025 | [5 empty] | Page 148 of
River: | Danube |  | Catchment: |  | 817000. | km2 | 2023
Distance from mouth: | 0 |  | Altitude: |  | 1 | m | RO7
Location: | Right
Determinand name | Unit | N | Min | Mean | Max | C50 | C90
Alkalinity - total | mmol/l | 12 | 2.81 | 3.0425 | 3.74 | 2.96 | 3.22
Ammonium (NH4-N) | mg/l | 12 | < 0.0075 | 0.03331 | 0.0832 | 0.025 | 0.0485
Anionic active surfactants | mg/l | 12 | < 0.05 | < 0.05 | < 0.05 | 0.05 | 0.05
Arsenic (As), dissolved | µg/l | 12 | < 0.5 | 1.60542 | 4.433 | 0.50 | 4.011
Atrazine | µg/l | 12 | < 0.025 | < 0.025 | < 0.025 | 0.025 | 0.025
BOD (5) | mg/l | 11 | 0.61 | 1.49364 | 3.06 | 1.05 | 2.68
COD (Cr) | mg/l | 12 | 7.41 | 12.2175 | 18.4 | 12.81 | 14.19
COD (Mn) | mg/l | 12 | 2.42 | 3.03333 | 3.85 | 2.94 | 3.68
Cadmium (Cd), dissolved | µg/l | 11 | < 0.075 | 0.11336 | 0.497 | 0.075 | 0.075
Calcium (Ca++) | mg/l | 12 | 41.32 | 54.73167 | 82.64 | 53.71 | 61.98
Chloride (Cl-) | mg/l | 12 | 15.6 | 45.6975 | 300.28 | 22.80 | 28.80
Chromium (Cr), total dissolved | µg/l | 11 | < 0.25 | 0.35455 | 1.4 | 0.25 | 0.25
Conductivity | µS/cm | 11 | 366 | 486.5454 | 1332 | 400.00 | 485.00
Copper (Cu), dissolved | µg/l | 11 | 2.43 | 3.69727 | 4.65 | 4.12 | 4.61
DOC | mg/l | 12 | 2.65 | 4.16917 | 6.48 | 3.30 | 5.73
Dissolved oxygen | mg/l | 12 | 6.31 | 8.92833 | 12.1 | 8.59 | 6.32
Lead (Pb), dissolved | µg/l | 12 | < 0.5 | 1.54167 | 10.7 | 0.50 | 2.80
Lindane (gama-HCH) | µg/l | 10 | < 0.0015 | < 0.0015 | < 0.0015 | 0.0015 | 0.0015
Magnesium (Mg++) | mg/l | 12 | 5.01 | 17.30083 | 28.7 | 16.10 | 28.20
Mercury (Hg), dissolved | µg/l | 12 | < 0.005 | < 0.005 | < 0.005 | 0.005 | 0.005
Nickel (Ni), dissolved | µg/l | 12 | < 0.5 | 2.07333 | 8.08 | 0.50 | 6.30
Nitrate (NO3-N) | mg/l | 12 | 0.53 | 0.96105 | 1.33 | 0.89 | 1.24
Nitrite (NO2-N) | mg/l | 12 | 0.008 | 0.03574 | 0.255 | 0.016 | 0.025
Orthophosphate (PO4-P) | mg/l | 12 | 0.04 | 0.06267 | 0.086 | 0.057 | 0.084
Phenol index | mg/l | 7 | < 0.0015 | 0.00344 | 0.0058 | 0.0058 | 0.0058
Phytoplankton (biomass - chlorophyll-a) | µg/l | 3 | 4.13 | 4.99333 | 6.13
Saprobic index | - | 3 | 2.099 | 2.12033 | 2.15
Sulphate (SO4--) | mg/l | 5 | 21.1 | 31.88 | 57 | 57.00 | 57.00
Suspended solids | mg/l | 12 | 5 | 25.66667 | 52.8 | 23.00 | 52.40
Temperature | °C | 12 | 3.5 | 14.95833 | 27 | 16.00 | 25.00
Total nitrogen | mg/l | 10 | 1.29 | 1.726 | 2.29 | 2.29 | 2.29
Total phosphorus | mg/l | 12 | 0.053 | 0.09008 | 0.124 | 0.093 | 0.115
Total phosphorus, dissolved | mg/l | 12 | 0.05 | 0.07767 | 0.104 | 0.079 | 0.102
Zinc (Zn), dissolved | µg/l | 12 | < 5 | < 5 | < 5 | 5.00 | 5.00
p,p'-DDT | µg/l | 12 | < 0.0015 | < 0.0015 | < 0.0015 | 0.0015 | 0.0015
pH | - | 12 | 7.75 | 7.99583 | 8.1 | 8.00 | 7.80
14.03.2025 | [5 empty] | Page 149 of
River: | Danube |  | Catchment: |  | 817000. | km2 | 2023
Distance from mouth: | 0 |  | Altitude: |  | 1 | m | RO8
Location: | Left
Determinand name | Unit | N | Min | Mean | Max | C50 | C90
Alkalinity - total | mmol/l | 12 | 2.86 | 2.98583 | 3.12 | 2.96 | 3.11
Ammonium (NH4-N) | mg/l | 12 | < 0.0075 | 0.03589 | 0.11781 | 0.0246 | 0.0616
Anionic active surfactants | mg/l | 12 | < 0.05 | < 0.05 | < 0.05 | 0.05 | 0.05
Arsenic (As), dissolved | µg/l | 12 | < 0.5 | 1.65192 | 4.541 | 0.50 | 4.202
Atrazine | µg/l | 12 | < 0.025 | < 0.025 | < 0.025 | 0.025 | 0.025
BOD (5) | mg/l | 11 | < 0.25 | 1.39818 | 2.35 | 1.36 | 2.33
COD (Cr) | mg/l | 12 | 6.91 | 11.68333 | 16.33 | 11.50 | 15.00
COD (Mn) | mg/l | 12 | 1.92 | 2.54 | 3.26 | 2.50 | 2.88
Cadmium (Cd), dissolved | µg/l | 12 | < 0.075 | 0.1245 | 0.475 | 0.075 | 0.181
Calcium (Ca++) | mg/l | 11 | 39.3 | 55.32364 | 99 | 52.90 | 61.98
Chloride (Cl-) | mg/l | 12 | 19 | 26.15333 | 34.75 | 26.41 | 34.00
Chromium (Cr), total dissolved | µg/l | 11 | < 0.25 | 0.39545 | 1.85 | 0.25 | 0.25
Conductivity | µS/cm | 12 | 376 | 411.3333 | 483 | 396.00 | 465.00
Copper (Cu), dissolved | µg/l | 11 | < 0.25 | 2.96182 | 4.36 | 3.35 | 4.17
DOC | mg/l | 12 | 2.43 | 4.19333 | 7.82 | 3.09 | 6.52
Dissolved oxygen | mg/l | 12 | 6.78 | 9.31833 | 11.5 | 9.01 | 7.52
Lead (Pb), dissolved | µg/l | 12 | < 0.5 | 0.88917 | 2.27 | 0.50 | 2.04
Lindane (gama-HCH) | µg/l | 10 | < 0.0015 | < 0.0015 | < 0.0015 | 0.0015 | 0.0015
Magnesium (Mg++) | mg/l | 11 | 5.001 | 23.62827 | 77.72 | 19.60 | 45.12
Mercury (Hg), dissolved | µg/l | 11 | < 0.005 | < 0.005 | < 0.005 | 0.005 | 0.005
Nickel (Ni), dissolved | µg/l | 12 | < 0.5 | 1.89917 | 4.82 | 0.50 | 4.72
Nitrate (NO3-N) | mg/l | 12 | 0.6396 | 0.94013 | 1.43 | 0.85 | 1.2498
Nitrite (NO2-N) | mg/l | 12 | < 0.0015 | 0.01938 | 0.081 | 0.0158 | 0.019
Orthophosphate (PO4-P) | mg/l | 12 | 0.033 | 0.05967 | 0.117 | 0.055 | 0.085
Phenol index | mg/l | 6 | < 0.0015 | 0.00243 | 0.0054 | 0.0054 | 0.0054
Phytoplankton (biomass - chlorophyll-a) | µg/l | 3 | < 0.0015 | 3.69717 | 5.78
Saprobic index | - | 3 | 2.119 | 2.13467 | 2.15
Sulphate (SO4--) | mg/l | 4 | 23.3 | 27.275 | 30 | 30.00 | 30.00
Suspended solids | mg/l | 12 | 10 | 27.2 | 60 | 23.40 | 52.00
Temperature | °C | 12 | 3 | 14.8 | 25.1 | 15.00 | 25.00
Total nitrogen | mg/l | 9 | 1.01 | 1.55333 | 2.17 | 2.17 | 2.17
Total phosphorus | mg/l | 12 | 0.048 | 0.08958 | 0.163 | 0.08 | 0.115
Total phosphorus, dissolved | mg/l | 12 | 0.036 | 0.07858 | 0.151 | 0.068 | 0.101
Zinc (Zn), dissolved | µg/l | 12 | < 5 | 9 | 53 | 5.00 | 5.00
p,p'-DDT | µg/l | 12 | < 0.0015 | < 0.0015 | < 0.0015 | 0.0015 | 0.0015
pH | - | 12 | 7.8 | 8.08333 | 8.2 | 8.10 | 8.00
14.03.2025 | [5 empty] | Page 150 of
River: | Danube |  | Catchment: |  | 817000. | km2 | 2023
Distance from mouth: | 0 |  | Altitude: |  | 1 | m | RO8
Location: | Middle
Determinand name | Unit | N | Min | Mean | Max | C50 | C90
Alkalinity - total | mmol/l | 12 | 2.76 | 2.94833 | 3.11 | 2.96 | 3.07
Ammonium (NH4-N) | mg/l | 12 | < 0.0075 | 0.03687 | 0.11165 | 0.0246 | 0.063
Anionic active surfactants | mg/l | 12 | < 0.05 | < 0.05 | < 0.05 | 0.05 | 0.05
Arsenic (As), dissolved | µg/l | 12 | < 0.5 | 1.67917 | 4.986 | 0.50 | 3.509
Atrazine | µg/l | 12 | < 0.025 | < 0.025 | < 0.025 | 0.025 | 0.025
BOD (5) | mg/l | 11 | < 0.25 | 1.38727 | 2.37 | 1.33 | 2.27
COD (Cr) | mg/l | 12 | 6.41 | 11.3175 | 15.95 | 10.87 | 14.60
COD (Mn) | mg/l | 12 | 1.6 | 2.42333 | 3.1 | 2.43 | 2.75
Cadmium (Cd), dissolved | µg/l | 12 | < 0.075 | 0.10717 | 0.382 | 0.075 | 0.154
Calcium (Ca++) | mg/l | 11 | 16.53 | 48.53727 | 91 | 46.50 | 56.00
Chloride (Cl-) | mg/l | 12 | 19 | 25.755 | 34.75 | 25.02 | 32.90
Chromium (Cr), total dissolved | µg/l | 11 | < 0.25 | 0.39545 | 1.85 | 0.25 | 0.25
Conductivity | µS/cm | 12 | 384 | 411.25 | 484 | 394.00 | 461.00
Copper (Cu), dissolved | µg/l | 11 | < 0.25 | 2.97818 | 5.19 | 3.09 | 4.56
DOC | mg/l | 12 | 2.76 | 4.185 | 7.94 | 2.94 | 6.21
Dissolved oxygen | mg/l | 12 | 6.73 | 9.32917 | 11.5 | 9.08 | 7.59
Lead (Pb), dissolved | µg/l | 12 | < 0.5 | 0.56583 | 1.29 | 0.50 | 0.50
Lindane (gama-HCH) | µg/l | 10 | < 0.0015 | < 0.0015 | < 0.0015 | 0.0015 | 0.0015
Magnesium (Mg++) | mg/l | 11 | 6.5 | 26.65636 | 77.32 | 22.56 | 45.12
Mercury (Hg), dissolved | µg/l | 11 | < 0.005 | < 0.005 | < 0.005 | 0.005 | 0.005
Nickel (Ni), dissolved | µg/l | 12 | < 0.5 | 1.85083 | 8.28 | 0.50 | 3.69
Nitrate (NO3-N) | mg/l | 12 | 0.6803 | 0.9328 | 1.44 | 0.82 | 1.26
Nitrite (NO2-N) | mg/l | 12 | 0.006 | 0.01922 | 0.086 | 0.015 | 0.018
Orthophosphate (PO4-P) | mg/l | 12 | 0.03 | 0.05733 | 0.125 | 0.049 | 0.09
Petroleum hydrocarbons | mg/l | 12 | < 0.05 | 0.05867 | 0.154 | 0.05 | 0.05
Phenol index | mg/l | 6 | < 0.0015 | 0.0025 | 0.0056 | 0.0056 | 0.0056
Phytoplankton (biomass - chlorophyll-a) | µg/l | 2 | < 0.0015 | 3.83575 | 7.67
Sulphate (SO4--) | mg/l | 4 | 17.2 | 25.325 | 29 | 29.00 | 29.00
Suspended solids | mg/l | 12 | 12 | 28.01667 | 62 | 22.80 | 51.60
Temperature | °C | 12 | 3 | 14.79167 | 25.1 | 15.00 | 24.90
Total nitrogen | mg/l | 8 | 1.16 | 1.63625 | 2.12 | 2.12 | 2.12
Total phosphorus | mg/l | 12 | 0.042 | 0.08733 | 0.161 | 0.079 | 0.109
Total phosphorus, dissolved | mg/l | 12 | 0.038 | 0.0765 | 0.152 | 0.069 | 0.099
Zinc (Zn), dissolved | µg/l | 12 | < 5 | 9.83333 | 63 | 5.00 | 5.00
p,p'-DDT | µg/l | 12 | < 0.0015 | < 0.0015 | < 0.0015 | 0.0015 | 0.0015
pH | - | 12 | 7.8 | 8.08333 | 8.2 | 8.10 | 8.00
14.03.2025 | [5 empty] | Page 151 of
River: | Danube |  | Catchment: |  | 817000. | km2 | 2023
Distance from mouth: | 0 |  | Altitude: |  | 1 | m | RO8
Location: | Right
Determinand name | Unit | N | Min | Mean | Max | C50 | C90
Alkalinity - total | mmol/l | 12 | 2.81 | 2.96917 | 3.12 | 2.96 | 3.06
Ammonium (NH4-N) | mg/l | 12 | < 0.0075 | 0.03752 | 0.154 | 0.0246 | 0.0624
Anionic active surfactants | mg/l | 12 | < 0.05 | < 0.05 | < 0.05 | 0.05 | 0.05
Arsenic (As), dissolved | µg/l | 12 | < 0.5 | 1.67667 | 4.905 | 0.50 | 3.56
Atrazine | µg/l | 12 | < 0.025 | < 0.025 | < 0.025 | 0.025 | 0.025
BOD (5) | mg/l | 11 | 0.59 | 1.44909 | 2.39 | 1.29 | 2.33
COD (Cr) | mg/l | 12 | 6.66 | 11.65417 | 16.2 | 11.25 | 15.30
COD (Mn) | mg/l | 12 | 1.92 | 2.475 | 3.26 | 2.50 | 2.64
Cadmium (Cd), dissolved | µg/l | 12 | < 0.075 | 0.10533 | 0.362 | 0.075 | 0.152
Calcium (Ca++) | mg/l | 11 | 38.5 | 52.00636 | 91 | 48.00 | 61.98
Chloride (Cl-) | mg/l | 12 | 19.46 | 25.88417 | 36.14 | 25.04 | 33.30
Chromium (Cr), total dissolved | µg/l | 11 | < 0.25 | 0.40182 | 1.92 | 0.25 | 0.25
Conductivity | µS/cm | 12 | 376 | 409.5 | 485 | 397.00 | 463.00
Copper (Cu), dissolved | µg/l | 11 | 1.01 | 3.61909 | 6.02 | 3.49 | 4.80
DOC | mg/l | 12 | 2.48 | 4.19583 | 7.71 | 2.98 | 6.43
Dissolved oxygen | mg/l | 12 | 6.7 | 9.315 | 11.5 | 9.04 | 7.49
Lead (Pb), dissolved | µg/l | 12 | < 0.5 | 0.5975 | 1.67 | 0.50 | 0.50
Lindane (gama-HCH) | µg/l | 10 | < 0.0015 | < 0.0015 | < 0.0015 | 0.0015 | 0.0015
Magnesium (Mg++) | mg/l | 11 | 4.1 | 22.80182 | 77.72 | 17.55 | 40.11
Mercury (Hg), dissolved | µg/l | 11 | < 0.005 | < 0.005 | < 0.005 | 0.005 | 0.005
Nickel (Ni), dissolved | µg/l | 12 | < 0.5 | 1.99342 | 6.57 | 0.50 | 4.04
Nitrate (NO3-N) | mg/l | 12 | 0.51 | 0.91803 | 1.34 | 0.84 | 1.2995
Nitrite (NO2-N) | mg/l | 12 | < 0.0015 | 0.01993 | 0.091 | 0.016 | 0.019
Orthophosphate (PO4-P) | mg/l | 12 | 0.032 | 0.05842 | 0.123 | 0.052 | 0.088
Phenol index | mg/l | 6 | < 0.0015 | 0.00247 | 0.0052 | 0.0052 | 0.0052
Phytoplankton (biomass - chlorophyll-a) | µg/l | 3 | < 0.0015 | 3.69717 | 6.96
Saprobic index | - | 3 | 2.107 | 2.11433 | 2.123
Sulphate (SO4--) | mg/l | 4 | 19.8 | 26.95 | 32 | 32.00 | 32.00
Suspended solids | mg/l | 12 | 11 | 28.13333 | 58 | 23.20 | 52.80
Temperature | °C | 12 | 3 | 14.80833 | 25.1 | 15.00 | 25.10
Total nitrogen | mg/l | 8 | 1.21 | 1.67375 | 2.37 | 2.37 | 2.37
Total phosphorus | mg/l | 12 | 0.045 | 0.08933 | 0.157 | 0.083 | 0.123
Total phosphorus, dissolved | mg/l | 12 | 0.04 | 0.07783 | 0.15 | 0.07 | 0.099
Zinc (Zn), dissolved | µg/l | 12 | < 5 | 9.75 | 62 | 5.00 | 5.00
p,p'-DDT | µg/l | 12 | < 0.0015 | < 0.0015 | < 0.0015 | 0.0015 | 0.0015
pH | - | 12 | 7.8 | 8.08333 | 8.2 | 8.10 | 8.00
14.03.2025 | [5 empty] | Page 152 of
River: | Arges |  | Catchment: |  | 12550.0 | km2 | 2023
Distance from mouth: | 0 |  | Altitude: |  | 14 | m | RO9
Location: | Middle
Determinand name | Unit | N | Min | Mean | Max | C50 | C90
Alkalinity - total | mmol/l | 12 | 2.229 | 3.39833 | 4.527 | 3.206 | 4.346
Ammonium (NH4-N) | mg/l | 12 | 0.4393 | 2.26801 | 4.053 | 1.7055 | 3.8255
Anionic active surfactants | mg/l | 8 | < 0.05 | < 0.05 | < 0.05 | 0.05 | 0.05
Arsenic (As), dissolved | µg/l | 12 | < 0.5 | 0.59608 | 1.084 | 0.50 | 1.069
Atrazine | µg/l | 12 | < 0.025 | < 0.025 | < 0.025 | 0.025 | 0.025
BOD (5) | mg/l | 12 | 2.6 | 3.21667 | 3.9 | 3.20 | 3.60
COD (Cr) | mg/l | 12 | 10 | 22 | 49 | 21.00 | 31.00
COD (Mn) | mg/l | 12 | 4.42 | 5.12167 | 5.95 | 5.06 | 5.44
Cadmium (Cd), dissolved | µg/l | 12 | < 0.075 | < 0.075 | < 0.075 | 0.075 | 0.075
Calcium (Ca++) | mg/l | 12 | 42.128 | 64.22842 | 85.56 | 60.593 | 82.139
Chloride (Cl-) | mg/l | 12 | 20.812 | 39.89625 | 56.771 | 37.60 | 50.796
Chromium (Cr), total dissolved | µg/l | 12 | < 0.25 | < 0.25 | < 0.25 | 0.25 | 0.25
Conductivity | µS/cm | 12 | 311 | 433.5833 | 533 | 424.00 | 511.00
Copper (Cu), dissolved | µg/l | 12 | < 0.25 | 1.05167 | 1.99 | 0.92 | 1.70
DOC | mg/l | 12 | 3.716 | 4.707 | 5.965 | 4.601 | 5.621
Dissolved oxygen | mg/l | 12 | 6.6 | 8.05 | 9.8 | 7.80 | 6.60
Lead (Pb), dissolved | µg/l | 12 | < 0.5 | < 0.5 | < 0.5 | 0.50 | 0.50
Lindane (gama-HCH) | µg/l | 9 | < 0.0015 | < 0.0015 | < 0.0015 | 0.0015 | 0.0015
Magnesium (Mg++) | mg/l | 12 | 8.4256 | 12.84572 | 17.112 | 12.119 | 16.428
Mercury (Hg), dissolved | µg/l | 12 | < 0.005 | < 0.005 | < 0.005 | 0.005 | 0.005
Nickel (Ni), dissolved | µg/l | 12 | < 0.5 | < 0.5 | < 0.5 | 0.50 | 0.50
Nitrate (NO3-N) | mg/l | 12 | 0.0995 | 0.98833 | 1.755 | 0.9425 | 1.655
Nitrite (NO2-N) | mg/l | 12 | 0.0699 | 0.11717 | 0.2113 | 0.0961 | 0.1934
Orthophosphate (PO4-P) | mg/l | 12 | 0.0121 | 0.24657 | 0.4436 | 0.2464 | 0.3805
Petroleum hydrocarbons | mg/l | 9 | < 0.05 | < 0.05 | < 0.05 | 0.05 | 0.05
Phenol index | mg/l | 8 | < 0.0015 | < 0.0015 | < 0.0015 | 0.0015 | 0.0015
Phytoplankton (biomass - chlorophyll-a) | µg/l | 3 | 5.21 | 5.99667 | 7.1
Potassium (K+) | mg/l | 3 | 2.3 | 2.66667 | 2.9
Saprobic index | - | 3 | 2.53 | 2.568 | 2.613
Sodium (Na+) | mg/l | 3 | 11.8 | 16.6 | 20.5
Sulphate (SO4--) | mg/l | 2 | 21.69 | 31.416 | 41.142
Suspended solids | mg/l | 12 | 13.2 | 29.68333 | 64.6 | 28.30 | 36.10
Temperature | °C | 12 | 4.1 | 15.55833 | 26.4 | 14.00 | 26.00
Total nitrogen | mg/l | 12 | 1.83 | 4.37667 | 6.249 | 4.49 | 5.98
Total phosphorus | mg/l | 12 | 0.0159 | 0.31614 | 0.5849 | 0.288 | 0.501
Total phosphorus, dissolved | mg/l | 12 | 0.0135 | 0.2784 | 0.5146 | 0.2626 | 0.4266
Zinc (Zn), dissolved | µg/l | 12 | < 5 | < 5 | < 5 | 5.00 | 5.00
p,p'-DDT | µg/l | 9 | < 0.0015 | < 0.0015 | < 0.0015 | 0.0015 | 0.0015
14.03.2025 | [5 empty] | Page 153 of
River: | Arges |  | Catchment: |  | 12550.0 | km2 | 2023
Distance from mouth: | 0 |  | Altitude: |  | 14 | m | RO9
Location: | Middle
Determinand name | Unit | N | Min | Mean | Max | C50 | C90
pH | - | 12 | 7.06 | 7.33083 | 7.55 | 7.36 | 7.12
14.03.2025 | [5 empty] | Page 154 of
River: | Danube |  | Catchment: |  | 210250. | km2 | 2023
Distance from mouth: | 1426 |  | Altitude: |  | 82 | m | RS1
Location: | Left
Determinand name | Unit | N | Min | Mean | Max | C50 | C90
Alkalinity - total | mmol/l | 12 | 2.71 | 3.1375 | 3.62 | 3.15 | 3.41
Ammonium (NH4-N) | mg/l | 12 | < 0.005 | 0.03542 | 0.09 | 0.02 | 0.08
Arsenic (As) | µg/l | 12 | 1.3 | 1.675 | 2.6 | 1.60 | 1.90
Arsenic (As), dissolved | µg/l | 12 | 0.9 | 1.38333 | 1.6 | 1.40 | 1.60
Atrazine | µg/l | 12 | < 0.0005 | 0.00242 | 0.005 | 0.0005 | 0.005
BOD (5) | mg/l | 12 | 1.2 | 2.20833 | 3.8 | 1.90 | 3.60
COD (Cr) | mg/l | 11 | 8 | 11.27273 | 14 | 11.00 | 13.00
COD (Mn) | mg/l | 12 | 3.1 | 4.16667 | 5.1 | 4.10 | 4.90
Cadmium (Cd) | µg/l | 12 | < 0.01 | 0.03167 | 0.12 | 0.02 | 0.04
Cadmium (Cd), dissolved | µg/l | 12 | < 0.01 | 0.01083 | 0.02 | 0.01 | 0.01
Calcium (Ca++) | mg/l | 12 | 48.1 | 58.65 | 71.9 | 58.40 | 64.30
Chloride (Cl-) | mg/l | 12 | 11.3 | 19.36667 | 27.7 | 18.20 | 27.40
Chromium (Cr) - total | µg/l | 12 | < 0.25 | 0.79167 | 1.9 | 0.70 | 1.20
Chromium (Cr), total dissolved | µg/l | 12 | < 0.25 | 0.29167 | 0.5 | 0.25 | 0.50
Conductivity | µS/cm | 12 | 367 | 418.0833 | 493 | 417.00 | 469.00
Copper (Cu) | µg/l | 12 | 1.7 | 5.73333 | 9.1 | 5.70 | 8.00
Copper (Cu), dissolved | µg/l | 12 | 1.2 | 2.98333 | 5.4 | 2.20 | 5.30
Dissolved oxygen | mg/l | 12 | 8.1 | 10.025 | 12.2 | 9.60 | 8.10
Lead (Pb) | µg/l | 12 | < 0.25 | 0.725 | 1.6 | 0.60 | 1.50
Lead (Pb), dissolved | µg/l | 12 | < 0.25 | 0.3625 | 1.1 | 0.25 | 0.50
Lindane (gama-HCH) | µg/l | 12 | < 0.0005 | < 0.0005 | < 0.0005 | 0.0005 | 0.0005
Magnesium (Mg++) | mg/l | 12 | 9.6 | 14.31667 | 29 | 13.10 | 17.00
Mercury (Hg) | µg/l | 12 | < 0.035 | 0.03792 | 0.07 | 0.035 | 0.035
Mercury (Hg), dissolved | µg/l | 12 | < 0.035 | < 0.035 | < 0.035 | 0.035 | 0.035
Nickel (Ni) | µg/l | 12 | 1.2 | 3.60833 | 9 | 2.70 | 7.50
Nickel (Ni), dissolved | µg/l | 12 | 0.7 | 1.225 | 3.4 | 0.80 | 1.60
Nitrate (NO3-N) | mg/l | 12 | 0.93 | 1.49833 | 2.38 | 1.27 | 2.12
Nitrite (NO2-N) | mg/l | 12 | 0.006 | 0.0135 | 0.021 | 0.014 | 0.02
Orthophosphate (PO4-P) | mg/l | 12 | 0.01 | 0.02967 | 0.044 | 0.031 | 0.043
Silicates(SiO2), dissolved | mg/l | 12 | 4.3 | 5.73333 | 7 | 5.80 | 6.70
Suspended solids | mg/l | 12 | < 2 | 25.25 | 111 | 12.00 | 52.00
Temperature | °C | 12 | 3.9 | 13.91667 | 24.6 | 12.10 | 23.50
Total nitrogen | mg/l | 12 | 1.3 | 1.975 | 2.9 | 1.70 | 2.90
Total phosphorus | mg/l | 12 | 0.057 | 0.09933 | 0.133 | 0.098 | 0.129
Zinc (Zn) | µg/l | 12 | 5.7 | 22.60833 | 76 | 12.50 | 71.30
Zinc (Zn), dissolved | µg/l | 12 | 1 | 4.88333 | 15.6 | 2.10 | 13.40
p,p'-DDT | µg/l | 12 | < 0.0005 | < 0.0005 | < 0.0005 | 0.0005 | 0.0005
pH | - | 12 | 8 | 8.1375 | 8.3 | 8.10 | 8.04
14.03.2025 | [5 empty] | Page 155 of
River: | Tisa |  | Catchment: |  | 140130. | km2 | 2023
Distance from mouth: | 152 |  | Altitude: |  | 76 | m | RS10
Location: | Right
Determinand name | Unit | N | Min | Mean | Max | C50 | C90
Alkalinity - total | mmol/l | 12 | 1.76 | 2.37083 | 2.88 | 2.29 | 2.87
Ammonium (NH4-N) | mg/l | 12 | < 0.005 | 0.05625 | 0.1 | 0.05 | 0.10
Arsenic (As) | µg/l | 12 | 1.7 | 2.275 | 3.2 | 2.20 | 2.80
Arsenic (As), dissolved | µg/l | 12 | 0.8 | 1.48333 | 2.4 | 1.40 | 2.10
Atrazine | µg/l | 12 | < 0.0005 | 0.00367 | 0.014 | 0.004 | 0.005
BOD (5) | mg/l | 12 | 0.9 | 2.04167 | 3.7 | 2.00 | 2.90
COD (Cr) | mg/l | 12 | 7 | 11.66667 | 16 | 11.00 | 14.00
COD (Mn) | mg/l | 12 | 2.7 | 4.325 | 6 | 4.20 | 5.10
Cadmium (Cd) | µg/l | 12 | < 0.01 | 0.08342 | 0.2 | 0.07 | 0.20
Cadmium (Cd), dissolved | µg/l | 12 | < 0.01 | 0.02375 | 0.06 | 0.01 | 0.05
Calcium (Ca++) | mg/l | 12 | 35.7 | 45.75 | 55.9 | 43.70 | 55.60
Chloride (Cl-) | mg/l | 12 | 11.6 | 35.69167 | 64 | 30.80 | 63.90
Chromium (Cr) - total | µg/l | 12 | 0.9 | 2.56667 | 5.2 | 2.20 | 4.20
Chromium (Cr), total dissolved | µg/l | 12 | < 0.25 | 1.075 | 2.4 | 1.00 | 1.60
Conductivity | µS/cm | 12 | 262 | 414.5 | 589 | 375.00 | 575.00
Copper (Cu) | µg/l | 12 | 3.4 | 8.05833 | 13.3 | 8.40 | 11.90
Copper (Cu), dissolved | µg/l | 12 | 1.8 | 4.48333 | 9.7 | 4.20 | 6.50
Dissolved oxygen | mg/l | 12 | 6.6 | 9.24167 | 12.4 | 8.90 | 6.70
Lead (Pb) | µg/l | 12 | < 0.25 | 1.66667 | 4.8 | 1.50 | 3.00
Lead (Pb), dissolved | µg/l | 12 | < 0.25 | < 0.25 | < 0.25 | 0.25 | 0.25
Lindane (gama-HCH) | µg/l | 12 | < 0.0005 | < 0.0005 | < 0.0005 | 0.0005 | 0.0005
Magnesium (Mg++) | mg/l | 12 | 5.1 | 9.5 | 15.2 | 9.30 | 12.90
Mercury (Hg) | µg/l | 12 | < 0.035 | 0.04375 | 0.14 | 0.035 | 0.035
Mercury (Hg), dissolved | µg/l | 12 | < 0.035 | < 0.035 | < 0.035 | 0.035 | 0.035
Nickel (Ni) | µg/l | 12 | 1.6 | 4.04167 | 7.8 | 3.40 | 6.60
Nickel (Ni), dissolved | µg/l | 12 | 0.7 | 1.25833 | 1.9 | 1.30 | 1.60
Nitrate (NO3-N) | mg/l | 12 | 0.38 | 0.8025 | 1.33 | 0.74 | 1.17
Nitrite (NO2-N) | mg/l | 12 | 0.008 | 0.021 | 0.075 | 0.015 | 0.025
Orthophosphate (PO4-P) | mg/l | 12 | < 0.005 | 0.03867 | 0.068 | 0.041 | 0.054
Silicates(SiO2), dissolved | mg/l | 12 | 7.3 | 9.21667 | 11.7 | 9.00 | 11.60
Suspended solids | mg/l | 12 | 8 | 51.16667 | 134 | 39.00 | 109.00
Temperature | °C | 12 | 3.8 | 14.5 | 26.9 | 11.40 | 24.70
Total nitrogen | mg/l | 12 | 0.8 | 1.18333 | 1.8 | 1.10 | 1.40
Total phosphorus | mg/l | 12 | 0.05 | 0.11725 | 0.169 | 0.109 | 0.161
Zinc (Zn) | µg/l | 12 | 12.5 | 35.88333 | 117 | 23.50 | 82.10
Zinc (Zn), dissolved | µg/l | 12 | 2.3 | 9.5 | 23.3 | 6.60 | 19.30
p,p'-DDT | µg/l | 12 | < 0.0005 | < 0.0005 | < 0.0005 | 0.0005 | 0.0005
pH | - | 12 | 7.7 | 7.96667 | 8.1 | 8.00 | 7.90
14.03.2025 | [5 empty] | Page 156 of
River: | Tisa |  | Catchment: |  | 145415. | km2 | 2023
Distance from mouth: | 65 |  | Altitude: |  | 75 | m | RS11
Location: | Left
Determinand name | Unit | N | Min | Mean | Max | C50 | C90
Alkalinity - total | mmol/l | 11 | 1.88 | 2.27455 | 2.82 | 2.31 | 2.61
Ammonium (NH4-N) | mg/l | 11 | 0.03 | 0.06727 | 0.12 | 0.06 | 0.10
Arsenic (As) | µg/l | 9 | 1.8 | 4 | 16.8 | 16.80 | 16.80
Arsenic (As), dissolved | µg/l | 9 | < 0.25 | 1.77222 | 2.6 | 2.60 | 2.60
Atrazine | µg/l | 5 | < 0.0005 | 0.0015 | 0.003 | 0.003 | 0.003
BOD (5) | mg/l | 11 | 1.1 | 2.27273 | 3.6 | 2.20 | 3.10
COD (Mn) | mg/l | 11 | 3.3 | 4.5 | 6.8 | 4.20 | 6.30
Cadmium (Cd) | µg/l | 9 | < 0.01 | 0.11222 | 0.25 | 0.25 | 0.25
Cadmium (Cd), dissolved | µg/l | 9 | < 0.01 | 0.04222 | 0.17 | 0.17 | 0.17
Calcium (Ca++) | mg/l | 11 | 37.8 | 45.29091 | 57.4 | 44.70 | 54.20
Chloride (Cl-) | mg/l | 11 | 18.3 | 31.82727 | 59.6 | 29.60 | 40.20
Chromium (Cr) - total | µg/l | 9 | < 0.25 | 3.12778 | 5.3 | 5.30 | 5.30
Chromium (Cr), total dissolved | µg/l | 9 | < 0.25 | 1.53889 | 4.1 | 4.10 | 4.10
Conductivity | µS/cm | 11 | 299 | 388.3636 | 563 | 382.00 | 456.00
Copper (Cu) | µg/l | 9 | 5.3 | 11.08889 | 15.8 | 15.80 | 15.80
Copper (Cu), dissolved | µg/l | 9 | 3.2 | 5.27778 | 8.6 | 8.60 | 8.60
Dissolved oxygen | mg/l | 11 | 7 | 9.69091 | 12.9 | 9.40 | 8.00
Lead (Pb) | µg/l | 9 | < 0.25 | 2.58889 | 4.8 | 4.80 | 4.80
Lead (Pb), dissolved | µg/l | 9 | < 0.25 | 0.28889 | 0.6 | 0.60 | 0.60
Lindane (gama-HCH) | µg/l | 5 | < 0.0005 | < 0.0005 | < 0.0005 | 0.0005 | 0.0005
Magnesium (Mg++) | mg/l | 11 | < 2 | 10.4 | 16.5 | 10.90 | 13.80
Mercury (Hg) | µg/l | 9 | < 0.035 | 0.06778 | 0.13 | 0.13 | 0.13
Mercury (Hg), dissolved | µg/l | 9 | < 0.035 | 0.03889 | 0.07 | 0.07 | 0.07
Nickel (Ni) | µg/l | 9 | 2.4 | 5.16667 | 10.7 | 10.70 | 10.70
Nickel (Ni), dissolved | µg/l | 9 | 1 | 2.13333 | 4.9 | 4.90 | 4.90
Nitrate (NO3-N) | mg/l | 11 | 0.32 | 0.78182 | 1.18 | 0.80 | 1.09
Nitrite (NO2-N) | mg/l | 11 | 0.008 | 0.02545 | 0.12 | 0.013 | 0.028
Orthophosphate (PO4-P) | mg/l | 11 | 0.017 | 0.03336 | 0.081 | 0.031 | 0.037
Silicates(SiO2), dissolved | mg/l | 11 | 6.1 | 8.35455 | 10.5 | 7.80 | 10.30
Suspended solids | mg/l | 11 | < 2 | 62.63636 | 163 | 29.00 | 112.00
Temperature | °C | 11 | 2.7 | 13.42727 | 26.9 | 11.00 | 26.00
Total nitrogen | mg/l | 11 | 0.9 | 1.23636 | 1.7 | 1.20 | 1.70
Total phosphorus | mg/l | 11 | 0.065 | 0.146 | 0.266 | 0.14 | 0.214
Zinc (Zn) | µg/l | 9 | 6.3 | 42.38889 | 76.6 | 76.60 | 76.60
Zinc (Zn), dissolved | µg/l | 9 | 2 | 14.8 | 34 | 34.00 | 34.00
p,p'-DDT | µg/l | 5 | < 0.0005 | < 0.0005 | < 0.0005 | 0.0005 | 0.0005
pH | - | 11 | 7.7 | 7.92545 | 8.1 | 7.90 | 7.80
14.03.2025 | [5 empty] | Page 157 of
River: | Tisa |  | Catchment: |  | 157147. | km2 | 2023
Distance from mouth: | 9 |  | Altitude: |  | 73 | m | RS12
Location: | Middle
Determinand name | Unit | N | Min | Mean | Max | C50 | C90
Alkalinity - total | mmol/l | 12 | 1.84 | 2.38167 | 3.37 | 2.34 | 2.87
Ammonium (NH4-N) | mg/l | 12 | < 0.005 | 0.10208 | 0.25 | 0.09 | 0.17
Arsenic (As) | µg/l | 9 | 1.7 | 2.51111 | 3.5 | 3.50 | 3.50
Arsenic (As), dissolved | µg/l | 8 | 1.1 | 1.9125 | 2.6 | 2.60 | 2.60
Atrazine | µg/l | 6 | < 0.0005 | 0.00158 | 0.003 | 0.003 | 0.003
BOD (5) | mg/l | 12 | 1 | 1.90833 | 3.8 | 1.90 | 2.10
COD (Mn) | mg/l | 12 | 3.3 | 4.48333 | 6.5 | 4.10 | 5.40
Cadmium (Cd) | µg/l | 9 | < 0.01 | 0.09889 | 0.24 | 0.24 | 0.24
Cadmium (Cd), dissolved | µg/l | 8 | < 0.01 | 0.03 | 0.09 | 0.09 | 0.09
Calcium (Ca++) | mg/l | 12 | 37.4 | 47.975 | 58.2 | 47.70 | 57.10
Chloride (Cl-) | mg/l | 12 | 17.4 | 34.39167 | 64.3 | 28.00 | 61.50
Chromium (Cr) - total | µg/l | 9 | 1.6 | 3.72222 | 8.1 | 8.10 | 8.10
Chromium (Cr), total dissolved | µg/l | 8 | 0.5 | 1.4875 | 2.2 | 2.20 | 2.20
Conductivity | µS/cm | 12 | 281 | 399.3333 | 574 | 390.00 | 568.00
Copper (Cu) | µg/l | 9 | 6.1 | 11.37778 | 22.8 | 22.80 | 22.80
Copper (Cu), dissolved | µg/l | 8 | 2.3 | 4.825 | 9 | 9.00 | 9.00
Dissolved oxygen | mg/l | 12 | 6.3 | 9.23333 | 11.6 | 9.00 | 6.70
Lead (Pb) | µg/l | 9 | 0.5 | 2.4 | 7.2 | 7.20 | 7.20
Lead (Pb), dissolved | µg/l | 8 | < 0.25 | 0.29375 | 0.6 | 0.60 | 0.60
Lindane (gama-HCH) | µg/l | 6 | < 0.0005 | < 0.0005 | < 0.0005 | 0.0005 | 0.0005
Magnesium (Mg++) | mg/l | 12 | 6 | 10.19167 | 16.9 | 9.70 | 15.00
Mercury (Hg) | µg/l | 9 | < 0.035 | 0.10833 | 0.2 | 0.20 | 0.20
Mercury (Hg), dissolved | µg/l | 8 | < 0.035 | 0.03938 | 0.07 | 0.07 | 0.07
Nickel (Ni) | µg/l | 9 | 2.4 | 5.75556 | 10.3 | 10.30 | 10.30
Nickel (Ni), dissolved | µg/l | 8 | 0.8 | 2.2375 | 9.2 | 9.20 | 9.20
Nitrate (NO3-N) | mg/l | 12 | 0.28 | 0.815 | 1.22 | 0.72 | 1.18
Nitrite (NO2-N) | mg/l | 12 | 0.009 | 0.01942 | 0.033 | 0.016 | 0.032
Orthophosphate (PO4-P) | mg/l | 12 | 0.014 | 0.03667 | 0.075 | 0.034 | 0.057
Silicates(SiO2), dissolved | mg/l | 12 | 4.5 | 7.625 | 10.5 | 7.30 | 10.40
Suspended solids | mg/l | 12 | < 2 | 52.33333 | 243 | 30.00 | 92.00
Temperature | °C | 12 | 2 | 14.53333 | 25.5 | 14.50 | 25.40
Total nitrogen | mg/l | 12 | 0.8 | 1.21667 | 1.7 | 1.20 | 1.60
Total phosphorus | mg/l | 12 | 0.063 | 0.13217 | 0.255 | 0.10 | 0.22
Zinc (Zn) | µg/l | 9 | 7 | 30.42222 | 63.3 | 63.30 | 63.30
Zinc (Zn), dissolved | µg/l | 8 | 1 | 13.6125 | 31.2 | 31.20 | 31.20
p,p'-DDT | µg/l | 6 | < 0.0005 | < 0.0005 | < 0.0005 | 0.0005 | 0.0005
pH | - | 12 | 7.7 | 7.935 | 8.12 | 7.90 | 7.80
14.03.2025 | [5 empty] | Page 158 of
River: | Sava |  | Catchment: |  | 64073.0 | km2 | 2023
Distance from mouth: | 205 |  | Altitude: |  | 77 | m | RS13
Location: | Left
Determinand name | Unit | N | Min | Mean | Max | C50 | C90
Alkalinity - total | mmol/l | 12 | 3.16 | 3.69917 | 4.28 | 3.63 | 4.15
Ammonium (NH4-N) | mg/l | 12 | 0.05 | 0.11583 | 0.18 | 0.11 | 0.17
Arsenic (As) | µg/l | 12 | 0.5 | 1.075 | 1.9 | 0.90 | 1.60
Arsenic (As), dissolved | µg/l | 11 | < 0.25 | 0.94091 | 1.8 | 0.70 | 1.50
Atrazine | µg/l | 12 | < 0.0005 | 0.00154 | 0.003 | 0.0005 | 0.003
BOD (5) | mg/l | 12 | 1.64 | 2.05333 | 2.78 | 2.02 | 2.38
COD (Mn) | mg/l | 12 | 2.88 | 3.52 | 4.99 | 3.47 | 3.80
Cadmium (Cd) | µg/l | 12 | < 0.01 | 0.02833 | 0.07 | 0.02 | 0.06
Cadmium (Cd), dissolved | µg/l | 11 | < 0.01 | 0.02091 | 0.05 | 0.01 | 0.05
Calcium (Ca++) | mg/l | 12 | 51 | 67.70833 | 82.5 | 62.40 | 80.00
Chloride (Cl-) | mg/l | 12 | 14.7 | 22.95 | 37.4 | 21.30 | 33.10
Chromium (Cr) - total | µg/l | 12 | 0.6 | 1.90833 | 3.8 | 1.90 | 2.60
Chromium (Cr), total dissolved | µg/l | 11 | < 0.25 | 0.72273 | 3.7 | 0.50 | 1.00
Conductivity | µS/cm | 12 | 353 | 424.5 | 530 | 420.00 | 499.00
Copper (Cu) | µg/l | 12 | < 0.5 | 2.84167 | 6.1 | 2.40 | 5.50
Copper (Cu), dissolved | µg/l | 11 | < 0.5 | 1.49091 | 4 | 1.20 | 3.60
Dissolved oxygen | mg/l | 12 | 6.66 | 9.34333 | 12.55 | 9.62 | 6.86
Lead (Pb) | µg/l | 12 | < 0.25 | 1.14583 | 2.4 | 1.00 | 2.10
Lead (Pb), dissolved | µg/l | 11 | < 0.25 | 0.3 | 0.8 | 0.25 | 0.25
Lindane (gama-HCH) | µg/l | 12 | < 0.0005 | < 0.0005 | < 0.0005 | 0.0005 | 0.0005
Magnesium (Mg++) | mg/l | 12 | 10.5 | 14.36667 | 19.4 | 14.10 | 18.50
Mercury (Hg) | µg/l | 12 | < 0.035 | < 0.035 | < 0.035 | 0.035 | 0.035
Mercury (Hg), dissolved | µg/l | 11 | < 0.035 | < 0.035 | < 0.035 | 0.035 | 0.035
Nickel (Ni) | µg/l | 12 | 1.7 | 3.60833 | 6 | 3.70 | 5.30
Nickel (Ni), dissolved | µg/l | 11 | < 0.25 | 1.18636 | 2.1 | 1.30 | 2.10
Nitrate (NO3-N) | mg/l | 12 | 0.5 | 0.76667 | 1 | 0.80 | 1.00
Nitrite (NO2-N) | mg/l | 12 | 0.005 | 0.01117 | 0.017 | 0.01 | 0.016
Orthophosphate (PO4-P) | mg/l | 12 | 0.025 | 0.05942 | 0.118 | 0.057 | 0.086
Suspended solids | mg/l | 11 | < 2 | 10 | 27 | 8.00 | 19.00
Temperature | °C | 12 | 3.8 | 14.15 | 23.8 | 11.50 | 23.70
Total nitrogen | mg/l | 12 | 0.8 | 1.175 | 1.4 | 1.20 | 1.40
Total phosphorus | mg/l | 12 | 0.085 | 0.16042 | 0.261 | 0.132 | 0.251
Zinc (Zn) | µg/l | 12 | 1.4 | 10.36667 | 20.9 | 9.10 | 15.40
Zinc (Zn), dissolved | µg/l | 11 | < 0.5 | 5.94545 | 13 | 4.30 | 12.30
p,p'-DDT | µg/l | 12 | < 0.0005 | < 0.0005 | < 0.0005 | 0.0005 | 0.0005
pH | - | 12 | 7.6 | 7.825 | 8 | 7.80 | 7.60
14.03.2025 | [5 empty] | Page 159 of
River: | Sava |  | Catchment: |  | 89490.0 | km2 | 2023
Distance from mouth: | 106 |  | Altitude: |  | 74 | m | RS15
Location: | Right
Determinand name | Unit | N | Min | Mean | Max | C50 | C90
Alkalinity - total | mmol/l | 12 | 3.2 | 3.69 | 4.34 | 3.60 | 4.30
Ammonium (NH4-N) | mg/l | 12 | 0.07 | 0.17333 | 0.28 | 0.19 | 0.27
Arsenic (As) | µg/l | 6 | 0.7 | 1.11667 | 1.5 | 1.50 | 1.50
Arsenic (As), dissolved | µg/l | 6 | < 0.25 | 0.90833 | 1.4 | 1.40 | 1.40
Atrazine | µg/l | 6 | < 0.0005 | 0.00133 | 0.003 | 0.003 | 0.003
BOD (5) | mg/l | 12 | 1.86 | 2.22917 | 2.74 | 2.04 | 2.60
COD (Mn) | mg/l | 12 | 2.84 | 3.87 | 5.1 | 3.95 | 4.35
Cadmium (Cd) | µg/l | 6 | < 0.01 | 0.01667 | 0.03 | 0.03 | 0.03
Cadmium (Cd), dissolved | µg/l | 6 | < 0.01 | 0.01333 | 0.02 | 0.02 | 0.02
Calcium (Ca++) | mg/l | 12 | 54.4 | 64.73333 | 78.6 | 64.00 | 75.40
Chloride (Cl-) | mg/l | 12 | 11.8 | 17.50667 | 33.1 | 15.40 | 23.18
Chromium (Cr) - total | µg/l | 6 | < 0.25 | 1.34167 | 2.9 | 2.90 | 2.90
Chromium (Cr), total dissolved | µg/l | 6 | < 0.25 | 0.38333 | 0.8 | 0.80 | 0.80
Conductivity | µS/cm | 12 | 317 | 383.6666 | 480 | 360.00 | 429.00
Copper (Cu) | µg/l | 6 | 1.3 | 3.78333 | 8.8 | 8.80 | 8.80
Copper (Cu), dissolved | µg/l | 6 | < 0.5 | 2.13333 | 5.3 | 5.30 | 5.30
Dissolved oxygen | mg/l | 12 | 6.85 | 9.2725 | 11.85 | 9.24 | 7.39
Lead (Pb) | µg/l | 6 | < 0.25 | 1.05833 | 2.4 | 2.40 | 2.40
Lead (Pb), dissolved | µg/l | 6 | < 0.25 | 0.43333 | 0.8 | 0.80 | 0.80
Lindane (gama-HCH) | µg/l | 6 | < 0.0005 | < 0.0005 | < 0.0005 | 0.0005 | 0.0005
Magnesium (Mg++) | mg/l | 12 | 10.7 | 12.47667 | 15.55 | 12.10 | 14.60
Mercury (Hg) | µg/l | 6 | < 0.035 | 0.17917 | 0.9 | 0.90 | 0.90
Mercury (Hg), dissolved | µg/l | 6 | < 0.035 | < 0.035 | < 0.035 | 0.035 | 0.035
Nickel (Ni) | µg/l | 6 | 1.5 | 3.38333 | 5.4 | 5.40 | 5.40
Nickel (Ni), dissolved | µg/l | 6 | 0.7 | 1.58333 | 2.9 | 2.90 | 2.90
Nitrate (NO3-N) | mg/l | 12 | 0.3 | 0.63333 | 1.2 | 0.60 | 0.80
Nitrite (NO2-N) | mg/l | 12 | < 0.001 | 0.01175 | 0.023 | 0.012 | 0.02
Orthophosphate (PO4-P) | mg/l | 12 | < 0.005 | 0.05367 | 0.083 | 0.058 | 0.079
Suspended solids | mg/l | 12 | < 2 | 4.83333 | 13 | 2.00 | 13.00
Temperature | °C | 12 | 4.4 | 13.9 | 24.6 | 12.60 | 23.20
Total nitrogen | mg/l | 11 | 0.8 | 1.07273 | 1.5 | 1.10 | 1.20
Total phosphorus | mg/l | 12 | 0.085 | 0.14642 | 0.22 | 0.122 | 0.219
Zinc (Zn) | µg/l | 6 | 6.9 | 31.43333 | 125.1 | 125.10 | 125.10
Zinc (Zn), dissolved | µg/l | 6 | 3 | 16.18333 | 65.9 | 65.90 | 65.90
p,p'-DDT | µg/l | 6 | < 0.0005 | < 0.0005 | < 0.0005 | 0.0005 | 0.0005
pH | - | 12 | 7.6 | 7.75 | 7.9 | 7.70 | 7.60
14.03.2025 | [5 empty] | Page 160 of
River: | Sava |  | Catchment: |  | 95430.0 | km2 | 2023
Distance from mouth: | 17 |  | Altitude: |  | 72 | m | RS16
Location: | Right
Determinand name | Unit | N | Min | Mean | Max | C50 | C90
Alkalinity - total | mmol/l | 12 | 3.19 | 3.66667 | 4.24 | 3.60 | 4.12
Ammonium (NH4-N) | mg/l | 12 | 0.03 | 0.105 | 0.23 | 0.09 | 0.16
Arsenic (As) | µg/l | 9 | 1.2 | 1.54444 | 1.9 | 1.90 | 1.90
Arsenic (As), dissolved | µg/l | 9 | 1.1 | 1.31111 | 1.7 | 1.70 | 1.70
Atrazine | µg/l | 9 | < 0.0005 | 0.00117 | 0.005 | 0.005 | 0.005
BOD (5) | mg/l | 12 | 1 | 2.41583 | 4.5 | 2.09 | 3.43
COD (Mn) | mg/l | 12 | 1.66 | 4.1575 | 7.48 | 3.71 | 5.90
Cadmium (Cd) | µg/l | 9 | < 0.01 | 0.11211 | 0.417 | 0.417 | 0.417
Cadmium (Cd), dissolved | µg/l | 9 | < 0.01 | 0.03811 | 0.088 | 0.088 | 0.088
Calcium (Ca++) | mg/l | 12 | 58.9 | 67.69167 | 87.8 | 64.80 | 79.70
Chloride (Cl-) | mg/l | 12 | 10.4 | 19.70333 | 39.8 | 16.68 | 31.30
Chromium (Cr) - total | µg/l | 9 | < 0.25 | 1.34444 | 4.4 | 4.40 | 4.40
Chromium (Cr), total dissolved | µg/l | 9 | < 0.25 | 0.32778 | 0.7 | 0.70 | 0.70
Conductivity | µS/cm | 12 | 315 | 399.1666 | 524 | 391.00 | 461.00
Copper (Cu) | µg/l | 9 | 1.3 | 4.76667 | 9.7 | 9.70 | 9.70
Copper (Cu), dissolved | µg/l | 9 | < 0.5 | 2.76667 | 4.9 | 4.90 | 4.90
Dissolved oxygen | mg/l | 12 | 7.68 | 9.59333 | 12.78 | 9.19 | 8.10
Lead (Pb) | µg/l | 9 | < 0.25 | 1.51667 | 7.6 | 7.60 | 7.60
Lead (Pb), dissolved | µg/l | 9 | < 0.25 | 0.42222 | 1 | 1.00 | 1.00
Lindane (gama-HCH) | µg/l | 9 | < 0.0005 | < 0.0005 | < 0.0005 | 0.0005 | 0.0005
Magnesium (Mg++) | mg/l | 12 | 7.3 | 11.37 | 14.68 | 11.30 | 14.20
Mercury (Hg) | µg/l | 9 | < 0.035 | < 0.035 | < 0.035 | 0.035 | 0.035
Mercury (Hg), dissolved | µg/l | 9 | < 0.035 | < 0.035 | < 0.035 | 0.035 | 0.035
Nickel (Ni) | µg/l | 9 | 1.7 | 4.45556 | 9.9 | 9.90 | 9.90
Nickel (Ni), dissolved | µg/l | 9 | 0.6 | 1.23333 | 2.4 | 2.40 | 2.40
Nitrate (NO3-N) | mg/l | 12 | 0.3 | 0.64167 | 1.1 | 0.60 | 1.00
Nitrite (NO2-N) | mg/l | 12 | 0.005 | 0.00975 | 0.023 | 0.009 | 0.012
Orthophosphate (PO4-P) | mg/l | 12 | 0.01 | 0.0475 | 0.093 | 0.045 | 0.083
Suspended solids | mg/l | 11 | < 2 | 10.54545 | 44 | 5.00 | 22.00
Temperature | °C | 12 | 4.9 | 15.15 | 29 | 13.00 | 24.00
Total nitrogen | mg/l | 12 | 0.8 | 1.14167 | 1.8 | 0.90 | 1.80
Total phosphorus | mg/l | 12 | 0.067 | 0.14075 | 0.233 | 0.144 | 0.188
Zinc (Zn) | µg/l | 9 | 7.3 | 17.07778 | 38 | 38.00 | 38.00
Zinc (Zn), dissolved | µg/l | 9 | < 0.5 | 9.66667 | 29.8 | 29.80 | 29.80
p,p'-DDT | µg/l | 9 | < 0.0005 | < 0.0005 | < 0.0005 | 0.0005 | 0.0005
pH | - | 12 | 7.7 | 7.94333 | 8.2 | 7.87 | 7.73
14.03.2025 | [5 empty] | Page 161 of
River: | Velika Morava |  | Catchment: |  | 37320.0 | km2 | 2023
Distance from mouth: | 22 |  | Altitude: |  | 71 | m | RS17
Location: | Right
Determinand name | Unit | N | Min | Mean | Max | C50 | C90
Alkalinity - total | mmol/l | 12 | 2.96 | 4.04083 | 5.54 | 4.02 | 5.08
Ammonium (NH4-N) | mg/l | 12 | 0.02 | 0.21083 | 0.43 | 0.19 | 0.43
Arsenic (As) | µg/l | 10 | 3.7 | 6.16 | 15.8 | 15.80 | 15.80
Arsenic (As), dissolved | µg/l | 10 | 3.2 | 4.11 | 5.2 | 5.20 | 5.20
Atrazine | µg/l | 10 | < 0.0005 | 0.00125 | 0.003 | 0.003 | 0.003
BOD (5) | mg/l | 11 | 0.87 | 2.86091 | 5.61 | 2.58 | 4.30
COD (Mn) | mg/l | 12 | 1.35 | 5.055 | 11.5 | 4.24 | 7.10
Cadmium (Cd) | µg/l | 10 | 0.04 | 0.213 | 1.07 | 1.07 | 1.07
Cadmium (Cd), dissolved | µg/l | 10 | < 0.01 | 0.053 | 0.1 | 0.10 | 0.10
Calcium (Ca++) | mg/l | 12 | 44 | 66.87167 | 116.4 | 64.00 | 85.50
Chloride (Cl-) | mg/l | 12 | 8.1 | 14.97333 | 22 | 14.68 | 21.80
Chromium (Cr) - total | µg/l | 10 | 0.6 | 6.2 | 29.3 | 29.30 | 29.30
Chromium (Cr), total dissolved | µg/l | 10 | < 0.25 | 1.565 | 5.2 | 5.20 | 5.20
Conductivity | µS/cm | 12 | 294 | 430.3333 | 588 | 415.00 | 532.00
Copper (Cu) | µg/l | 10 | 1.5 | 6.82 | 19.9 | 19.90 | 19.90
Copper (Cu), dissolved | µg/l | 10 | < 0.5 | 1.74 | 4.3 | 4.30 | 4.30
Dissolved oxygen | mg/l | 12 | 7.28 | 9.96 | 13.71 | 9.64 | 7.42
Lead (Pb) | µg/l | 10 | 0.5 | 22.13 | 192.8 | 192.80 | 192.80
Lead (Pb), dissolved | µg/l | 10 | < 0.25 | 0.915 | 5.6 | 5.60 | 5.60
Lindane (gama-HCH) | µg/l | 10 | < 0.0005 | < 0.0005 | < 0.0005 | 0.0005 | 0.0005
Magnesium (Mg++) | mg/l | 12 | 9.5 | 17.69417 | 26.9 | 17.30 | 23.80
Mercury (Hg) | µg/l | 10 | < 0.035 | 0.0395 | 0.08 | 0.08 | 0.08
Mercury (Hg), dissolved | µg/l | 10 | < 0.035 | < 0.035 | < 0.035 | 0.035 | 0.035
Nickel (Ni) | µg/l | 10 | 3.7 | 14.71 | 51.3 | 51.30 | 51.30
Nickel (Ni), dissolved | µg/l | 10 | 1.9 | 3.55 | 9.8 | 9.80 | 9.80
Nitrate (NO3-N) | mg/l | 12 | 0.8 | 1 | 1.5 | 1.00 | 1.30
Nitrite (NO2-N) | mg/l | 12 | 0.007 | 0.015 | 0.035 | 0.012 | 0.023
Orthophosphate (PO4-P) | mg/l | 12 | 0.038 | 0.08467 | 0.166 | 0.074 | 0.134
Suspended solids | mg/l | 11 | < 2 | 14.72727 | 75 | 4.00 | 35.00
Temperature | °C | 12 | 1.4 | 13.85 | 24.9 | 10.70 | 22.40
Total nitrogen | mg/l | 12 | 1.3 | 1.74167 | 2.3 | 1.60 | 2.10
Total phosphorus | mg/l | 12 | 0.145 | 0.34342 | 0.818 | 0.247 | 0.803
Zinc (Zn) | µg/l | 10 | 4.9 | 59.33 | 290.7 | 290.70 | 290.70
Zinc (Zn), dissolved | µg/l | 10 | 1.2 | 9.08 | 22.3 | 22.30 | 22.30
p,p'-DDT | µg/l | 10 | < 0.0005 | < 0.0005 | < 0.0005 | 0.0005 | 0.0005
pH | - | 12 | 7.8 | 8.0075 | 8.33 | 7.96 | 7.80
14.03.2025 | [5 empty] | Page 162 of
River: | Danube |  | Catchment: |  | 251593. | km2 | 2023
Distance from mouth: | 1367 |  | Altitude: |  | 80 | m | RS2
Location: | Left
Determinand name | Unit | N | Min | Mean | Max | C50 | C90
Alkalinity - total | mmol/l | 12 | 2.59 | 3.03583 | 3.3 | 3.05 | 3.29
Ammonium (NH4-N) | mg/l | 12 | < 0.005 | 0.04792 | 0.08 | 0.05 | 0.08
Arsenic (As) | µg/l | 9 | 1.1 | 1.8 | 3 | 3.00 | 3.00
Arsenic (As), dissolved | µg/l | 5 | 1.2 | 1.74 | 2.8 | 2.80 | 2.80
Atrazine | µg/l | 6 | < 0.0005 | 0.00117 | 0.003 | 0.003 | 0.003
BOD (5) | mg/l | 12 | 1.4 | 2.49167 | 4.3 | 2.40 | 3.40
COD (Mn) | mg/l | 12 | 3.1 | 4.50833 | 6.1 | 4.40 | 5.30
Cadmium (Cd) | µg/l | 9 | < 0.01 | 0.04667 | 0.14 | 0.14 | 0.14
Cadmium (Cd), dissolved | µg/l | 5 | < 0.01 | 0.04 | 0.08 | 0.08 | 0.08
Calcium (Ca++) | mg/l | 12 | 43 | 58.76667 | 68.4 | 57.10 | 67.90
Chloride (Cl-) | mg/l | 12 | 14.4 | 19.54167 | 27.5 | 16.80 | 24.90
Chromium (Cr) - total | µg/l | 9 | < 0.25 | 1.52222 | 3.4 | 3.40 | 3.40
Chromium (Cr), total dissolved | µg/l | 5 | < 0.25 | 1.18 | 2.8 | 2.80 | 2.80
Conductivity | µS/cm | 12 | 351 | 407.1666 | 455 | 400.00 | 452.00
Copper (Cu) | µg/l | 9 | 1.9 | 7.23333 | 15.3 | 15.30 | 15.30
Copper (Cu), dissolved | µg/l | 5 | 2.7 | 6.16 | 12.1 | 12.10 | 12.10
Dissolved oxygen | mg/l | 12 | 7.4 | 9.95833 | 13.8 | 9.90 | 7.50
Lead (Pb) | µg/l | 9 | < 0.25 | 1.15556 | 2 | 2.00 | 2.00
Lead (Pb), dissolved | µg/l | 5 | < 0.25 | 0.44 | 1.2 | 1.20 | 1.20
Lindane (gama-HCH) | µg/l | 6 | < 0.0005 | < 0.0005 | < 0.0005 | 0.0005 | 0.0005
Magnesium (Mg++) | mg/l | 12 | 5 | 12 | 20.3 | 12.90 | 14.30
Mercury (Hg) | µg/l | 9 | < 0.035 | 0.1 | 0.3 | 0.30 | 0.30
Mercury (Hg), dissolved | µg/l | 5 | < 0.035 | 0.044 | 0.08 | 0.08 | 0.08
Nickel (Ni) | µg/l | 9 | 0.7 | 5.6 | 29.2 | 29.20 | 29.20
Nickel (Ni), dissolved | µg/l | 5 | 1.5 | 2.18 | 3.5 | 3.50 | 3.50
Nitrate (NO3-N) | mg/l | 12 | 0.7 | 1.46417 | 2.33 | 1.22 | 2.32
Nitrite (NO2-N) | mg/l | 12 | 0.008 | 0.01542 | 0.031 | 0.01 | 0.027
Orthophosphate (PO4-P) | mg/l | 12 | < 0.005 | 0.02542 | 0.051 | 0.025 | 0.034
Silicates(SiO2), dissolved | mg/l | 12 | 3.5 | 5.95 | 8.1 | 6.00 | 7.60
Suspended solids | mg/l | 11 | 12 | 28 | 50 | 29.00 | 49.00
Temperature | °C | 12 | 5 | 14.58333 | 25.5 | 13.40 | 24.60
Total nitrogen | mg/l | 12 | 1.2 | 1.99167 | 3 | 1.80 | 2.90
Total phosphorus | mg/l | 12 | 0.05 | 0.107 | 0.178 | 0.096 | 0.176
Zinc (Zn) | µg/l | 9 | < 0.5 | 17.85556 | 32.4 | 32.40 | 32.40
Zinc (Zn), dissolved | µg/l | 5 | 2.5 | 9.52 | 16 | 16.00 | 16.00
p,p'-DDT | µg/l | 6 | < 0.0005 | 0.00058 | 0.001 | 0.001 | 0.001
pH | - | 12 | 7.9 | 8.115 | 8.6 | 8.00 | 7.90
14.03.2025 | [5 empty] | Page 163 of
River: | Danube |  | Catchment: |  | 254085. | km2 | 2023
Distance from mouth: | 1255 |  | Altitude: |  | 74 | m | RS3
Location: | Right
Determinand name | Unit | N | Min | Mean | Max | C50 | C90
Alkalinity - total | mmol/l | 12 | 2.56 | 3.06917 | 3.59 | 3.16 | 3.37
Ammonium (NH4-N) | mg/l | 12 | < 0.005 | 0.08208 | 0.18 | 0.07 | 0.16
Arsenic (As) | µg/l | 8 | 1.4 | 2.1875 | 4.7 | 4.70 | 4.70
Arsenic (As), dissolved | µg/l | 4 | 1.1 | 1.575 | 1.9 | 1.90 | 1.90
Atrazine | µg/l | 6 | < 0.0005 | 0.00117 | 0.003 | 0.003 | 0.003
BOD (5) | mg/l | 12 | 1.5 | 2.61667 | 3.5 | 2.70 | 3.30
COD (Mn) | mg/l | 12 | 3.3 | 4.13333 | 5.1 | 4.10 | 4.70
Cadmium (Cd) | µg/l | 8 | < 0.01 | 0.1375 | 0.33 | 0.33 | 0.33
Cadmium (Cd), dissolved | µg/l | 4 | < 0.01 | 0.055 | 0.08 | 0.08 | 0.08
Calcium (Ca++) | mg/l | 12 | 47.3 | 57.875 | 74.3 | 56.40 | 65.10
Chloride (Cl-) | mg/l | 12 | 12.4 | 19.29167 | 26.2 | 18.70 | 26.00
Chromium (Cr) - total | µg/l | 8 | 0.5 | 3.1875 | 9.7 | 9.70 | 9.70
Chromium (Cr), total dissolved | µg/l | 4 | < 0.25 | 0.3125 | 0.5 | 0.50 | 0.50
Conductivity | µS/cm | 12 | 320 | 406.25 | 490 | 419.00 | 454.00
Copper (Cu) | µg/l | 8 | 2.9 | 7.375 | 15.5 | 15.50 | 15.50
Copper (Cu), dissolved | µg/l | 4 | 1.7 | 3.425 | 6.3 | 6.30 | 6.30
Dissolved oxygen | mg/l | 12 | 7 | 9.91667 | 12.5 | 9.80 | 7.40
Lead (Pb) | µg/l | 8 | < 0.25 | 1.43125 | 4.2 | 4.20 | 4.20
Lead (Pb), dissolved | µg/l | 4 | < 0.25 | < 0.25 | < 0.25 | 0.25 | 0.25
Lindane (gama-HCH) | µg/l | 6 | < 0.0005 | < 0.0005 | < 0.0005 | 0.0005 | 0.0005
Magnesium (Mg++) | mg/l | 12 | 5 | 11.98333 | 14.8 | 12.20 | 14.80
Mercury (Hg) | µg/l | 8 | < 0.035 | 0.09188 | 0.3 | 0.30 | 0.30
Mercury (Hg), dissolved | µg/l | 4 | < 0.035 | < 0.035 | < 0.035 | 0.035 | 0.035
Nickel (Ni) | µg/l | 8 | 1.2 | 3.2875 | 12.2 | 12.20 | 12.20
Nickel (Ni), dissolved | µg/l | 4 | 0.6 | 1.275 | 1.8 | 1.80 | 1.80
Nitrate (NO3-N) | mg/l | 12 | 0.59 | 1.48083 | 2.57 | 1.21 | 2.13
Nitrite (NO2-N) | mg/l | 12 | 0.01 | 0.01592 | 0.026 | 0.014 | 0.022
Orthophosphate (PO4-P) | mg/l | 12 | < 0.005 | 0.03283 | 0.051 | 0.03 | 0.051
Silicates(SiO2), dissolved | mg/l | 12 | 2.7 | 4.70833 | 6.6 | 4.70 | 6.10
Suspended solids | mg/l | 12 | < 2 | 31.91667 | 95 | 23.00 | 56.00
Temperature | °C | 12 | 2.9 | 13.70833 | 25.9 | 14.50 | 21.00
Total nitrogen | mg/l | 12 | 1.1 | 1.90833 | 2.9 | 1.60 | 2.50
Total phosphorus | mg/l | 12 | 0.059 | 0.13192 | 0.288 | 0.104 | 0.224
Zinc (Zn) | µg/l | 8 | 17.3 | 34.7375 | 70.4 | 70.40 | 70.40
Zinc (Zn), dissolved | µg/l | 4 | 2.8 | 7.95 | 13.8 | 13.80 | 13.80
p,p'-DDT | µg/l | 6 | < 0.0005 | < 0.0005 | < 0.0005 | 0.0005 | 0.0005
pH | - | 12 | 7.9 | 8.13917 | 8.4 | 8.10 | 8.00
14.03.2025 | [5 empty] | Page 164 of
River: | Danube |  | Catchment: |  | 412762. | km2 | 2023
Distance from mouth: | 1173 |  | Altitude: |  | 71 | m | RS4
Location: | Right
Determinand name | Unit | N | Min | Mean | Max | C50 | C90
Alkalinity - total | mmol/l | 12 | 2.62 | 3.32083 | 3.95 | 3.20 | 3.80
Ammonium (NH4-N) | mg/l | 12 | 0.13 | 0.21333 | 0.29 | 0.18 | 0.28
Arsenic (As) | µg/l | 4 | 1.6 | 1.875 | 2.3 | 2.30 | 2.30
Arsenic (As), dissolved | µg/l | 7 | 0.9 | 1.65714 | 2 | 2.00 | 2.00
Atrazine | µg/l | 9 | < 0.0005 | 0.002 | 0.011 | 0.011 | 0.011
BOD (5) | mg/l | 12 | 1.25 | 2.75 | 4.6 | 2.96 | 3.25
COD (Mn) | mg/l | 12 | 2.08 | 4.71083 | 9.95 | 4.72 | 5.36
Cadmium (Cd) | µg/l | 4 | < 0.01 | 0.0665 | 0.206 | 0.206 | 0.206
Cadmium (Cd), dissolved | µg/l | 7 | < 0.01 | 0.03843 | 0.09 | 0.09 | 0.09
Calcium (Ca++) | mg/l | 12 | 52.9 | 61.35083 | 78.11 | 58.60 | 73.00
Chloride (Cl-) | mg/l | 12 | 15.7 | 22.2175 | 34.32 | 21.10 | 26.24
Chromium (Cr) - total | µg/l | 4 | 0.8 | 1.05 | 1.3 | 1.30 | 1.30
Chromium (Cr), total dissolved | µg/l | 7 | < 0.25 | 0.31429 | 0.7 | 0.70 | 0.70
Conductivity | µS/cm | 12 | 318 | 394.5 | 502 | 389.00 | 453.00
Copper (Cu) | µg/l | 4 | 4.2 | 6.925 | 8.6 | 8.60 | 8.60
Copper (Cu), dissolved | µg/l | 7 | < 0.5 | 2.28571 | 3.7 | 3.70 | 3.70
Dissolved oxygen | mg/l | 12 | 7.1 | 9.74167 | 13.12 | 8.86 | 7.12
Lead (Pb) | µg/l | 4 | < 0.25 | 0.9625 | 1.9 | 1.90 | 1.90
Lead (Pb), dissolved | µg/l | 7 | < 0.25 | 0.40714 | 1 | 1.00 | 1.00
Lindane (gama-HCH) | µg/l | 9 | < 0.0005 | < 0.0005 | < 0.0005 | 0.0005 | 0.0005
Magnesium (Mg++) | mg/l | 12 | 9.2 | 14.30333 | 20.02 | 13.60 | 18.52
Mercury (Hg) | µg/l | 4 | < 0.035 | < 0.035 | < 0.035 | 0.035 | 0.035
Mercury (Hg), dissolved | µg/l | 7 | < 0.035 | < 0.035 | < 0.035 | 0.035 | 0.035
Nickel (Ni) | µg/l | 4 | 1.5 | 2.275 | 3.3 | 3.30 | 3.30
Nickel (Ni), dissolved | µg/l | 7 | 0.5 | 0.71429 | 1.1 | 1.10 | 1.10
Nitrate (NO3-N) | mg/l | 12 | 0.3 | 0.88333 | 1.3 | 0.90 | 1.30
Nitrite (NO2-N) | mg/l | 12 | 0.007 | 0.01408 | 0.026 | 0.013 | 0.023
Orthophosphate (PO4-P) | mg/l | 12 | 0.038 | 0.06108 | 0.093 | 0.058 | 0.09
Suspended solids | mg/l | 11 | 4 | 9.72727 | 26 | 6.00 | 25.00
Temperature | °C | 12 | 4.1 | 14.88333 | 29.1 | 12.00 | 25.00
Total nitrogen | mg/l | 12 | 0.9 | 1.64167 | 2.4 | 1.50 | 2.10
Total phosphorus | mg/l | 12 | 0.092 | 0.162 | 0.327 | 0.136 | 0.219
Zinc (Zn) | µg/l | 4 | 8.9 | 13.7 | 19.8 | 19.80 | 19.80
Zinc (Zn), dissolved | µg/l | 7 | < 0.5 | 6.21429 | 10.2 | 10.20 | 10.20
p,p'-DDT | µg/l | 9 | < 0.0005 | < 0.0005 | < 0.0005 | 0.0005 | 0.0005
pH | - | 12 | 7.59 | 8.0275 | 8.4 | 8.06 | 7.77
14.03.2025 | [5 empty] | Page 165 of
River: | Danube |  | Catchment: |  | 568648. | km2 | 2023
Distance from mouth: | 1077 |  | Altitude: |  | 70 | m | RS6
Location: | Left
Determinand name | Unit | N | Min | Mean | Max | C50 | C90
Alkalinity - total | mmol/l | 12 | 2.69 | 3.0175 | 3.9 | 2.89 | 3.32
Ammonium (NH4-N) | mg/l | 12 | 0.05 | 0.1025 | 0.29 | 0.09 | 0.12
Arsenic (As) | µg/l | 12 | 1.7 | 2.15 | 2.7 | 2.20 | 2.60
Arsenic (As), dissolved | µg/l | 12 | 1.2 | 1.74167 | 2.4 | 1.70 | 2.30
Atrazine | µg/l | 8 | < 0.0005 | 0.00231 | 0.005 | 0.005 | 0.005
BOD (5) | mg/l | 12 | 1 | 1.89167 | 4.5 | 1.50 | 2.90
COD (Cr) | mg/l | 7 | 10 | 12.28571 | 16 | 16.00 | 16.00
COD (Mn) | mg/l | 12 | 2.3 | 4.05 | 5.1 | 4.10 | 5.00
Cadmium (Cd) | µg/l | 12 | < 0.01 | 0.04083 | 0.11 | 0.04 | 0.09
Cadmium (Cd), dissolved | µg/l | 12 | < 0.01 | 0.0225 | 0.08 | 0.02 | 0.03
Calcium (Ca++) | mg/l | 12 | 49.3 | 55.76667 | 73.9 | 53.60 | 65.00
Chloride (Cl-) | mg/l | 12 | 14.6 | 18.86667 | 24.6 | 17.60 | 22.30
Chromium (Cr) - total | µg/l | 12 | < 0.25 | 1.58333 | 2.8 | 1.80 | 2.20
Chromium (Cr), total dissolved | µg/l | 12 | < 0.25 | 0.4875 | 1.2 | 0.25 | 0.90
Conductivity | µS/cm | 12 | 361 | 399.9166 | 469 | 387.00 | 450.00
Copper (Cu) | µg/l | 12 | 2.1 | 6.49167 | 23.6 | 4.20 | 9.20
Copper (Cu), dissolved | µg/l | 12 | 1.6 | 3.10833 | 6.9 | 2.40 | 5.20
Dissolved oxygen | mg/l | 12 | 7 | 9.71667 | 13.3 | 9.40 | 7.00
Lead (Pb) | µg/l | 12 | < 0.25 | 1.25 | 2.9 | 1.20 | 2.30
Lead (Pb), dissolved | µg/l | 12 | < 0.25 | 0.29583 | 0.8 | 0.25 | 0.25
Lindane (gama-HCH) | µg/l | 8 | < 0.0005 | < 0.0005 | < 0.0005 | 0.0005 | 0.0005
Magnesium (Mg++) | mg/l | 12 | < 2 | 12.24167 | 17 | 13.60 | 15.30
Mercury (Hg) | µg/l | 12 | < 0.035 | 0.0575 | 0.2 | 0.035 | 0.14
Mercury (Hg), dissolved | µg/l | 12 | < 0.035 | < 0.035 | < 0.035 | 0.035 | 0.035
Nickel (Ni) | µg/l | 12 | 1.3 | 3.81667 | 9.8 | 3.50 | 6.00
Nickel (Ni), dissolved | µg/l | 12 | 0.9 | 2.10833 | 8.6 | 1.30 | 3.50
Nitrate (NO3-N) | mg/l | 12 | 0.69 | 1.08333 | 1.54 | 1.14 | 1.49
Nitrite (NO2-N) | mg/l | 12 | 0.004 | 0.01975 | 0.035 | 0.015 | 0.03
Orthophosphate (PO4-P) | mg/l | 12 | 0.017 | 0.03767 | 0.074 | 0.037 | 0.05
Silicates(SiO2), dissolved | mg/l | 12 | 3.6 | 5.76667 | 8.8 | 5.80 | 7.40
Suspended solids | mg/l | 12 | 4 | 28.33333 | 47 | 27.00 | 43.00
Temperature | °C | 12 | 5 | 15.15 | 27 | 13.60 | 23.80
Total nitrogen | mg/l | 12 | 1.1 | 1.575 | 2 | 1.60 | 2.00
Total phosphorus | mg/l | 12 | 0.074 | 0.10292 | 0.143 | 0.097 | 0.139
Zinc (Zn) | µg/l | 12 | 7.7 | 23.75 | 45.1 | 20.20 | 40.50
Zinc (Zn), dissolved | µg/l | 12 | 2.3 | 9.44167 | 35.8 | 4.80 | 18.10
p,p'-DDT | µg/l | 8 | < 0.0005 | < 0.0005 | < 0.0005 | 0.0005 | 0.0005
pH | - | 12 | 7.6 | 8.02 | 8.29 | 8.00 | 7.90
14.03.2025 | [5 empty] | Page 166 of
River: | Danube |  | Catchment: |  | 574307. | km2 | 2023
Distance from mouth: | 954 |  | Altitude: |  | 68 | m | RS7
Location: | Right
Determinand name | Unit | N | Min | Mean | Max | C50 | C90
Alkalinity - total | mmol/l | 12 | 3 | 3.425 | 3.68 | 3.44 | 3.65
Ammonium (NH4-N) | mg/l | 12 | 0.06 | 0.14083 | 0.26 | 0.13 | 0.26
Arsenic (As) | µg/l | 5 | 1.6 | 2.26 | 2.7 | 2.70 | 2.70
Arsenic (As), dissolved | µg/l | 7 | 1.56 | 1.90857 | 2.5 | 2.50 | 2.50
Atrazine | µg/l | 8 | < 0.0005 | 0.00131 | 0.003 | 0.003 | 0.003
BOD (5) | mg/l | 12 | 0.63 | 1.97 | 2.84 | 1.94 | 2.75
COD (Mn) | mg/l | 12 | 0.96 | 3.20833 | 4.7 | 3.14 | 4.35
Cadmium (Cd) | µg/l | 5 | 0.02 | 0.09 | 0.16 | 0.16 | 0.16
Cadmium (Cd), dissolved | µg/l | 7 | < 0.01 | 0.05143 | 0.1 | 0.10 | 0.10
Calcium (Ca++) | mg/l | 12 | 48.9 | 60.07333 | 72 | 57.34 | 70.90
Chloride (Cl-) | mg/l | 12 | 14 | 19.10333 | 26.1 | 19.64 | 21.10
Chromium (Cr) - total | µg/l | 5 | < 0.25 | 3.33 | 8.5 | 8.50 | 8.50
Chromium (Cr), total dissolved | µg/l | 7 | < 0.25 | 0.49286 | 0.8 | 0.80 | 0.80
Conductivity | µS/cm | 12 | 320 | 379.5833 | 437 | 371.00 | 416.00
Copper (Cu) | µg/l | 5 | 2.6 | 7.2 | 14.8 | 14.80 | 14.80
Copper (Cu), dissolved | µg/l | 7 | < 0.5 | 1.45714 | 3.9 | 3.90 | 3.90
Dissolved oxygen | mg/l | 12 | 6.45 | 9.43583 | 11.94 | 8.98 | 7.80
Lead (Pb) | µg/l | 5 | < 0.25 | 1.8 | 4.1 | 4.10 | 4.10
Lead (Pb), dissolved | µg/l | 7 | < 0.25 | < 0.25 | < 0.25 | 0.25 | 0.25
Lindane (gama-HCH) | µg/l | 8 | < 0.0005 | < 0.0005 | < 0.0005 | 0.0005 | 0.0005
Magnesium (Mg++) | mg/l | 12 | 10.3 | 14.23917 | 22.8 | 13.60 | 19.70
Mercury (Hg) | µg/l | 5 | < 0.035 | < 0.035 | < 0.035 | 0.035 | 0.035
Mercury (Hg), dissolved | µg/l | 7 | < 0.035 | < 0.035 | < 0.035 | 0.035 | 0.035
Nickel (Ni) | µg/l | 5 | 2.9 | 5.44 | 10.2 | 10.20 | 10.20
Nickel (Ni), dissolved | µg/l | 7 | 0.5 | 1.21429 | 1.7 | 1.70 | 1.70
Nitrate (NO3-N) | mg/l | 12 | 0.7 | 0.90833 | 1.2 | 0.90 | 1.10
Nitrite (NO2-N) | mg/l | 12 | 0.009 | 0.0155 | 0.033 | 0.013 | 0.029
Orthophosphate (PO4-P) | mg/l | 12 | 0.035 | 0.05625 | 0.077 | 0.058 | 0.074
Suspended solids | mg/l | 11 | < 2 | 4.72727 | 27 | 2.00 | 5.00
Temperature | °C | 12 | 5.3 | 15.75 | 32.5 | 12.80 | 26.80
Total nitrogen | mg/l | 12 | 1 | 1.35 | 1.7 | 1.30 | 1.60
Total phosphorus | mg/l | 12 | 0.071 | 0.1375 | 0.253 | 0.12 | 0.202
Zinc (Zn) | µg/l | 5 | 5.3 | 10.36 | 14.7 | 14.70 | 14.70
Zinc (Zn), dissolved | µg/l | 7 | 1.2 | 4.78571 | 10.1 | 10.10 | 10.10
p,p'-DDT | µg/l | 8 | < 0.0005 | < 0.0005 | < 0.0005 | 0.0005 | 0.0005
pH | - | 12 | 7.56 | 7.90667 | 8.18 | 7.90 | 7.68
14.03.2025 | [5 empty] | Page 167 of
River: | Danube |  | Catchment: |  | 577085. | km2 | 2023
Distance from mouth: | 851 |  | Altitude: |  | 32 | m | RS8
Location: | Right
Determinand name | Unit | N | Min | Mean | Max | C50 | C90
Alkalinity - total | mmol/l | 12 | 3.01 | 3.335 | 3.83 | 3.21 | 3.59
Ammonium (NH4-N) | mg/l | 12 | 0.06 | 0.115 | 0.21 | 0.09 | 0.19
Arsenic (As) | µg/l | 12 | 1.4 | 2.16667 | 3.1 | 2.00 | 2.90
Arsenic (As), dissolved | µg/l | 12 | 0.9 | 1.9 | 2.9 | 1.80 | 2.50
Atrazine | µg/l | 12 | < 0.0005 | 0.00154 | 0.003 | 0.0005 | 0.003
BOD (5) | mg/l | 12 | 1 | 2.09583 | 3.1 | 2.10 | 2.68
COD (Mn) | mg/l | 12 | 1.91 | 3.61083 | 5.29 | 3.63 | 4.70
Cadmium (Cd) | µg/l | 12 | < 0.01 | 0.1 | 0.31 | 0.06 | 0.21
Cadmium (Cd), dissolved | µg/l | 12 | < 0.01 | 0.05417 | 0.11 | 0.04 | 0.10
Calcium (Ca++) | mg/l | 12 | 55.3 | 62.27833 | 72.2 | 60.80 | 70.50
Chloride (Cl-) | mg/l | 12 | 15.5 | 20.0875 | 33.5 | 19.60 | 22.10
Chromium (Cr) - total | µg/l | 12 | < 0.25 | 1.87917 | 4 | 1.40 | 3.50
Chromium (Cr), total dissolved | µg/l | 12 | < 0.25 | 0.52083 | 1.1 | 0.50 | 0.90
Conductivity | µS/cm | 12 | 354 | 396.4166 | 501 | 396.00 | 421.00
Copper (Cu) | µg/l | 12 | < 0.5 | 9.16667 | 69.4 | 3.20 | 7.20
Copper (Cu), dissolved | µg/l | 12 | < 0.5 | 5.20833 | 36.9 | 1.70 | 6.60
Dissolved oxygen | mg/l | 12 | 7.38 | 9.85917 | 12.56 | 9.46 | 7.60
Lead (Pb) | µg/l | 12 | < 0.25 | 1.25417 | 4.4 | 0.90 | 2.30
Lead (Pb), dissolved | µg/l | 12 | < 0.25 | 0.33333 | 0.8 | 0.25 | 0.70
Lindane (gama-HCH) | µg/l | 12 | < 0.0005 | < 0.0005 | < 0.0005 | 0.0005 | 0.0005
Magnesium (Mg++) | mg/l | 12 | 10.3 | 13.5 | 16 | 13.70 | 15.50
Mercury (Hg) | µg/l | 12 | < 0.035 | < 0.035 | < 0.035 | 0.035 | 0.035
Mercury (Hg), dissolved | µg/l | 12 | < 0.035 | < 0.035 | < 0.035 | 0.035 | 0.035
Nickel (Ni) | µg/l | 12 | 1.5 | 3.36667 | 7.1 | 2.20 | 6.30
Nickel (Ni), dissolved | µg/l | 12 | 0.8 | 1.34167 | 2.4 | 1.30 | 1.80
Nitrate (NO3-N) | mg/l | 12 | 0.6 | 0.95833 | 1.3 | 0.90 | 1.20
Nitrite (NO2-N) | mg/l | 12 | 0.012 | 0.02483 | 0.08 | 0.016 | 0.04
Orthophosphate (PO4-P) | mg/l | 12 | 0.093 | 0.12908 | 0.154 | 0.125 | 0.154
Suspended solids | mg/l | 12 | < 2 | 7 | 22 | 4.00 | 14.00
Temperature | °C | 12 | 5.2 | 14.975 | 26.9 | 12.00 | 23.70
Total nitrogen | mg/l | 12 | 1 | 1.41667 | 2 | 1.30 | 1.70
Total phosphorus | mg/l | 12 | 0.216 | 0.35717 | 0.596 | 0.344 | 0.471
Zinc (Zn) | µg/l | 12 | 4 | 23.65833 | 62.9 | 19.00 | 35.10
Zinc (Zn), dissolved | µg/l | 12 | 1.3 | 8.83333 | 25.7 | 7.40 | 14.00
p,p'-DDT | µg/l | 12 | < 0.0005 | < 0.0005 | < 0.0005 | 0.0005 | 0.0005
pH | - | 12 | 7.62 | 7.89583 | 8.03 | 7.92 | 7.79
14.03.2025 | [5 empty] | Page 168 of
River: | Danube |  | Catchment: |  | 253737. | km2 | 2023
Distance from mouth: | 1299 |  | Altitude: |  | 76 | m | RS9
Location: | Left
Determinand name | Unit | N | Min | Mean | Max | C50 | C90
Alkalinity - total | mmol/l | 12 | 2.47 | 3.02583 | 3.47 | 3.00 | 3.33
Ammonium (NH4-N) | mg/l | 12 | < 0.005 | 0.04625 | 0.08 | 0.04 | 0.08
Arsenic (As) | µg/l | 10 | 1.4 | 2.67 | 8.3 | 8.30 | 8.30
Arsenic (As), dissolved | µg/l | 10 | 1.2 | 1.8 | 2.6 | 2.60 | 2.60
Atrazine | µg/l | 6 | < 0.0005 | 0.00133 | 0.003 | 0.003 | 0.003
BOD (5) | mg/l | 12 | 1 | 2.625 | 3.5 | 2.60 | 3.30
COD (Mn) | mg/l | 12 | 3.2 | 4.65833 | 7.4 | 4.40 | 6.10
Cadmium (Cd) | µg/l | 10 | < 0.01 | 0.261 | 2.1 | 2.10 | 2.10
Cadmium (Cd), dissolved | µg/l | 10 | < 0.01 | 0.044 | 0.1 | 0.10 | 0.10
Calcium (Ca++) | mg/l | 12 | 43.4 | 57.50833 | 70.6 | 54.80 | 70.30
Chloride (Cl-) | mg/l | 12 | 14.1 | 19.08333 | 26.5 | 18.50 | 24.60
Chromium (Cr) - total | µg/l | 10 | < 0.25 | 2.2 | 8.6 | 8.60 | 8.60
Chromium (Cr), total dissolved | µg/l | 10 | < 0.25 | 0.5 | 1.8 | 1.80 | 1.80
Conductivity | µS/cm | 12 | 332 | 400.25 | 460 | 398.00 | 452.00
Copper (Cu) | µg/l | 10 | 4.1 | 8.22 | 14 | 14.00 | 14.00
Copper (Cu), dissolved | µg/l | 10 | 1.5 | 3.98 | 7.3 | 7.30 | 7.30
Dissolved oxygen | mg/l | 12 | 6.6 | 9.65833 | 14.6 | 9.50 | 6.70
Lead (Pb) | µg/l | 10 | < 0.25 | 4.37 | 28.7 | 28.70 | 28.70
Lead (Pb), dissolved | µg/l | 10 | < 0.25 | < 0.25 | < 0.25 | 0.25 | 0.25
Lindane (gama-HCH) | µg/l | 6 | < 0.0005 | < 0.0005 | < 0.0005 | 0.0005 | 0.0005
Magnesium (Mg++) | mg/l | 12 | < 2 | 12.38333 | 19 | 13.10 | 18.40
Mercury (Hg) | µg/l | 10 | < 0.035 | 0.099 | 0.4 | 0.40 | 0.40
Mercury (Hg), dissolved | µg/l | 10 | < 0.035 | < 0.035 | < 0.035 | 0.035 | 0.035
Nickel (Ni) | µg/l | 10 | 0.5 | 5.51 | 15.1 | 15.10 | 15.10
Nickel (Ni), dissolved | µg/l | 10 | < 0.25 | 1.635 | 4.3 | 4.30 | 4.30
Nitrate (NO3-N) | mg/l | 12 | 0.65 | 1.37833 | 2.43 | 1.01 | 2.29
Nitrite (NO2-N) | mg/l | 12 | 0.008 | 0.01775 | 0.029 | 0.017 | 0.027
Orthophosphate (PO4-P) | mg/l | 12 | < 0.005 | 0.03133 | 0.063 | 0.027 | 0.056
Silicates(SiO2), dissolved | mg/l | 12 | 2.9 | 6.2 | 7.8 | 6.30 | 7.70
Suspended solids | mg/l | 11 | 10 | 24.90909 | 54 | 21.00 | 45.00
Temperature | °C | 12 | 4.9 | 14.58333 | 25.3 | 13.40 | 24.80
Total nitrogen | mg/l | 12 | 0.8 | 1.825 | 3 | 1.50 | 2.90
Total phosphorus | mg/l | 12 | 0.059 | 0.11783 | 0.231 | 0.099 | 0.20
Zinc (Zn) | µg/l | 10 | 3.9 | 28.26 | 80.7 | 80.70 | 80.70
Zinc (Zn), dissolved | µg/l | 10 | 1.03 | 11.963 | 29.9 | 29.90 | 29.90
p,p'-DDT | µg/l | 6 | < 0.0005 | < 0.0005 | < 0.0005 | 0.0005 | 0.0005
pH | - | 12 | 7.8 | 8.13917 | 8.7 | 8.10 | 7.90
14.03.2025 | [5 empty] | Page 169 of
River: | Drava |  | Catchment: |  | 15356.0 | km2 | 2023
Distance from mouth: | 300 |  | Altitude: |  | 192 | m | SI1
Location: | Left
Determinand name | Unit | N | Min | Mean | Max | C50 | C90
Aluminium (Al), dissolved | µg/l | 12 | 6.56 | 27.78917 | 50.3 | 31.30 | 42.70
Ammonium (NH4-N) | mg/l | 24 | < 0.005 | 0.02471 | 0.076 | 0.015 | 0.072
Anionic active surfactants | mg/l | 4 | < 0.025 | < 0.025 | < 0.025 | 0.025 | 0.025
Arsenic (As), dissolved | µg/l | 12 | 0.859 | 1.12725 | 1.44 | 1.06 | 1.35
Atrazine | µg/l | 4 | < 0.005 | < 0.005 | < 0.005 | 0.005 | 0.005
BOD (5) | mg/l | 24 | < 0.25 | 0.99583 | 1.6 | 1.00 | 1.40
COD (Cr) | mg/l | 12 | < 2.5 | 5.04167 | 11 | 5.00 | 7.00
Cadmium (Cd), dissolved | µg/l | 12 | < 0.012 | 0.013 | 0.024 | 0.012 | 0.012
Calcium (Ca++) | mg/l | 12 | 27 | 38.91667 | 44 | 42.00 | 43.00
Chloride (Cl-) | mg/l | 12 | 4.9 | 7.76667 | 11 | 6.80 | 11.00
Chromium (Cr), total dissolved | µg/l | 12 | < 0.1 | 0.16958 | 0.267 | 0.10 | 0.267
Conductivity | µS/cm | 24 | 215 | 289.0416 | 383 | 285.00 | 346.00
Copper (Cu), dissolved | µg/l | 12 | 0.455 | 0.91025 | 2.27 | 0.689 | 1.36
DOC | mg/l | 12 | < 0.25 | 1.40417 | 2.7 | 1.30 | 2.30
Daily Flow | m3/s | 365 | 98 | 398.0630 | 2135 | 332.00 | 652.00
Dissolved oxygen | mg/l | 24 | 8.5 | 10.80833 | 13.4 | 10.10 | 8.60
Lead (Pb), dissolved | µg/l | 12 | 0.147 | 0.40142 | 0.749 | 0.242 | 0.673
Lindane (gama-HCH) | µg/l | 4 | < 0.0005 | < 0.0005 | < 0.0005 | 0.0005 | 0.0005
Magnesium (Mg++) | mg/l | 12 | 7.6 | 10.16667 | 16 | 10.00 | 11.00
Mercury (Hg), dissolved | µg/l | 12 | < 0.005 | < 0.005 | < 0.005 | 0.005 | 0.005
Nickel (Ni), dissolved | µg/l | 12 | < 0.1 | 0.62458 | 1.19 | 0.578 | 1.09
Nitrate (NO3-N) | mg/l | 23 | 0.61 | 1 | 1.81 | 0.99 | 1.20
Nitrite (NO2-N) | mg/l | 24 | 0.003 | 0.00708 | 0.017 | 0.006 | 0.009
Orthophosphate (PO4-P) | mg/l | 24 | < 0.005 | 0.00575 | 0.015 | 0.005 | 0.005
Potassium (K+) | mg/l | 12 | 0.7 | 1.51667 | 2.1 | 1.50 | 1.80
Saprobic index | - | 1 | 1.8 | 1.8 | 1.8
Sodium (Na+) | mg/l | 12 | 4.4 | 6.84167 | 11 | 6.50 | 8.10
Sulphate (SO4--) | mg/l | 12 | 13 | 20.66667 | 29 | 21.00 | 24.00
Suspended solids | mg/l | 24 | 2.4 | 13.55833 | 57 | 7.40 | 28.00
Temperature | °C | 24 | 2.5 | 11.53333 | 22.4 | 9.20 | 20.60
Total nitrogen | mg/l | 24 | 0.8 | 1.14167 | 1.7 | 1.20 | 1.30
Total phosphorus | mg/l | 24 | 0.011 | 0.03579 | 0.13 | 0.026 | 0.099
Zinc (Zn), dissolved | µg/l | 12 | 1.75 | 10.02 | 26.6 | 7.17 | 17.40
p,p'-DDT | µg/l | 4 | < 0.0005 | < 0.0005 | < 0.0005 | 0.0005 | 0.0005
pH | - | 24 | 8 | 8.17083 | 8.5 | 8.20 | 8.00
14.03.2025 | [5 empty] | Page 170 of
River: | Sava |  | Catchment: |  | 10878.0 | km2 | 2023
Distance from mouth: | 729 |  | Altitude: |  | 135 | m | SI2
Location: | Right
Determinand name | Unit | N | Min | Mean | Max | C50 | C90
AOX | µg/l | 6 | < 3 | 9.83333 | 17 | 17.00 | 17.00
Aluminium (Al), dissolved | µg/l | 12 | < 2.5 | 10.845 | 23.3 | 8.33 | 19.80
Ammonium (NH4-N) | mg/l | 25 | < 0.004 | 0.02172 | 0.052 | 0.02 | 0.037
Anionic active surfactants | mg/l | 4 | < 0.005 | 0.01575 | 0.028 | 0.028 | 0.028
Arsenic (As), dissolved | µg/l | 12 | 0.231 | 0.3475 | 0.458 | 0.306 | 0.452
Atrazine | µg/l | 4 | < 0.0035 | < 0.0035 | < 0.0035 | 0.0035 | 0.0035
BOD (5) | mg/l | 25 | < 0.25 | 0.818 | 1.8 | 0.70 | 1.40
COD (Cr) | mg/l | 12 | < 2.5 | 3.91667 | 12 | 2.50 | 5.00
Cadmium (Cd), dissolved | µg/l | 12 | < 0.012 | 0.01392 | 0.035 | 0.012 | 0.012
Calcium (Ca++) | mg/l | 12 | 54 | 59.08333 | 63 | 59.00 | 63.00
Chloride (Cl-) | mg/l | 12 | 4.36 | 6.84 | 9.02 | 6.62 | 8.81
Chromium (Cr), total dissolved | µg/l | 12 | 0.254 | 0.29867 | 0.356 | 0.284 | 0.351
Conductivity | µS/cm | 25 | 321 | 360.6 | 496 | 348.00 | 395.00
Copper (Cu), dissolved | µg/l | 12 | 0.399 | 0.55017 | 0.887 | 0.526 | 0.697
DOC | mg/l | 12 | 1.03 | 1.40833 | 1.79 | 1.31 | 1.73
Daily Flow | m3/s | 365 | 82 | 388.7917 | 3122 | 293.00 | 735.00
Dissolved oxygen | mg/l | 25 | 8.4 | 10.484 | 12.5 | 10.30 | 9.10
Lead (Pb), dissolved | µg/l | 12 | < 0.05 | 0.05608 | 0.123 | 0.05 | 0.05
Lindane (gama-HCH) | µg/l | 4 | < 0.0006 | < 0.0006 | < 0.0006 | 0.0006 | 0.0006
Magnesium (Mg++) | mg/l | 12 | 11 | 13.08333 | 15 | 13.00 | 15.00
Mercury (Hg), dissolved | µg/l | 12 | < 0.005 | < 0.005 | < 0.005 | 0.005 | 0.005
Nickel (Ni), dissolved | µg/l | 12 | < 0.1 | 0.47767 | 0.77 | 0.465 | 0.662
Nitrate (NO3-N) | mg/l | 25 | 0.75 | 1.1984 | 1.64 | 1.18 | 1.41
Nitrite (NO2-N) | mg/l | 25 | 0.006 | 0.01052 | 0.017 | 0.01 | 0.016
Orthophosphate (PO4-P) | mg/l | 25 | < 0.001 | 0.01296 | 0.024 | 0.014 | 0.02
Potassium (K+) | mg/l | 12 | 0.75 | 1.12833 | 1.5 | 1.10 | 1.40
Saprobic index | - | 1 | 1.91 | 1.91 | 1.91
Sodium (Na+) | mg/l | 12 | 3.4 | 5.18333 | 6.3 | 5.20 | 6.30
Sulphate (SO4--) | mg/l | 12 | 6.19 | 10.00167 | 12.9 | 9.32 | 12.30
Suspended solids | mg/l | 25 | < 1 | 6.168 | 24 | 4.20 | 15.00
Temperature | °C | 25 | 6.3 | 13.932 | 22.6 | 13.10 | 21.40
Total nitrogen | mg/l | 25 | 1.1 | 1.412 | 1.8 | 1.40 | 1.70
Total phosphorus | mg/l | 25 | < 0.003 | 0.02948 | 0.143 | 0.023 | 0.049
Zinc (Zn), dissolved | µg/l | 12 | < 0.6 | 1.11583 | 1.73 | 1.25 | 1.67
p,p'-DDT | µg/l | 4 | < | < | < | 0.0014 | 0.0014
pH | - | 25 | 7.9 | 8.08 | 8.3 | 8.10 | 8.00
14.03.2025 | [5 empty] | Page 171 of
River: | Danube |  | Catchment: |  | 131329. | km2 | 2023
Distance from mouth: | 1869 |  | Altitude: |  | 128 | m | SK1
Location: | Left
Determinand name | Unit | N | Min | Mean | Max | C50 | C90
AOX | µg/l | 12 | < 7.5 | < 7.5 | < 7.5 | 7.50 | 7.50
Alkalinity - total | mmol/l | 12 | 2.69 | 3.10667 | 3.48 | 3.09 | 3.43
Ammonium (NH4-N) | mg/l | 26 | < 0.01 | 0.04423 | 0.07 | 0.05 | 0.07
Anionic active surfactants | mg/l | 6 | < 0.015 | < 0.015 | < 0.015 | 0.015 | 0.015
Arsenic (As), dissolved | µg/l | 12 | < 0.5 | 0.78667 | 1.42 | 0.50 | 1.26
Atrazine | µg/l | 12 | < 0.015 | < 0.015 | < 0.015 | 0.015 | 0.015
BOD (5) | mg/l | 26 | 0.8 | 1.38846 | 2.3 | 1.40 | 2.10
COD (Cr) | mg/l | 12 | < 2.5 | 9.18333 | 15.3 | 10.00 | 13.00
COD (Mn) | mg/l | 12 | 1.6 | 3.60833 | 6.1 | 3.80 | 5.70
Cadmium (Cd), dissolved | µg/l | 12 | < 0.01 | < 0.01 | < 0.01 | 0.01 | 0.01
Calcium (Ca++) | mg/l | 12 | 41.3 | 51.29167 | 58.7 | 53.20 | 57.60
Chloride (Cl-) | mg/l | 26 | 11.4 | 18.76923 | 28.3 | 18.80 | 25.90
Chromium (Cr), total dissolved | µg/l | 12 | < 0.5 | < 0.5 | < 0.5 | 0.50 | 0.50
Conductivity | µS/cm | 12 | 343 | 419.4166 | 502 | 421.00 | 486.00
Copper (Cu), dissolved | µg/l | 12 | 1.07 | 1.40667 | 2.07 | 1.23 | 2.07
Dissolved oxygen | mg/l | 18 | 8.37 | 10.74333 | 13.88 | 10.60 | 8.84
Lead (Pb), dissolved | µg/l | 12 | < 0.15 | < 0.15 | < 0.15 | 0.15 | 0.15
Lindane (gama-HCH) | µg/l | 12 | < 0.001 | < 0.001 | < 0.001 | 0.001 | 0.001
Magnesium (Mg++) | mg/l | 12 | 9.9 | 11.925 | 13.4 | 12.30 | 12.90
Manganese (Mn) | mg/l | 11 | 0.0121 | 0.03341 | 0.0753 | 0.0333 | 0.0473
Mercury (Hg), dissolved | µg/l | 12 | < 0.01 | < 0.01 | < 0.01 | 0.01 | 0.01
Nickel (Ni), dissolved | µg/l | 12 | < 0.5 | 0.55917 | 1.21 | 0.50 | 0.50
Nitrate (NO3-N) | mg/l | 26 | 0.84 | 1.46423 | 2.46 | 1.46 | 2.17
Nitrite (NO2-N) | mg/l | 26 | 0.004 | 0.01038 | 0.018 | 0.01 | 0.017
Organic nitrogen | mg/l | 12 | 0.37 | 0.5925 | 1.4 | 0.52 | 0.66
Orthophosphate (PO4-P) | mg/l | 26 | 0.02 | 0.03923 | 0.06 | 0.04 | 0.05
Petroleum hydrocarbons | mg/l | 6 | 0.04 | 0.07333 | 0.13 | 0.13 | 0.13
Phenol index | mg/l | 6 | < 0.003 | < 0.003 | < 0.003 | 0.003 | 0.003
Silicates (SiO2) | mg/l | 26 | 4.2 | 5.94231 | 7.9 | 5.80 | 7.40
Suspended solids | mg/l | 26 | 7 | 45 | 238 | 24.00 | 136.00
TOC | mg/l | 12 | 2.2 | 3.38333 | 5.1 | 3.30 | 4.20
Temperature | °C | 18 | 2.4 | 11.78333 | 22.3 | 12.30 | 21.60
Total nitrogen | mg/l | 26 | 1.32 | 2.12577 | 3.65 | 2.01 | 3.15
Total phosphorus | mg/l | 26 | 0.05 | 0.12 | 0.3 | 0.10 | 0.21
Total phosphorus, dissolved | mg/l | 26 | 0.03 | 0.05538 | 0.08 | 0.06 | 0.08
Zinc (Zn), dissolved | µg/l | 12 | < 1 | 6.1575 | 32 | 2.76 | 16.30
p,p'-DDT | µg/l | 12 | < 0.001 | < 0.001 | < 0.001 | 0.001 | 0.001
pH | - | 18 | 7.65 | 8.21111 | 9 | 8.14 | 7.86
14.03.2025 | [5 empty] | Page 172 of
River: | Danube |  | Catchment: |  | 131329. | km2 | 2023
Distance from mouth: | 1869 |  | Altitude: |  | 128 | m | SK1
Location: | Middle
Determinand name | Unit | N | Min | Mean | Max | C50 | C90
AOX | µg/l | 12 | < 7.5 | < 7.5 | < 7.5 | 7.50 | 7.50
Alkalinity - total | mmol/l | 28 | 2.6 | 3.10393 | 3.62 | 3.10 | 3.50
Ammonium (NH4-N) | mg/l | 42 | < 0.01 | 0.03755 | 0.07 | 0.04 | 0.06
Anionic active surfactants | mg/l | 18 | < 0.015 | < | < 0.025 | 0.025 | 0.025
Arsenic (As), dissolved | µg/l | 16 | < 0.5 | 1.17563 | < 2.5 | 0.50 | 2.50
Atrazine | µg/l | 18 | < 0.01 | 0.01394 | 0.021 | 0.015 | 0.015
BOD (5) | mg/l | 38 | < 0.35 | 1.23026 | 2 | 1.20 | 1.80
COD (Cr) | mg/l | 24 | < 2.5 | 9.94167 | 25 | 9.80 | 15.20
COD (Mn) | mg/l | 24 | 1 | 2.95833 | 5.9 | 2.80 | 4.70
Cadmium (Cd), dissolved | µg/l | 16 | < 0.01 | < 0.0175 | < 0.04 | 0.01 | 0.04
Calcium (Ca++) | mg/l | 24 | 43.2 | 52.47917 | 64.6 | 53.60 | 60.50
Chloride (Cl-) | mg/l | 38 | 10.4 | 17.88947 | 30.9 | 16.30 | 26.60
Chromium (Cr), total dissolved | µg/l | 16 | < 0.25 | < 0.4375 | < 0.5 | 0.50 | 0.50
Conductivity | µS/cm | 24 | 342 | 417 | 497 | 417.00 | 487.00
Copper (Cu), dissolved | µg/l | 16 | < 0.5 | 1.8525 | 10.4 | 1.16 | 2.20
Daily Flow | m3/s | 365 | 843 | 1968.323 | 6078 | 1582.00 | 3324.00
Dissolved oxygen | mg/l | 28 | 8.13 | 10.53107 | 13.7 | 9.89 | 8.66
Iron (Fe) | mg/l | 12 | 0.076 | 0.23133 | 0.42 | 0.17 | 0.41
Lead (Pb), dissolved | µg/l | 16 | < 0.15 | < 0.2375 | < 0.5 | 0.15 | 0.50
Lindane (gama-HCH) | µg/l | 18 | < 0.001 | < 0.001 | < 0.001 | 0.001 | 0.001
Magnesium (Mg++) | mg/l | 24 | 10.1 | 12.35417 | 15.6 | 12.20 | 14.60
Manganese (Mn) | mg/l | 24 | 0.005 | 0.02433 | 0.0766 | 0.019 | 0.039
Mercury (Hg), dissolved | µg/l | 16 | < 0.01 | < | < 0.025 | 0.01 | 0.025
Nickel (Ni) | µg/l | 4 | < 0.5 | 0.9 | 1.5 | 1.50 | 1.50
Nickel (Ni), dissolved | µg/l | 16 | < 0.5 | 0.5375 | 1.1 | 0.50 | 0.50
Nitrate (NO3-N) | mg/l | 42 | < 0.115 | 1.24476 | 2.39 | 1.11 | 2.10
Nitrite (NO2-N) | mg/l | 42 | < 0.001 | 0.0106 | 0.021 | 0.01 | 0.017
Organic nitrogen | mg/l | 12 | 0.32 | 0.535 | 0.71 | 0.50 | 0.68
Orthophosphate (PO4-P) | mg/l | 42 | < 0.005 | 0.03181 | 0.06 | 0.03 | 0.05
Petroleum hydrocarbons | mg/l | 6 | 0.03 | 0.05167 | 0.07 | 0.07 | 0.07
Phenol index | mg/l | 18 | < 0.0025 | < | < 0.003 | 0.0025 | 0.003
Phytoplankton (biomass - chlorophyll-a) | µg/l | 23 | < 1 | 4.70435 | 18.5 | 3.60 | 9.90
Silicates (SiO2) | mg/l | 37 | 3.8 | 5.5 | 7.9 | 5.20 | 7.00
Suspended solids | mg/l | 42 | 2.3 | 38.12143 | 220 | 15.00 | 132.00
TOC | mg/l | 24 | 1.6 | 3.09583 | 4.4 | 3.10 | 4.20
Temperature | °C | 28 | 2.7 | 12.65357 | 22.2 | 13.30 | 21.60
Total nitrogen | mg/l | 42 | < 0.5 | 1.89476 | 3.15 | 1.79 | 2.83
Total phosphorus | mg/l | 42 | 0.036 | 0.09048 | 0.24 | 0.08 | 0.14
14.03.2025 | [5 empty] | Page 173 of
River: | Danube |  | Catchment: |  | 131329. | km2 | 2023
Distance from mouth: | 1869 |  | Altitude: |  | 128 | m | SK1
Location: | Middle
Determinand name | Unit | N | Min | Mean | Max | C50 | C90
Total phosphorus, dissolved | mg/l | 42 | 0.018 | 0.04202 | 0.07 | 0.04 | 0.06
Zinc (Zn) | µg/l | 4 | < 10 | < 10 | < 10 | 10.00 | 10.00
Zinc (Zn), dissolved | µg/l | 16 | < 1 | 3.39813 | 17.1 | 2.08 | 6.79
p,p'-DDT | µg/l | 18 | < 0.001 | < 0.0015 | < 0.0025 | 0.001 | 0.0025
pH | - | 28 | 7.66 | 8.40429 | 9.73 | 8.29 | 8.01
14.03.2025 | [5 empty] | Page 174 of
River: | Danube |  | Catchment: |  | 131329. | km2 | 2023
Distance from mouth: | 1869 |  | Altitude: |  | 128 | m | SK1
Location: | Right
Determinand name | Unit | N | Min | Mean | Max | C50 | C90
AOX | µg/l | 12 | < 7.5 | < 7.5 | < 7.5 | 7.50 | 7.50
Alkalinity - total | mmol/l | 12 | 2.7 | 3.16583 | 3.57 | 3.19 | 3.52
Ammonium (NH4-N) | mg/l | 26 | < 0.01 | 0.04192 | 0.1 | 0.04 | 0.08
Anionic active surfactants | mg/l | 6 | < 0.015 | < 0.015 | < 0.015 | 0.015 | 0.015
Arsenic (As), dissolved | µg/l | 12 | < 0.5 | 0.72417 | 1.43 | 0.50 | 1.16
Atrazine | µg/l | 12 | < 0.015 | < 0.015 | < 0.015 | 0.015 | 0.015
BOD (5) | mg/l | 26 | < 0.35 | 1.26731 | 2 | 1.30 | 1.80
COD (Cr) | mg/l | 12 | < 2.5 | 9.275 | 15 | 9.20 | 13.90
COD (Mn) | mg/l | 12 | 1.5 | 3.325 | 5.8 | 3.60 | 4.30
Cadmium (Cd), dissolved | µg/l | 12 | < 0.01 | 0.01125 | 0.025 | 0.01 | 0.01
Calcium (Ca++) | mg/l | 12 | 43.4 | 52.25 | 60.7 | 54.20 | 59.80
Chloride (Cl-) | mg/l | 26 | 10.3 | 17.03077 | 26.5 | 16.90 | 25.00
Chromium (Cr), total dissolved | µg/l | 12 | < 0.5 | < 0.5 | < 0.5 | 0.50 | 0.50
Conductivity | µS/cm | 12 | 341 | 408.5 | 476 | 413.00 | 467.00
Copper (Cu), dissolved | µg/l | 12 | 0.94 | 1.43167 | 3.4 | 1.11 | 1.90
Dissolved oxygen | mg/l | 18 | 8.38 | 10.70889 | 13.27 | 10.66 | 8.93
Lead (Pb), dissolved | µg/l | 12 | < 0.15 | < 0.15 | < 0.15 | 0.15 | 0.15
Lindane (gama-HCH) | µg/l | 12 | < 0.001 | < 0.001 | < 0.001 | 0.001 | 0.001
Magnesium (Mg++) | mg/l | 12 | 10.2 | 11.91667 | 13.4 | 12.10 | 13.10
Manganese (Mn) | mg/l | 11 | < 0.005 | 0.02034 | 0.0382 | 0.0211 | 0.0338
Mercury (Hg), dissolved | µg/l | 12 | < 0.01 | < 0.01 | < 0.01 | 0.01 | 0.01
Nickel (Ni), dissolved | µg/l | 12 | < 0.5 | < 0.5 | < 0.5 | 0.50 | 0.50
Nitrate (NO3-N) | mg/l | 26 | 0.87 | 1.40654 | 2.37 | 1.40 | 2.11
Nitrite (NO2-N) | mg/l | 26 | 0.004 | 0.01054 | 0.023 | 0.009 | 0.018
Organic nitrogen | mg/l | 12 | 0.25 | 0.465 | 0.63 | 0.45 | 0.58
Orthophosphate (PO4-P) | mg/l | 26 | 0.01 | 0.03038 | 0.05 | 0.03 | 0.05
Petroleum hydrocarbons | mg/l | 6 | < 0.01 | 0.025 | 0.04 | 0.04 | 0.04
Phenol index | mg/l | 6 | < 0.003 | < 0.003 | < 0.003 | 0.003 | 0.003
Saprobic index | - | 1 | 2.001 | 2.001 | 2.001
Silicates (SiO2) | mg/l | 26 | 3.9 | 5.45385 | 7.3 | 5.50 | 6.70
Suspended solids | mg/l | 26 | 6 | 39.61538 | 170 | 19.00 | 136.00
TOC | mg/l | 12 | 1.9 | 3.2 | 4.1 | 3.10 | 3.90
Temperature | °C | 18 | 3.1 | 11.85556 | 22.3 | 12.30 | 21.70
Total nitrogen | mg/l | 26 | 1.29 | 1.97308 | 3.11 | 1.87 | 2.79
Total phosphorus | mg/l | 26 | 0.04 | 0.10731 | 0.37 | 0.09 | 0.20
Total phosphorus, dissolved | mg/l | 26 | 0.02 | 0.04385 | 0.08 | 0.04 | 0.06
Zinc (Zn), dissolved | µg/l | 12 | < 1 | 3.47 | 17.2 | 1.00 | 5.66
p,p'-DDT | µg/l | 12 | < 0.001 | < 0.001 | < 0.001 | 0.001 | 0.001
14.03.2025 | [5 empty] | Page 175 of
River: | Danube |  | Catchment: |  | 131329. | km2 | 2023
Distance from mouth: | 1869 |  | Altitude: |  | 128 | m | SK1
Location: | Right
Determinand name | Unit | N | Min | Mean | Max | C50 | C90
pH | - | 18 | 7.59 | 8.18111 | 9.04 | 8.15 | 7.63
14.03.2025 | [5 empty] | Page 176 of
River: | Danube |  | Catchment: |  | 132168. | km2 | 2023
Distance from mouth: | 1806 |  | Altitude: |  | 108 | m | SK2
Location: | Middle
Determinand name | Unit | N | Min | Mean | Max | C50 | C90
AOX | µg/l | 12 | < 7.5 | 8.15833 | 15.4 | 7.50 | 7.50
Alkalinity - total | mmol/l | 28 | 2.6 | 3.07286 | 3.6 | 3.00 | 3.50
Ammonium (NH4-N) | mg/l | 28 | < 0.02 | 0.03493 | 0.07 | 0.03 | 0.061
Anionic active surfactants | mg/l | 18 | < 0.015 | < | < 0.025 | 0.025 | 0.025
Arsenic (As), dissolved | µg/l | 16 | < 0.5 | 1.26875 | < 2.5 | 1.06 | 2.50
Atrazine | µg/l | 18 | < 0.01 | 0.01417 | 0.025 | 0.015 | 0.015
BOD (5) | mg/l | 24 | 0.61 | 1.10917 | 1.8 | 1.00 | 1.40
COD (Cr) | mg/l | 24 | < 2.5 | 8.79583 | 19.1 | 7.20 | 16.70
COD (Mn) | mg/l | 24 | 1.5 | 2.91667 | 6.2 | 2.70 | 4.20
Cadmium (Cd), dissolved | µg/l | 16 | < 0.01 | < 0.0175 | < 0.04 | 0.01 | 0.04
Calcium (Ca++) | mg/l | 24 | 43.8 | 53.05 | 66.3 | 53.70 | 61.40
Chloride (Cl-) | mg/l | 24 | 10.8 | 18.22083 | 32.1 | 16.90 | 25.90
Chromium (Cr), total dissolved | µg/l | 16 | < 0.25 | < 0.4375 | < 0.5 | 0.50 | 0.50
Conductivity | µS/cm | 24 | 349 | 412.9166 | 500 | 417.00 | 470.00
Copper (Cu), dissolved | µg/l | 16 | < 0.5 | 1.2875 | 3.1 | 1.09 | 2.20
Daily Flow | m3/s | 365 | 853.5 | 2018.928 | 5961 | 1629.00 | 3402.00
Dissolved oxygen | mg/l | 28 | 8.37 | 10.39607 | 13.25 | 9.69 | 8.54
Iron (Fe) | mg/l | 12 | 0.011 | 0.26083 | 0.65 | 0.19 | 0.61
Lead (Pb), dissolved | µg/l | 16 | < 0.15 | < | < 0.5 | 0.15 | 0.50
Lindane (gama-HCH) | µg/l | 18 | < 0.001 | < 0.001 | < 0.001 | 0.001 | 0.001
Magnesium (Mg++) | mg/l | 24 | 10.3 | 12.45833 | 15.6 | 12.30 | 14.20
Manganese (Mn) | mg/l | 24 | < 0.0025 | 0.02368 | 0.0516 | 0.0182 | 0.048
Mercury (Hg), dissolved | µg/l | 16 | < 0.01 | < | < 0.025 | 0.01 | 0.025
Nickel (Ni) | µg/l | 4 | < 0.5 | 1.075 | 1.9 | 1.90 | 1.90
Nickel (Ni), dissolved | µg/l | 16 | < 0.5 | 0.5375 | 1.1 | 0.50 | 0.50
Nitrate (NO3-N) | mg/l | 28 | < 0.115 | 1.11589 | 2.26 | 1.06 | 2.05
Nitrite (NO2-N) | mg/l | 28 | < 0.001 | 0.01061 | 0.019 | 0.009 | 0.019
Organic nitrogen | mg/l | 12 | 0.36 | 0.50667 | 0.62 | 0.52 | 0.60
Orthophosphate (PO4-P) | mg/l | 28 | < 0.005 | 0.02561 | 0.048 | 0.026 | 0.042
Petroleum hydrocarbons | mg/l | 6 | < 0.01 | 0.015 | 0.02 | 0.02 | 0.02
Phenol index | mg/l | 18 | < 0.0025 | < | < 0.003 | 0.0025 | 0.003
Phytoplankton (biomass - chlorophyll-a) | µg/l | 23 | < 1 | 4.9913 | 17.5 | 4.40 | 8.70
Silicates (SiO2) | mg/l | 23 | 3.3 | 5.21304 | 7.4 | 4.90 | 6.50
Suspended solids | mg/l | 28 | < 1 | 22.23214 | 149 | 13.00 | 55.80
TOC | mg/l | 24 | 1.9 | 3.05833 | 4.8 | 2.80 | 4.00
Temperature | °C | 28 | 2.6 | 13.43571 | 23.8 | 14.50 | 22.40
Total nitrogen | mg/l | 28 | < 0.5 | 1.76679 | 2.9 | 1.61 | 2.60
Total phosphorus | mg/l | 28 | 0.033 | 0.06943 | 0.14 | 0.07 | 0.10
14.03.2025 | [5 empty] | Page 177 of
River: | Danube |  | Catchment: |  | 132168. | km2 | 2023
Distance from mouth: | 1806 |  | Altitude: |  | 108 | m | SK2
Location: | Middle
Determinand name | Unit | N | Min | Mean | Max | C50 | C90
Total phosphorus, dissolved | mg/l | 28 | 0.012 | 0.03182 | 0.057 | 0.03 | 0.044
Zinc (Zn) | µg/l | 4 | < 10 | < 10 | < 10 | 10.00 | 10.00
Zinc (Zn), dissolved | µg/l | 16 | < 1 | 1.21 | 2.98 | 1.00 | 2.38
p,p'-DDT | µg/l | 18 | < 0.001 | < 0.0015 | < 0.0025 | 0.001 | 0.0025
pH | - | 28 | 7.89 | 8.44321 | 9.4 | 8.41 | 8.04
14.03.2025 | [5 empty] | Page 178 of
River: | Danube |  | Catchment: |  | 132168. | km2 | 2023
Distance from mouth: | 1806 |  | Altitude: |  | 108 | m | SK2
Location: | Right
Determinand name | Unit | N | Min | Mean | Max | C50 | C90
Saprobic index | - | 1 | 2.355 | 2.355 | 2.355
14.03.2025 | [5 empty] | Page 179 of
River: | Vah |  | Catchment: |  | 19661.0 | km2 | 2023
Distance from mouth: | 2 |  | Altitude: |  | 106 | m | SK4
Location: | Middle
Determinand name | Unit | N | Min | Mean | Max | C50 | C90
AOX | µg/l | 12 | < 7.5 | 9.19167 | 27.8 | 7.50 | 7.50
Alkalinity - total | mmol/l | 12 | 2.98 | 3.29333 | 3.87 | 3.28 | 3.64
Ammonium (NH4-N) | mg/l | 12 | 0.03 | 0.07417 | 0.22 | 0.06 | 0.12
Anionic active surfactants | mg/l | 6 | < 0.015 | < 0.015 | < 0.015 | 0.015 | 0.015
Arsenic (As), dissolved | µg/l | 12 | 1.09 | 2.935 | 7.25 | 2.93 | 4.32
Atrazine | µg/l | 12 | < 0.015 | < 0.015 | < 0.015 | 0.015 | 0.015
BOD (5) | mg/l | 12 | 1 | 1.40833 | 1.9 | 1.30 | 1.90
COD (Cr) | mg/l | 12 | 6 | 10.45 | 16.8 | 9.00 | 15.70
COD (Mn) | mg/l | 12 | 2.2 | 3.35 | 4.1 | 3.40 | 3.70
Cadmium (Cd), dissolved | µg/l | 12 | < 0.01 | < 0.01 | < 0.01 | 0.01 | 0.01
Calcium (Ca++) | mg/l | 12 | 46.3 | 54.30833 | 65.3 | 53.50 | 61.40
Chloride (Cl-) | mg/l | 12 | 11.4 | 18.40833 | 25.8 | 18.20 | 21.70
Chromium (Cr), total dissolved | µg/l | 12 | < 0.5 | < 0.5 | < 0.5 | 0.50 | 0.50
Conductivity | µS/cm | 12 | 390 | 440.9166 | 525 | 429.00 | 484.00
Copper (Cu), dissolved | µg/l | 12 | 0.81 | 1.02417 | 1.39 | 0.95 | 1.27
Daily Flow | m3/s | 365 | 55.625 | 144.821 | 464.15 | 123.934 | 237.278
Dissolved oxygen | mg/l | 12 | 6.78 | 10.04083 | 13.37 | 10.16 | 6.88
Lead (Pb), dissolved | µg/l | 12 | < 0.15 | 0.74833 | 7.33 | 0.15 | 0.15
Lindane (gama-HCH) | µg/l | 12 | < 0.001 | < 0.001 | < 0.001 | 0.001 | 0.001
Magnesium (Mg++) | mg/l | 12 | 10 | 12.625 | 15 | 12.20 | 14.30
Mercury (Hg), dissolved | µg/l | 12 | < 0.01 | 0.01092 | 0.021 | 0.01 | 0.01
Nickel (Ni), dissolved | µg/l | 12 | < 0.5 | 0.54333 | 1.02 | 0.50 | 0.50
Nitrate (NO3-N) | mg/l | 12 | 0.64 | 1.1925 | 1.82 | 1.22 | 1.47
Nitrite (NO2-N) | mg/l | 12 | 0.012 | 0.01883 | 0.045 | 0.015 | 0.026
Organic nitrogen | mg/l | 12 | 0.42 | 0.55 | 0.71 | 0.55 | 0.66
Orthophosphate (PO4-P) | mg/l | 12 | 0.02 | 0.05667 | 0.08 | 0.07 | 0.08
Petroleum hydrocarbons | mg/l | 6 | < 0.01 | 0.02833 | 0.05 | 0.05 | 0.05
Phenol index | mg/l | 6 | < 0.003 | < 0.003 | < 0.003 | 0.003 | 0.003
Phytoplankton (biomass - chlorophyll-a) | µg/l | 7 | 1.8 | 17.34286 | 64 | 64.00 | 64.00
Silicates (SiO2) | mg/l | 12 | 1.3 | 6.075 | 8 | 6.60 | 8.00
Suspended solids | mg/l | 12 | 8 | 15 | 22 | 13.00 | 22.00
TOC | mg/l | 12 | 2.9 | 3.60833 | 4.3 | 3.60 | 4.10
Temperature | °C | 12 | 1.5 | 12.76667 | 24.8 | 9.00 | 21.60
Total nitrogen | mg/l | 12 | 1.26 | 1.82833 | 2.62 | 1.85 | 2.22
Total phosphorus | mg/l | 12 | 0.07 | 0.12083 | 0.2 | 0.11 | 0.16
Total phosphorus, dissolved | mg/l | 12 | 0.03 | 0.07667 | 0.16 | 0.08 | 0.11
Zinc (Zn), dissolved | µg/l | 12 | < 1 | 1.9375 | 3.59 | 1.00 | 3.29
p,p'-DDT | µg/l | 12 | < 0.001 | < 0.001 | < 0.001 | 0.001 | 0.001
14.03.2025 | [5 empty] | Page 180 of
River: | Vah |  | Catchment: |  | 19661.0 | km2 | 2023
Distance from mouth: | 2 |  | Altitude: |  | 106 | m | SK4
Location: | Middle
Determinand name | Unit | N | Min | Mean | Max | C50 | C90
pH | - | 12 | 7.74 | 7.9375 | 8.22 | 7.89 | 7.79
14.03.2025 | [5 empty] | Page 181 of
River: | Vah |  | Catchment: |  | 19661.0 | km2 | 2023
Distance from mouth: | 2 |  | Altitude: |  | 106 | m | SK4
Location: | Right
Determinand name | Unit | N | Min | Mean | Max | C50 | C90
Saprobic index | - | 1 | 2.352 | 2.352 | 2.352
14.03.2025 | [5 empty] | Page 182 of
River: | Danube |  | Catchment: |  | 183350. | km2 | 2023
Distance from mouth: | 1707 |  | Altitude: |  | 100 | m | SK5
Location: | Left
Determinand name | Unit | N | Min | Mean | Max | C50 | C90
AOX | µg/l | 12 | < 7.5 | < 7.5 | < 7.5 | 7.50 | 7.50
Alkalinity - total | mmol/l | 12 | 2.14 | 2.95083 | 3.54 | 2.91 | 3.36
Ammonium (NH4-N) | mg/l | 12 | 0.02 | 0.065 | 0.18 | 0.05 | 0.09
Anionic active surfactants | mg/l | 6 | < 0.015 | < 0.015 | < 0.015 | 0.015 | 0.015
Arsenic (As), dissolved | µg/l | 12 | < 0.5 | 1.87833 | 2.99 | 1.90 | 2.46
Atrazine | µg/l | 12 | < 0.015 | < 0.015 | < 0.015 | 0.015 | 0.015
BOD (5) | mg/l | 12 | 0.8 | 1.50833 | 3.7 | 1.20 | 1.90
COD (Cr) | mg/l | 12 | < 2.5 | 12.25833 | 41.6 | 10.70 | 16.80
COD (Mn) | mg/l | 12 | 2.7 | 5.10833 | 17.3 | 4.00 | 5.40
Cadmium (Cd), dissolved | µg/l | 12 | < 0.01 | 0.02292 | 0.14 | 0.01 | 0.035
Calcium (Ca++) | mg/l | 12 | 38 | 48.76667 | 60.7 | 46.50 | 54.40
Chloride (Cl-) | mg/l | 12 | 12.4 | 17.56667 | 26.5 | 16.40 | 25.90
Chromium (Cr), total dissolved | µg/l | 12 | < 0.5 | 0.54417 | 1.03 | 0.50 | 0.50
Conductivity | µS/cm | 12 | 317 | 402.0833 | 499 | 400.00 | 471.00
Copper (Cu), dissolved | µg/l | 12 | 0.95 | 1.5575 | 3.46 | 1.19 | 2.17
Dissolved oxygen | mg/l | 12 | 7.92 | 10.56833 | 13.73 | 10.18 | 8.30
Lead (Pb), dissolved | µg/l | 12 | < 0.15 | 0.52667 | 4.67 | 0.15 | 0.15
Lindane (gama-HCH) | µg/l | 12 | < 0.001 | < 0.001 | < 0.001 | 0.001 | 0.001
Magnesium (Mg++) | mg/l | 12 | 8.6 | 11.99167 | 15.2 | 12.00 | 14.50
Manganese (Mn) | mg/l | 12 | 0.0279 | 0.10123 | 0.677 | 0.0483 | 0.0765
Mercury (Hg), dissolved | µg/l | 12 | < 0.01 | < 0.01 | < 0.01 | 0.01 | 0.01
Nickel (Ni), dissolved | µg/l | 12 | < 0.5 | 0.73917 | 1.59 | 0.50 | 1.15
Nitrate (NO3-N) | mg/l | 12 | 0.88 | 1.41917 | 2.07 | 1.44 | 2.06
Nitrite (NO2-N) | mg/l | 12 | 0.008 | 0.01325 | 0.02 | 0.013 | 0.018
Organic nitrogen | mg/l | 12 | 0.46 | 0.68583 | 2.1 | 0.54 | 0.74
Orthophosphate (PO4-P) | mg/l | 12 | 0.02 | 0.05667 | 0.15 | 0.05 | 0.10
Petroleum hydrocarbons | mg/l | 6 | < 0.01 | 0.02333 | 0.04 | 0.04 | 0.04
Phenol index | mg/l | 6 | < 0.003 | < 0.003 | < 0.003 | 0.003 | 0.003
Silicates (SiO2) | mg/l | 12 | 4.8 | 10.01667 | 26.7 | 7.70 | 19.00
Suspended solids | mg/l | 12 | 13 | 64.83333 | 382 | 27.00 | 78.00
TOC | mg/l | 12 | 2.3 | 3.85 | 6.9 | 3.20 | 6.60
Temperature | °C | 12 | 1.7 | 12.26667 | 24.4 | 9.00 | 19.80
Total nitrogen | mg/l | 12 | 1.42 | 2.1825 | 4.36 | 1.97 | 2.78
Total phosphorus | mg/l | 12 | 0.08 | 0.14667 | 0.52 | 0.11 | 0.16
Total phosphorus, dissolved | mg/l | 12 | 0.03 | 0.06583 | 0.17 | 0.05 | 0.11
Zinc (Zn), dissolved | µg/l | 12 | < 1 | 4.27083 | 22.1 | 1.00 | 11.20
p,p'-DDT | µg/l | 12 | < 0.001 | < 0.001 | < 0.001 | 0.001 | 0.001
pH | - | 12 | 7.85 | 8.07583 | 8.27 | 8.08 | 7.91
14.03.2025 | [5 empty] | Page 183 of
River: | Danube |  | Catchment: |  | 183350. | km2 | 2023
Distance from mouth: | 1707 |  | Altitude: |  | 100 | m | SK5
Location: | Middle
Determinand name | Unit | N | Min | Mean | Max | C50 | C90
AOX | µg/l | 12 | < 7.5 | < 7.5 | < 7.5 | 7.50 | 7.50
Alkalinity - total | mmol/l | 12 | 2.65 | 3.17 | 3.62 | 3.24 | 3.52
Ammonium (NH4-N) | mg/l | 12 | 0.02 | 0.0425 | 0.06 | 0.05 | 0.06
Anionic active surfactants | mg/l | 6 | < 0.015 | < 0.015 | < 0.015 | 0.015 | 0.015
Arsenic (As), dissolved | µg/l | 12 | < 0.5 | 1.045 | 2.27 | 1.13 | 1.45
Atrazine | µg/l | 12 | < 0.015 | < 0.015 | < 0.015 | 0.015 | 0.015
BOD (5) | mg/l | 12 | < 0.35 | 1.1875 | 1.7 | 1.20 | 1.60
COD (Cr) | mg/l | 12 | < 2.5 | 8.61667 | 15.7 | 8.20 | 12.10
COD (Mn) | mg/l | 12 | 1.6 | 3.49167 | 5.1 | 3.30 | 4.90
Cadmium (Cd), dissolved | µg/l | 12 | < 0.01 | < 0.01 | < 0.01 | 0.01 | 0.01
Calcium (Ca++) | mg/l | 12 | 42.9 | 52.2 | 61 | 53.20 | 59.90
Chloride (Cl-) | mg/l | 12 | 12.1 | 18.75 | 26.7 | 18.40 | 25.80
Chromium (Cr), total dissolved | µg/l | 12 | < 0.5 | < 0.5 | < 0.5 | 0.50 | 0.50
Conductivity | µS/cm | 12 | 349 | 417.9166 | 484 | 423.00 | 475.00
Copper (Cu), dissolved | µg/l | 12 | 0.94 | 1.2625 | 2.31 | 1.15 | 1.40
Dissolved oxygen | mg/l | 12 | 8.12 | 10.70667 | 13.41 | 10.26 | 8.60
Lead (Pb), dissolved | µg/l | 12 | < 0.15 | < 0.15 | < 0.15 | 0.15 | 0.15
Lindane (gama-HCH) | µg/l | 12 | < 0.001 | < 0.001 | < 0.001 | 0.001 | 0.001
Magnesium (Mg++) | mg/l | 12 | 10.1 | 12.275 | 13.9 | 12.60 | 13.30
Manganese (Mn) | mg/l | 12 | 0.0138 | 0.03194 | 0.0595 | 0.03 | 0.0536
Mercury (Hg), dissolved | µg/l | 12 | < 0.01 | < 0.01 | < 0.01 | 0.01 | 0.01
Nickel (Ni), dissolved | µg/l | 12 | < 0.5 | 0.59583 | 1.1 | 0.50 | 1.05
Nitrate (NO3-N) | mg/l | 12 | 0.86 | 1.43667 | 2.09 | 1.40 | 2.09
Nitrite (NO2-N) | mg/l | 12 | 0.005 | 0.01167 | 0.02 | 0.01 | 0.017
Organic nitrogen | mg/l | 12 | 0.38 | 0.55917 | 0.79 | 0.53 | 0.72
Orthophosphate (PO4-P) | mg/l | 12 | 0.02 | 0.03083 | 0.05 | 0.03 | 0.04
Petroleum hydrocarbons | mg/l | 6 | < 0.01 | 0.01833 | 0.03 | 0.03 | 0.03
Phenol index | mg/l | 6 | < 0.003 | < 0.003 | < 0.003 | 0.003 | 0.003
Phytoplankton (biomass - chlorophyll-a) | µg/l | 7 | < 0.65 | 4.32143 | 12.9 | 12.90 | 12.90
Silicates (SiO2) | mg/l | 12 | 4.2 | 5.95833 | 8 | 5.80 | 7.10
Suspended solids | mg/l | 12 | 7 | 39.66667 | 104 | 21.00 | 98.00
TOC | mg/l | 12 | 2 | 3.16667 | 4.3 | 3.10 | 4.20
Temperature | °C | 12 | 2.6 | 12.30833 | 23.7 | 9.50 | 19.60
Total nitrogen | mg/l | 12 | 1.3 | 2.05167 | 2.79 | 2.00 | 2.73
Total phosphorus | mg/l | 12 | 0.06 | 0.1 | 0.2 | 0.08 | 0.18
Total phosphorus, dissolved | mg/l | 12 | 0.02 | 0.0375 | 0.05 | 0.04 | 0.05
Zinc (Zn), dissolved | µg/l | 12 | < 1 | 1.62333 | 4.15 | 1.00 | 4.06
p,p'-DDT | µg/l | 12 | < 0.001 | < 0.001 | < 0.001 | 0.001 | 0.001
14.03.2025 | [5 empty] | Page 184 of
River: | Danube |  | Catchment: |  | 183350. | km2 | 2023
Distance from mouth: | 1707 |  | Altitude: |  | 100 | m | SK5
Location: | Middle
Determinand name | Unit | N | Min | Mean | Max | C50 | C90
pH | - | 12 | 7.91 | 8.14 | 8.36 | 8.17 | 7.94
14.03.2025 | [5 empty] | Page 185 of
River: | Danube |  | Catchment: |  | 183350. | km2 | 2023
Distance from mouth: | 1707 |  | Altitude: |  | 100 | m | SK5
Location: | Right
Determinand name | Unit | N | Min | Mean | Max | C50 | C90
AOX | µg/l | 12 | < 7.5 | < 7.5 | < 7.5 | 7.50 | 7.50
Alkalinity - total | mmol/l | 12 | 2.69 | 3.16667 | 3.59 | 3.23 | 3.56
Ammonium (NH4-N) | mg/l | 12 | 0.02 | 0.04583 | 0.07 | 0.05 | 0.06
Anionic active surfactants | mg/l | 6 | < 0.015 | < 0.015 | < 0.015 | 0.015 | 0.015
Arsenic (As), dissolved | µg/l | 12 | < 0.5 | 1.05083 | 2.27 | 1.17 | 1.46
Atrazine | µg/l | 12 | < 0.015 | < 0.015 | < 0.015 | 0.015 | 0.015
BOD (5) | mg/l | 12 | < 0.35 | 1.20833 | 1.8 | 1.20 | 1.70
COD (Cr) | mg/l | 12 | < 2.5 | 8.40833 | 14.7 | 8.00 | 10.50
COD (Mn) | mg/l | 12 | 1.7 | 3.35 | 5.1 | 3.10 | 4.20
Cadmium (Cd), dissolved | µg/l | 12 | < 0.01 | < 0.01 | < 0.01 | 0.01 | 0.01
Calcium (Ca++) | mg/l | 12 | 43.2 | 52.33333 | 61.7 | 53.30 | 61.10
Chloride (Cl-) | mg/l | 12 | 12.4 | 18.95833 | 27.3 | 18.40 | 26.70
Chromium (Cr), total dissolved | µg/l | 12 | < 0.5 | < 0.5 | < 0.5 | 0.50 | 0.50
Conductivity | µS/cm | 12 | 349 | 419.4166 | 492 | 421.00 | 490.00
Copper (Cu), dissolved | µg/l | 12 | 0.96 | 1.28667 | 2.32 | 1.10 | 1.44
Dissolved oxygen | mg/l | 12 | 8.01 | 10.53917 | 13.4 | 10.09 | 8.59
Lead (Pb), dissolved | µg/l | 12 | < 0.15 | 0.16333 | 0.31 | 0.15 | 0.15
Lindane (gama-HCH) | µg/l | 12 | < 0.001 | < 0.001 | < 0.001 | 0.001 | 0.001
Magnesium (Mg++) | mg/l | 12 | 10.2 | 12.40833 | 14.5 | 12.50 | 14.00
Manganese (Mn) | mg/l | 12 | 0.012 | 0.03297 | 0.0836 | 0.0235 | 0.0547
Mercury (Hg), dissolved | µg/l | 12 | < 0.01 | < 0.01 | < 0.01 | 0.01 | 0.01
Nickel (Ni), dissolved | µg/l | 12 | < 0.5 | 0.595 | 1.09 | 0.50 | 1.05
Nitrate (NO3-N) | mg/l | 12 | 0.86 | 1.43167 | 2.1 | 1.37 | 2.10
Nitrite (NO2-N) | mg/l | 12 | 0.005 | 0.01167 | 0.021 | 0.01 | 0.017
Organic nitrogen | mg/l | 12 | 0.33 | 0.5 | 0.7 | 0.50 | 0.58
Orthophosphate (PO4-P) | mg/l | 12 | 0.02 | 0.035 | 0.05 | 0.03 | 0.04
Petroleum hydrocarbons | mg/l | 6 | < 0.01 | 0.015 | 0.04 | 0.04 | 0.04
Phenol index | mg/l | 6 | < 0.003 | < 0.003 | < 0.003 | 0.003 | 0.003
Saprobic index | - | 1 | 1.933 | 1.933 | 1.933
Silicates (SiO2) | mg/l | 12 | 4.2 | 5.95833 | 8.2 | 5.80 | 7.50
Suspended solids | mg/l | 12 | 9 | 34.33333 | 114 | 20.00 | 70.00
TOC | mg/l | 12 | 2.1 | 3.21667 | 4.3 | 2.90 | 4.30
Temperature | °C | 12 | 2.7 | 12.30833 | 23.7 | 9.40 | 19.50
Total nitrogen | mg/l | 12 | 1.24 | 1.98833 | 2.87 | 1.91 | 2.69
Total phosphorus | mg/l | 12 | 0.06 | 0.09167 | 0.16 | 0.08 | 0.15
Total phosphorus, dissolved | mg/l | 12 | 0.02 | 0.04167 | 0.06 | 0.04 | 0.05
Zinc (Zn), dissolved | µg/l | 12 | < 1 | 1.3625 | 2.85 | 1.00 | 2.31
p,p'-DDT | µg/l | 12 | < 0.001 | < 0.001 | < 0.001 | 0.001 | 0.001
14.03.2025 | [5 empty] | Page 186 of
River: | Danube |  | Catchment: |  | 183350. | km2 | 2023
Distance from mouth: | 1707 |  | Altitude: |  | 100 | m | SK5
Location: | Right
Determinand name | Unit | N | Min | Mean | Max | C50 | C90
pH | - | 12 | 7.86 | 8.095 | 8.36 | 8.06 | 7.92
14.03.2025 | [5 empty] | Page 187 of
River: | Morava |  | Catchment: |  | 26574.9 | km2 | 2023
Distance from mouth: | 1 |  | Altitude: |  | 145 | m | SK6
Location: | Middle
Determinand name | Unit | N | Min | Mean | Max | C50 | C90
AOX | µg/l | 12 | < 7.5 | 8.125 | 15 | 7.50 | 7.50
Alkalinity - total | mmol/l | 12 | 2.23 | 2.75333 | 3.38 | 2.78 | 3.04
Ammonium (NH4-N) | mg/l | 12 | 0.02 | 0.05833 | 0.14 | 0.05 | 0.09
Arsenic (As), dissolved | µg/l | 12 | < 0.5 | 1.11083 | 2.37 | 0.50 | 2.31
Atrazine | µg/l | 12 | < 0.015 | < 0.015 | < 0.015 | 0.015 | 0.015
BOD (5) | mg/l | 12 | 0.9 | 2.23333 | 4 | 1.80 | 3.40
COD (Cr) | mg/l | 12 | 10.2 | 21.075 | 46.8 | 18.80 | 26.70
COD (Mn) | mg/l | 12 | 4.3 | 6.21667 | 14.6 | 5.10 | 8.50
Cadmium (Cd), dissolved | µg/l | 12 | < 0.01 | < 0.01 | < 0.01 | 0.01 | 0.01
Calcium (Ca++) | mg/l | 12 | 43.5 | 54.275 | 60.7 | 55.80 | 59.90
Carbon tetrachloride | µg/l | 12 | < 0.2 | < 0.2 | < 0.2 | 0.20 | 0.20
Chloride (Cl-) | mg/l | 12 | 25.8 | 38.89167 | 54.6 | 37.80 | 51.40
Chloroform | µg/l | 12 | < 0.25 | < 0.25 | < 0.25 | 0.25 | 0.25
Chromium (Cr), total dissolved | µg/l | 12 | < 0.5 | < 0.5 | < 0.5 | 0.50 | 0.50
Conductivity | µS/cm | 12 | 401 | 531.8333 | 665 | 524.00 | 632.00
Copper (Cu), dissolved | µg/l | 12 | 0.69 | 1.305 | 1.81 | 1.26 | 1.68
Daily Flow | m3/s | 365 | 18.69 | 50.49726 | 179.5 | 40.79 | 94.38
Dissolved oxygen | mg/l | 12 | 5.8 | 10.01917 | 13.63 | 9.32 | 7.32
Iron (Fe) | mg/l | 12 | 0.0899 | 0.53699 | 2.55 | 0.283 | 0.947
Lead (Pb), dissolved | µg/l | 12 | < 0.15 | < 0.15 | < 0.15 | 0.15 | 0.15
Lindane (gama-HCH) | µg/l | 12 | < 0.001 | < 0.001 | < 0.001 | 0.001 | 0.001
Magnesium (Mg++) | mg/l | 12 | 8.1 | 13.225 | 17.8 | 12.50 | 17.00
Manganese (Mn) | mg/l | 12 | 0.0502 | 0.11176 | 0.397 | 0.0675 | 0.177
Mercury (Hg), dissolved | µg/l | 12 | < 0.01 | < 0.01 | < 0.01 | 0.01 | 0.01
Nickel (Ni), dissolved | µg/l | 12 | < 0.5 | 1.57917 | 2.1 | 1.61 | 2.06
Nitrate (NO3-N) | mg/l | 12 | 0.38 | 1.72417 | 2.95 | 1.84 | 2.92
Nitrite (NO2-N) | mg/l | 12 | 0.007 | 0.01525 | 0.025 | 0.014 | 0.024
Organic nitrogen | mg/l | 12 | 0.57 | 0.98167 | 1.8 | 0.89 | 1.21
Orthophosphate (PO4-P) | mg/l | 12 | 0.05 | 0.155 | 0.39 | 0.09 | 0.34
Phytoplankton (biomass - chlorophyll-a) | µg/l | 7 | 7.4 | 32.81429 | 67.5 | 67.50 | 67.50
Saprobic index | - | 1 | 2.506 | 2.506 | 2.506
Silicates (SiO2) | mg/l | 12 | 2.5 | 9.575 | 13.2 | 9.50 | 13.00
Suspended solids | mg/l | 12 | 4 | 43.58333 | 252 | 20.00 | 70.00
TOC | mg/l | 12 | 5.4 | 6.06667 | 7.8 | 6.00 | 6.40
Temperature | °C | 12 | 1 | 13 | 25.4 | 10.90 | 25.10
Tetrachloroethylene | µg/l | 12 | < 0.25 | < 0.25 | < 0.25 | 0.25 | 0.25
Total nitrogen | mg/l | 12 | 1.02 | 2.78 | 4.3 | 2.80 | 4.22
Total phosphorus | mg/l | 12 | 0.12 | 0.27333 | 0.48 | 0.21 | 0.46
14.03.2025 | [5 empty] | Page 188 of
River: | Morava |  | Catchment: |  | 26574.9 | km2 | 2023
Distance from mouth: | 1 |  | Altitude: |  | 145 | m | SK6
Location: | Middle
Determinand name | Unit | N | Min | Mean | Max | C50 | C90
Total phosphorus, dissolved | mg/l | 12 | 0.06 | 0.17583 | 0.42 | 0.10 | 0.36
Trichloroethylene | µg/l | 12 | < 0.25 | < 0.25 | < 0.25 | 0.25 | 0.25
Zinc (Zn), dissolved | µg/l | 12 | < 1 | 2.46917 | 4.45 | 2.77 | 3.82
p,p'-DDT | µg/l | 12 | < 0.001 | < 0.001 | < 0.001 | 0.001 | 0.001
pH | - | 12 | 7.72 | 8.04167 | 8.42 | 8.06 | 7.76
14.03.2025 | [5 empty] | Page 189 of
River: | Danube/Hron |  | Catchment: |  | 5416.83 | km2 | 2023
Distance from mouth: | 2 |  | Altitude: |  | 114 | m | SK7
Location: | Middle
Determinand name | Unit | N | Min | Mean | Max | C50 | C90
AOX | µg/l | 12 | < 7.5 | < 7.5 | < 7.5 | 7.50 | 7.50
Alkalinity - total | mmol/l | 12 | 1.64 | 2.28083 | 2.65 | 2.11 | 2.64
Ammonium (NH4-N) | mg/l | 12 | < 0.01 | 0.06667 | 0.19 | 0.07 | 0.10
Anionic active surfactants | mg/l | 6 | < 0.015 | < 0.015 | < 0.015 | 0.015 | 0.015
Arsenic (As), dissolved | µg/l | 12 | 4.12 | 5.56667 | 7.59 | 4.81 | 7.25
Atrazine | µg/l | 12 | < 0.015 | < 0.015 | < 0.015 | 0.015 | 0.015
BOD (5) | mg/l | 12 | 1.2 | 1.73333 | 2.8 | 1.60 | 2.30
COD (Cr) | mg/l | 12 | 9.1 | 15.4 | 32.2 | 11.60 | 25.30
COD (Mn) | mg/l | 12 | 2.9 | 4.48333 | 8.5 | 3.70 | 7.90
Cadmium (Cd), dissolved | µg/l | 12 | < 0.01 | 0.01442 | 0.034 | 0.01 | 0.027
Calcium (Ca++) | mg/l | 12 | 26 | 38.40833 | 45.5 | 36.10 | 44.70
Chloride (Cl-) | mg/l | 12 | 8.6 | 16.71667 | 31.1 | 13.80 | 23.90
Chromium (Cr), total dissolved | µg/l | 12 | < 0.5 | < 0.5 | < 0.5 | 0.50 | 0.50
Conductivity | µS/cm | 12 | 245 | 358.3333 | 450 | 332.00 | 423.00
Copper (Cu), dissolved | µg/l | 12 | 1.32 | 1.69583 | 2.55 | 1.68 | 2.00
Daily Flow | m3/s | 365 | 10.08 | 54.47225 | 333.2 | 44.36 | 112.00
Dissolved oxygen | mg/l | 12 | 7.32 | 10.6675 | 14.04 | 10.48 | 7.98
Lead (Pb), dissolved | µg/l | 12 | < 0.15 | 0.1725 | 0.42 | 0.15 | 0.15
Lindane (gama-HCH) | µg/l | 12 | < 0.001 | < 0.001 | < 0.001 | 0.001 | 0.001
Magnesium (Mg++) | mg/l | 12 | 7.1 | 11.26333 | 13.6 | 10.60 | 13.40
Mercury (Hg), dissolved | µg/l | 12 | < 0.01 | < 0.01 | < 0.01 | 0.01 | 0.01
Nickel (Ni), dissolved | µg/l | 12 | < 0.5 | < 0.5 | < 0.5 | 0.50 | 0.50
Nitrate (NO3-N) | mg/l | 12 | 0.71 | 1.285 | 2.05 | 1.14 | 1.92
Nitrite (NO2-N) | mg/l | 12 | 0.006 | 0.01733 | 0.039 | 0.016 | 0.026
Organic nitrogen | mg/l | 12 | 0.46 | 0.60417 | 0.83 | 0.56 | 0.82
Orthophosphate (PO4-P) | mg/l | 12 | 0.01 | 0.0575 | 0.08 | 0.07 | 0.08
Petroleum hydrocarbons | mg/l | 6 | < 0.01 | 0.025 | 0.04 | 0.04 | 0.04
Phenol index | mg/l | 6 | < 0.003 | < 0.003 | < 0.003 | 0.003 | 0.003
Phytoplankton (biomass - chlorophyll-a) | µg/l | 7 | 8.8 | 19.74286 | 38.9 | 38.90 | 38.90
Saprobic index | - | 1 | 2.795 | 2.795 | 2.795
Silicates (SiO2) | mg/l | 12 | 6.5 | 13.75 | 18.4 | 11.80 | 18.10
Suspended solids | mg/l | 12 | 6 | 29.08333 | 88 | 16.00 | 73.00
TOC | mg/l | 12 | 2.9 | 3.96667 | 7.7 | 3.30 | 4.90
Temperature | °C | 12 | 0.5 | 11.51667 | 23.7 | 8.40 | 20.00
Total nitrogen | mg/l | 12 | 1.28 | 1.97667 | 2.84 | 2.00 | 2.59
Total phosphorus | mg/l | 12 | 0.04 | 0.13333 | 0.2 | 0.13 | 0.19
Total phosphorus, dissolved | mg/l | 12 | 0.02 | 0.0775 | 0.12 | 0.08 | 0.11
Zinc (Zn), dissolved | µg/l | 12 | < 1 | 5.90083 | 13.7 | 4.11 | 12.90
14.03.2025 | [5 empty] | Page 190 of
River: | Danube/Hron |  | Catchment: |  | 5416.83 | km2 | 2023
Distance from mouth: | 2 |  | Altitude: |  | 114 | m | SK7
Location: | Middle
Determinand name | Unit | N | Min | Mean | Max | C50 | C90
p,p'-DDT | µg/l | 12 | < 0.001 | < 0.001 | < 0.001 | 0.001 | 0.001
pH | - | 12 | 7.75 | 7.92917 | 8.18 | 7.90 | 7.77
14.03.2025 | [5 empty] | Page 191 of
River: | Danube/Ipeľ |  | Catchment: |  | 5060.34 | km2 | 2023
Distance from mouth: | 12 |  | Altitude: |  | 110 | m | SK8
Location: | Middle
Determinand name | Unit | N | Min | Mean | Max | C50 | C90
AOX | µg/l | 12 | < 7.5 | 10.45 | 24.1 | 7.50 | 18.60
Alkalinity - total | mmol/l | 12 | 2.09 | 3.37667 | 4.69 | 3.23 | 4.37
Ammonium (NH4-N) | mg/l | 12 | 0.02 | 0.06583 | 0.14 | 0.05 | 0.12
Anionic active surfactants | mg/l | 6 | < 0.015 | < 0.015 | < 0.015 | 0.015 | 0.015
Arsenic (As), dissolved | µg/l | 12 | < 0.5 | 1.41 | 2.52 | 1.20 | 2.38
Atrazine | µg/l | 12 | < 0.015 | < 0.015 | < 0.015 | 0.015 | 0.015
BOD (5) | mg/l | 12 | 1.2 | 2.03333 | 4.5 | 1.80 | 2.80
COD (Cr) | mg/l | 12 | 6.1 | 16.86667 | 37.8 | 14.60 | 25.80
COD (Mn) | mg/l | 12 | 3.9 | 6.25 | 15.8 | 4.70 | 9.60
Cadmium (Cd), dissolved | µg/l | 12 | < 0.01 | 0.03475 | 0.068 | 0.029 | 0.063
Calcium (Ca++) | mg/l | 12 | 31.9 | 53.91667 | 67.3 | 53.00 | 67.20
Chloride (Cl-) | mg/l | 12 | 11.3 | 27.25 | 42.6 | 27.40 | 33.60
Chromium (Cr), total dissolved | µg/l | 12 | < 0.5 | < 0.5 | < 0.5 | 0.50 | 0.50
Conductivity | µS/cm | 12 | 306 | 520.25 | 704 | 492.00 | 642.00
Copper (Cu), dissolved | µg/l | 12 | 0.95 | 1.5125 | 2.8 | 1.18 | 2.49
Daily Flow | m3/s | 365 | 59.286 | 195.2779 | 895.01 | 172.88 | 307.58
Dissolved oxygen | mg/l | 12 | 7.06 | 10.82167 | 14.22 | 11.02 | 8.05
Lead (Pb), dissolved | µg/l | 12 | < 0.15 | 0.21417 | 0.71 | 0.15 | 0.36
Lindane (gama-HCH) | µg/l | 12 | < 0.001 | < 0.001 | < 0.001 | 0.001 | 0.001
Magnesium (Mg++) | mg/l | 12 | 9.4 | 16.83333 | 22.4 | 16.40 | 21.50
Mercury (Hg), dissolved | µg/l | 12 | < 0.01 | < 0.01 | < 0.01 | 0.01 | 0.01
Nickel (Ni), dissolved | µg/l | 12 | < 0.5 | 0.68 | 1.48 | 0.50 | 1.18
Nitrate (NO3-N) | mg/l | 12 | 1.01 | 1.61667 | 2.45 | 1.39 | 2.27
Nitrite (NO2-N) | mg/l | 12 | 0.01 | 0.01567 | 0.027 | 0.015 | 0.023
Organic nitrogen | mg/l | 12 | 0.52 | 0.78667 | 1.57 | 0.68 | 1.04
Orthophosphate (PO4-P) | mg/l | 12 | 0.02 | 0.13333 | 0.25 | 0.12 | 0.22
Petroleum hydrocarbons | mg/l | 6 | < 0.01 | 0.01667 | 0.03 | 0.03 | 0.03
Phenol index | mg/l | 6 | < 0.003 | < 0.003 | < 0.003 | 0.003 | 0.003
Phytoplankton (biomass - chlorophyll-a) | µg/l | 7 | 1.9 | 8.78571 | 20.5 | 20.50 | 20.50
Saprobic index | - | 1 | 2.808 | 2.808 | 2.808
Silicates (SiO2) | mg/l | 12 | 15.5 | 22.74167 | 30.4 | 22.80 | 27.50
Suspended solids | mg/l | 12 | 6 | 44.75 | 220 | 18.00 | 71.00
TOC | mg/l | 12 | 4.4 | 5.95833 | 9.3 | 5.00 | 8.80
Temperature | °C | 12 | 0.8 | 11.525 | 23.5 | 9.20 | 19.60
Total nitrogen | mg/l | 12 | 1.66 | 2.48417 | 3.44 | 2.27 | 3.19
Total phosphorus | mg/l | 12 | 0.09 | 0.2525 | 0.51 | 0.23 | 0.40
Total phosphorus, dissolved | mg/l | 12 | 0.06 | 0.18 | 0.39 | 0.15 | 0.27
Zinc (Zn), dissolved | µg/l | 12 | < 1 | 8.70667 | 26.1 | 3.24 | 17.00
14.03.2025 | [5 empty] | Page 192 of
River: | Danube/Ipeľ |  | Catchment: |  | 5060.34 | km2 | 2023
Distance from mouth: | 12 |  | Altitude: |  | 110 | m | SK8
Location: | Middle
Determinand name | Unit | N | Min | Mean | Max | C50 | C90
p,p'-DDT | µg/l | 12 | < 0.001 | < 0.001 | < 0.001 | 0.001 | 0.001
pH | - | 12 | 7.75 | 7.99333 | 8.27 | 7.97 | 7.77
14.03.2025 | [5 empty] | Page 193 of
River: | Danube |  | Catchment: |  | 805700. | km2 | 2023
Distance from mouth: | 132 |  | Altitude: |  | 4 | m | UA1
Location: | Middle
Determinand name | Unit | N | Min | Mean | Max | C50 | C90
Alkalinity - total | mmol/l | 12 | 2.65 | 2.93917 | 3.34 | 2.90 | 3.13
Ammonium (NH4-N) | mg/l | 12 | 0.07 | 0.10667 | 0.14 | 0.11 | 0.13
Anionic active surfactants | mg/l | 12 | 0.01 | 0.02 | 0.04 | 0.02 | 0.03
BOD (5) | mg/l | 12 | 1.39 | 2.86083 | 5.68 | 2.28 | 3.87
COD (Cr) | mg/l | 12 | 10.7 | 13.83333 | 20.2 | 12.70 | 16.60
COD (Mn) | mg/l | 12 | 2.2 | 2.7725 | 4.11 | 2.61 | 3.67
Calcium (Ca++) | mg/l | 12 | 48.4 | 51.375 | 55.6 | 50.60 | 55.50
Chloride (Cl-) | mg/l | 12 | 23.4 | 30.63333 | 37.4 | 28.40 | 36.70
Daily Flow | m3/s | 365 | 2470 | 6823.424 | 11000 | 7050.00 | 9480.00
Dissolved oxygen | mg/l | 12 | 6.58 | 9.01417 | 11.7 | 8.87 | 6.91
Magnesium (Mg++) | mg/l | 12 | 8.63 | 11.14583 | 14 | 11.10 | 12.40
Nitrate (NO3-N) | mg/l | 12 | 0.76 | 1.215 | 1.71 | 1.13 | 1.51
Nitrite (NO2-N) | mg/l | 12 | 0.005 | 0.01333 | 0.023 | 0.013 | 0.019
Orthophosphate (PO4-P) | mg/l | 12 | 0.032 | 0.05125 | 0.072 | 0.052 | 0.066
Petroleum hydrocarbons | mg/l | 11 | 0.01 | 0.01636 | 0.04 | 0.01 | 0.02
Silicates (SiO2) | mg/l | 12 | 2.13 | 2.6625 | 3.22 | 2.67 | 3.06
Sulphate (SO4--) | mg/l | 12 | 21.1 | 31.61667 | 38.6 | 28.80 | 38.60
Suspended solids | mg/l | 12 | 5 | 24.81667 | 51.5 | 24.00 | 32.30
Temperature | °C | 12 | 3.5 | 15.53333 | 28.2 | 14.60 | 26.50
Total phosphorus, dissolved | mg/l | 12 | 0.05 | 0.06692 | 0.102 | 0.064 | 0.083
pH | - | 12 | 7.95 | 8.1625 | 8.35 | 8.15 | 8.00
14.03.2025 | [5 empty] | Page 194 of
River: | Danube |  | Catchment: |  | 817000. | km2 | 2023
Distance from mouth: | 18 |  | Altitude: |  | 1 | m | UA2
Location: | Middle
Determinand name | Unit | N | Min | Mean | Max | C50 | C90
Alkalinity - total | mmol/l | 12 | 2.61 | 2.83917 | 3.2 | 2.80 | 3.03
Ammonium (NH4-N) | mg/l | 12 | 0.06 | 0.105 | 0.15 | 0.11 | 0.14
Anionic active surfactants | mg/l | 12 | 0.01 | 0.02333 | 0.04 | 0.02 | 0.03
BOD (5) | mg/l | 12 | 1.3 | 3.23167 | 6.06 | 3.29 | 4.34
COD (Cr) | mg/l | 12 | 11.2 | 14.38333 | 20.5 | 13.10 | 19.20
COD (Mn) | mg/l | 12 | 1.57 | 2.67 | 3.33 | 2.60 | 3.26
Calcium (Ca++) | mg/l | 12 | 41.5 | 49.075 | 55.1 | 49.80 | 52.90
Chloride (Cl-) | mg/l | 12 | 23.4 | 29.39167 | 41 | 28.80 | 31.80
Daily Flow | m3/s | 365 | 1220 | 3264.931 | 5330 | 3380.00 | 4500.00
Dissolved oxygen | mg/l | 12 | 6.4 | 8.94833 | 12.2 | 8.58 | 7.24
Magnesium (Mg++) | mg/l | 12 | 9.61 | 11.12167 | 13.5 | 11.20 | 11.80
Nitrate (NO3-N) | mg/l | 12 | 0.71 | 1.16083 | 1.61 | 1.18 | 1.52
Nitrite (NO2-N) | mg/l | 12 | 0.006 | 0.02042 | 0.052 | 0.015 | 0.04
Orthophosphate (PO4-P) | mg/l | 12 | 0.032 | 0.04883 | 0.065 | 0.05 | 0.058
Petroleum hydrocarbons | mg/l | 6 | 0.01 | 0.01 | 0.01 | 0.01 | 0.01
Silicates (SiO2) | mg/l | 12 | 2.16 | 2.78167 | 3.66 | 2.86 | 3.04
Sulphate (SO4--) | mg/l | 12 | 23.8 | 31.75 | 43.4 | 28.50 | 43.00
Suspended solids | mg/l | 12 | 5.8 | 44.05833 | 95.5 | 34.50 | 70.00
Temperature | °C | 12 | 5 | 15.65833 | 26.4 | 14.60 | 24.50
Total phosphorus, dissolved | mg/l | 12 | 0.045 | 0.07633 | 0.108 | 0.074 | 0.095
pH | - | 12 | 7.8 | 8.07083 | 8.35 | 8.05 | 7.90
14.03.2025 | [5 empty] | Page 195 of
River: | Tisza |  | Catchment: |  | 33000.0 | km2 | 2023
Distance from mouth: | 342 |  | Altitude: |  | 92 | m | UA4
Location: | Middle
Determinand name | Unit | N | Min | Mean | Max | C50 | C90
Alkalinity - total | mmol/l | 12 | 2 | 2.20833 | 2.7 | 2.20 | 2.40
Ammonium (NH4-N) | mg/l | 12 | 0.11 | 0.1475 | 0.19 | 0.15 | 0.17
Arsenic (As) | µg/l | 12 | 14 | 14 | 14 | 14.00 | 14.00
Atrazine | µg/l | 12 | < 0.02 | < 0.02 | < 0.02 | 0.02 | 0.02
BOD (5) | mg/l | 12 | < 1.5 | 1.75833 | 3.1 | 1.50 | 3.00
COD (Cr) | mg/l | 12 | 6.1 | 7.69167 | 8.7 | 7.50 | 8.50
Cadmium (Cd) | µg/l | 12 | < 0.1 | < 0.1 | < 0.1 | 0.10 | 0.10
Calcium (Ca++) | mg/l | 12 | 34.1 | 39.6 | 52.1 | 38.10 | 42.10
Chloride (Cl-) | mg/l | 12 | 20.7 | 35.85833 | 129.5 | 26.30 | 36.90
Chromium (Cr) - total | µg/l | 12 | 2 | 2 | 2 | 2.00 | 2.00
Conductivity | µS/cm | 12 | 234 | 313.3333 | 752 | 275.00 | 315.00
Copper (Cu), dissolved | µg/l | 12 | 3 | 3 | 3 | 3.00 | 3.00
Dissolved oxygen | mg/l | 12 | 9.7 | 11.18333 | 13.1 | 10.80 | 10.30
Iron (Fe) | mg/l | 12 | 0.19 | 0.3025 | 0.43 | 0.27 | 0.41
Lead (Pb) | µg/l | 12 | < 0.5 | < 0.5 | < 0.5 | 0.50 | 0.50
Magnesium (Mg++) | mg/l | 12 | 3.7 | 7.4 | 10.9 | 7.30 | 9.70
Manganese (Mn) | mg/l | 12 | 0.04 | 0.06667 | 0.13 | 0.06 | 0.08
Mercury (Hg) | µg/l | 12 | < 0.1 | < 0.1 | < 0.1 | 0.10 | 0.10
Nickel (Ni) | µg/l | 12 | 2 | 2 | 2 | 2.00 | 2.00
Nitrate (NO3-N) | mg/l | 12 | 0.8 | 0.95 | 1.5 | 0.90 | 1.20
Nitrite (NO2-N) | mg/l | 12 | 0.006 | 0.0115 | 0.018 | 0.012 | 0.018
Orthophosphate (PO4-P) | mg/l | 12 | 0.013 | 0.02175 | 0.029 | 0.021 | 0.028
Petroleum hydrocarbons | mg/l | 12 | 0.012 | 0.01367 | 0.016 | 0.014 | 0.015
Sulphate (SO4--) | mg/l | 12 | 13.3 | 17.60833 | 27.6 | 16.20 | 22.20
Suspended solids | mg/l | 12 | 7.3 | 8.225 | 9.4 | 8.20 | 9.10
Temperature | °C | 12 | 2.7 | 10.20833 | 21.7 | 8.00 | 19.80
Total nitrogen | mg/l | 12 | 0.98 | 1.125 | 1.64 | 1.05 | 1.40
Total phosphorus | mg/l | 12 | 0.02 | 0.03 | 0.04 | 0.03 | 0.04
Zinc (Zn), dissolved | µg/l | 12 | 5 | 6.66667 | 10 | 5.00 | 10.00
p,p'-DDT | µg/l | 12 | < 0.05 | < 0.05 | < 0.05 | 0.05 | 0.05
pH | - | 12 | 7.5 | 7.775 | 8.1 | 7.80 | 7.60
14.03.2025 | [5 empty] | Page 196 of
River: | Prut |  | Catchment: |  | 9836.00 | km2 | 2023
Distance from mouth: | 262 |  | Altitude: |  | 122 | m | UA6
Location: | Middle
Determinand name | Unit | N | Min | Mean | Max | C50 | C90
Ammonium (NH4-N) | mg/l | 12 | 0.11 | 0.21833 | 0.33 | 0.19 | 0.31
Anionic active surfactants | mg/l | 12 | < 0.0025 | < 0.0025 | < 0.0025 | 0.0025 | 0.0025
Arsenic (As), dissolved | µg/l | 12 | < 1.5 | < 1.5 | < 1.5 | 1.50 | 1.50
Atrazine | µg/l | 12 | < 0.5 | < 0.5 | < 0.5 | 0.50 | 0.50
BOD (5) | mg/l | 12 | 1.48 | 1.95083 | 2.5 | 1.87 | 2.50
COD (Cr) | mg/l | 12 | < 2.5 | 5.15 | 11 | 2.50 | 10.80
Cadmium (Cd), dissolved | µg/l | 12 | < 0.1 | < 0.1 | < 0.1 | 0.10 | 0.10
Calcium (Ca++) | mg/l | 12 | 42.1 | 59.26667 | 70.1 | 58.10 | 70.10
Chloride (Cl-) | mg/l | 12 | 22.2 | 32.45 | 48 | 31.90 | 40.80
Chromium (Cr), total dissolved | µg/l | 12 | < 1.5 | < 1.5 | < 1.5 | 1.50 | 1.50
Conductivity | µS/cm | 12 | 390 | 460.9166 | 526 | 459.00 | 510.00
Copper (Cu), dissolved | µg/l | 12 | < 0.5 | 1.75 | 6 | 0.50 | 4.00
Dissolved oxygen | mg/l | 12 | 7.4 | 9.08333 | 11.3 | 8.80 | 7.90
Iron (Fe) | mg/l | 12 | 0.09 | 0.23833 | 0.88 | 0.17 | 0.34
Lead (Pb), dissolved | µg/l | 12 | < 2.5 | < 2.5 | < 2.5 | 2.50 | 2.50
Magnesium (Mg++) | mg/l | 12 | 10.9 | 15.90833 | 24.3 | 14.60 | 21.90
Manganese (Mn) | mg/l | 12 | < | 0.02502 | 0.04 | 0.02 | 0.04
Mercury (Hg), dissolved | µg/l | 11 | < 0.1 | < 0.1 | < 0.1 | 0.10 | 0.10
Nickel (Ni), dissolved | µg/l | 12 | < 1 | 2.1 | 12 | 1.00 | 2.20
Nitrate (NO3-N) | mg/l | 12 | 0.6 | 0.83333 | 1.1 | 0.80 | 1.00
Nitrite (NO2-N) | mg/l | 12 | 0.02 | 0.03333 | 0.05 | 0.03 | 0.05
Orthophosphate (PO4-P) | mg/l | 12 | 0.04 | 0.055 | 0.08 | 0.05 | 0.07
Petroleum hydrocarbons | mg/l | 12 | 0.032 | 0.03883 | 0.047 | 0.038 | 0.043
Sulphate (SO4--) | mg/l | 12 | 37.2 | 53.48333 | 68.4 | 50.00 | 68.00
Suspended solids | mg/l | 12 | 14 | 21.5 | 37 | 20.00 | 27.00
Temperature | °C | 12 | 1.6 | 10.45 | 21.3 | 8.00 | 20.40
Total phosphorus | mg/l | 12 | 0.09 | 0.11917 | 0.19 | 0.10 | 0.17
Zinc (Zn), dissolved | µg/l | 12 | < 1.5 | 7.29167 | 19 | 6.00 | 12.00
pH | - | 12 | 8 | 8.09167 | 8.2 | 8.10 | 8.00
14.03.2025 | [5 empty] | Page 197 of
River: | Siret |  | Catchment: |  | 2070.00 | km2 | 2023
Distance from mouth: | 100 |  | Altitude: |  | 303 | m | UA7
Location: | Middle
Determinand name | Unit | N | Min | Mean | Max | C50 | C90
Ammonium (NH4-N) | mg/l | 12 | < 0.01 | 0.04667 | 0.15 | 0.04 | 0.06
Anionic active surfactants | mg/l | 12 | < 0.0025 | < 0.0025 | < 0.0025 | 0.0025 | 0.0025
Arsenic (As), dissolved | µg/l | 12 | < 1.5 | < 1.5 | < 1.5 | 1.50 | 1.50
Atrazine | µg/l | 12 | < 0.5 | < 0.5 | < 0.5 | 0.50 | 0.50
BOD (5) | mg/l | 12 | 1.4 | 1.93333 | 2.7 | 1.80 | 2.30
COD (Cr) | mg/l | 12 | < 2.5 | 8.65 | 18.2 | 10.00 | 13.70
Cadmium (Cd), dissolved | µg/l | 12 | < 0.1 | < 0.1 | < 0.1 | 0.10 | 0.10
Calcium (Ca++) | mg/l | 12 | 56.1 | 66.85833 | 76.2 | 66.10 | 72.10
Chloride (Cl-) | mg/l | 12 | 8.9 | 12.7 | 19.5 | 12.40 | 17.70
Chromium (Cr), total dissolved | µg/l | 12 | < 1.5 | < 1.5 | < 1.5 | 1.50 | 1.50
Conductivity | µS/cm | 12 | 343 | 442 | 499 | 433.00 | 490.00
Copper (Cu), dissolved | µg/l | 12 | < 0.5 | 2.25 | 6 | 0.50 | 5.00
Dissolved oxygen | mg/l | 12 | 8 | 10.00833 | 12.9 | 10.00 | 8.40
Iron (Fe) | mg/l | 12 | 0.23 | 0.64 | 1.54 | 0.45 | 1.12
Lead (Pb), dissolved | µg/l | 12 | < 2.5 | < 2.5 | < 2.5 | 2.50 | 2.50
Magnesium (Mg++) | mg/l | 12 | 7.3 | 9.35 | 10.9 | 9.70 | 10.90
Manganese (Mn) | mg/l | 12 | 0.01 | 0.06667 | 0.16 | 0.06 | 0.09
Mercury (Hg), dissolved | µg/l | 11 | < 0.1 | < 0.1 | < 0.1 | 0.10 | 0.10
Nickel (Ni), dissolved | µg/l | 12 | < 1 | 3.15 | 9.4 | 1.00 | 9.30
Nitrate (NO3-N) | mg/l | 12 | 0.5 | 0.85833 | 1.2 | 0.80 | 1.10
Nitrite (NO2-N) | mg/l | 12 | < 0.0025 | 0.01021 | 0.02 | 0.01 | 0.01
Orthophosphate (PO4-P) | mg/l | 12 | < 0.0025 | 0.01104 | 0.02 | 0.01 | 0.02
Petroleum hydrocarbons | mg/l | 12 | 0.025 | 0.03617 | 0.048 | 0.036 | 0.042
Sulphate (SO4--) | mg/l | 12 | 20.6 | 27.68333 | 34.8 | 28.00 | 32.80
Suspended solids | mg/l | 12 | 5 | 20.83333 | 60 | 15.00 | 50.00
Temperature | °C | 12 | 0.7 | 10.5 | 22.2 | 11.00 | 20.90
Total phosphorus | mg/l | 12 | < 0.01 | 0.045 | 0.09 | 0.03 | 0.09
Zinc (Zn), dissolved | µg/l | 12 | < 1.5 | 7.5 | 16 | 6.00 | 13.00
pH | - | 12 | 8 | 8.14167 | 8.2 | 8.10 | 8.10
14.03.2025 | [5 empty] | Page 198 of
River: | Uzh |  | Catchment: |  | 1582.00 | km2 | 2023
Distance from mouth: | 106 |  | Altitude: |  | 112 | m | UA8
Location: | Right
Determinand name | Unit | N | Min | Mean | Max | C50 | C90
Ammonium (NH4-N) | mg/l | 12 | < 0.05 | 0.17667 | 0.41 | 0.16 | 0.22
Anionic active surfactants | mg/l | 12 | 0.011 | 0.01275 | 0.016 | 0.012 | 0.014
Arsenic (As) | µg/l | 12 | 14 | 14 | 14 | 14.00 | 14.00
Atrazine | µg/l | 12 | < 0.02 | < 0.02 | < 0.02 | 0.02 | 0.02
BOD (5) | mg/l | 12 | < 1.5 | 2.34167 | 3.5 | 1.50 | 3.20
Cadmium (Cd) | µg/l | 12 | < 0.1 | < 0.1 | < 0.1 | 0.10 | 0.10
Calcium (Ca++) | mg/l | 12 | 28.1 | 36.6 | 44.1 | 36.10 | 38.10
Chloride (Cl-) | mg/l | 12 | 5.4 | 7.66667 | 14 | 7.20 | 8.70
Chromium (Cr) - total | µg/l | 12 | 2 | 2 | 2 | 2.00 | 2.00
Conductivity | µS/cm | 12 | 158 | 201.6666 | 335 | 187.00 | 248.00
Copper (Cu), dissolved | µg/l | 12 | 3 | 3.16667 | 5 | 3.00 | 3.00
Dissolved oxygen | mg/l | 12 | 7.2 | 10.70833 | 12.7 | 10.60 | 9.80
Iron (Fe) | mg/l | 12 | 0.12 | 0.16833 | 0.24 | 0.16 | 0.21
Lead (Pb) | µg/l | 12 | < 0.5 | < 0.5 | < 0.5 | 0.50 | 0.50
Lindane (gama-HCH) | µg/l | 12 | < 0.025 | < 0.025 | < 0.025 | 0.025 | 0.025
Magnesium (Mg++) | mg/l | 12 | 4.9 | 6.58333 | 8.5 | 6.10 | 7.30
Manganese (Mn) | mg/l | 12 | 0.03 | 0.04333 | 0.06 | 0.04 | 0.05
Mercury (Hg) | µg/l | 12 | < 0.1 | < 0.1 | < 0.1 | 0.10 | 0.10
Nickel (Ni) | µg/l | 12 | 2 | 2 | 2 | 2.00 | 2.00
Nitrate (NO3-N) | mg/l | 12 | 0.72 | 0.91083 | 1.31 | 0.88 | 1.15
Nitrite (NO2-N) | mg/l | 12 | < 0.0025 | 0.01821 | 0.099 | 0.012 | 0.018
Orthophosphate (PO4-P) | mg/l | 12 | 0.011 | 0.02158 | 0.029 | 0.021 | 0.026
Petroleum hydrocarbons | mg/l | 12 | 0.012 | 0.01325 | 0.014 | 0.013 | 0.014
Sulphate (SO4--) | mg/l | 12 | 11.3 | 13.68333 | 17.7 | 12.90 | 15.60
Suspended solids | mg/l | 12 | 6.4 | 7.79167 | 9.8 | 7.70 | 9.10
Temperature | °C | 12 | 2.7 | 10.24167 | 21.6 | 8.10 | 19.90
Total nitrogen | mg/l | 11 | 0.86 | 1.09909 | 1.81 | 1.06 | 1.15
Total phosphorus | mg/l | 12 | 0.02 | 0.02833 | 0.04 | 0.03 | 0.04
Zinc (Zn), dissolved | µg/l | 12 | 5 | 15.66667 | 43 | 10.00 | 32.00
p,p'-DDT | µg/l | 12 | < 0.05 | < 0.05 | < 0.05 | 0.05 | 0.05
pH | - | 12 | 7.4 | 7.79167 | 8.1 | 7.80 | 7.60
14.03.2025 | [5 empty] | Page 199 of