## kvalitaPVV_24
River: | Danube |  | Catchment: |  | 77086.0 | km2 | 2017
Distance from mouth: | 2204 |  | Altitude: |  | 290 | m | AT1
Location: | Middle
Determinand name | Unit | N | Min | Mean | Max | C50 | C90
Alkalinity - total | mmol/l | 12 | 2.42 | 2.8875 | 3.9 | 2.84 | 3.12
Aluminium (Al) | µg/l | 12 | < 4 | 190.0833 | 1466 | 71.00 | 277.00
Aluminium (Al), dissolved | µg/l | 12 | < 5 | 127.4166 | 1433 | 5.00 | 21.00
Ammonium (NH4-N) | mg/l | 26 | 0.01 | 0.04619 | 0.164 | 0.037 | 0.08
Arsenic (As) | µg/l | 12 | < 0.5 | 0.85833 | 2.2 | 0.50 | 1.30
Arsenic (As), dissolved | µg/l | 12 | < 0.5 | 0.725 | 2.1 | 0.50 | 1.10
BOD (5) | mg/l | 12 | 1.6 | 2.18333 | 3.9 | 2.00 | 3.20
Cadmium (Cd) | µg/l | 12 | < 0.05 | 0.05417 | 0.1 | 0.05 | 0.05
Cadmium (Cd), dissolved | µg/l | 12 | < 0.05 | < 0.05 | < 0.05 | 0.05 | 0.05
Calcium (Ca++) | mg/l | 12 | 37.7 | 50.375 | 66.9 | 52.10 | 57.00
Chloride (Cl-) | mg/l | 12 | 10.8 | 16.06667 | 26.3 | 15.60 | 22.00
Chromium (Cr) - total | µg/l | 12 | < 0.5 | < 0.5 | < 0.5 | 0.50 | 0.50
Chromium (Cr), total | µg/l | 12 | < 0.5 | < 0.5 | < 0.5 | 0.50 | 0.50
Conductivity | µS/cm | 12 | 275 | 353.4166 | 491 | 343.00 | 433.00
Copper (Cu) | µg/l | 12 | < 0.5 | 1.675 | 5.3 | 1.30 | 1.90
Copper (Cu), dissolved | µg/l | 12 | < 0.5 | 1.63333 | 5.3 | 1.30 | 1.90
DOC | mg/l | 12 | 1.1 | 2.09167 | 3.5 | 1.80 | 3.40
Dissolved oxygen | mg/l | 12 | 8.7 | 10.925 | 13.5 | 10.60 | 8.80
Flow | m3/s | 365 | 567 | 1307.394 | 3271 | 1271.00 | 1768.00
Iron (Fe) | mg/l | 12 | < 0.0005 | 0.36688 | 2.67 | 0.15 | 0.57
Lead (Pb) | µg/l | 12 | < 0.5 | 0.69167 | 2.8 | 0.50 | 0.50
Lead (Pb), dissolved | µg/l | 12 | < 0.5 | 0.68333 | 2.7 | 0.50 | 0.50
Macrozoobenthos sapr. index | - | 1 | 2.32 | 2.32 | 2.32
Magnesium (Mg++) | mg/l | 12 | 9.5 | 12.51667 | 16.6 | 12.40 | 13.60
Manganese (Mn) | mg/l | 12 | < 0.005 | 0.01717 | 0.083 | 0.011 | 0.022
Mercury (Hg) | µg/l | 12 | < 0.025 | < 0.025 | < 0.025 | 0.025 | 0.025
Mercury (Hg), dissolved | µg/l | 12 | < 0.025 | < 0.025 | < 0.025 | 0.025 | 0.025
Nickel (Ni) | µg/l | 12 | < 0.5 | 1.21667 | 5.4 | 0.50 | 2.90
Nickel (Ni), dissolved | µg/l | 12 | < 0.5 | 1.075 | 5.2 | 0.50 | 2.10
Nitrate (NO3-N) | mg/l | 26 | 0.8 | 1.80769 | 2.98 | 1.92 | 2.70
Nitrite (NO2-N) | mg/l | 26 | 0.005 | 0.01388 | 0.035 | 0.013 | 0.025
Orthophosphate (PO4-P) | mg/l | 26 | < 0.0025 | 0.02035 | 0.038 | 0.023 | 0.036
Potassium (K+) | mg/l | 12 | 1.97 | 2.3625 | 3.67 | 2.18 | 2.70
Sodium (Na+) | mg/l | 12 | 7.6 | 11.3 | 24.3 | 9.80 | 12.40
Sulphate (SO4--) | mg/l | 12 | 18.4 | 23.9 | 31.3 | 23.30 | 29.80
Suspended solids | mg/l | 12 | 1.6 | 28.03333 | 63 | 15.00 | 62.00
TOC | mg/l | 12 | 1.3 | 2.41667 | 4.8 | 1.80 | 4.10
Temperature | °C | 12 | 1.4 | 11.725 | 19.8 | 11.00 | 19.50
03.06.2019 | [5 empty] | Page 1 of
River: | Danube |  | Catchment: |  | 77086.0 | km2 | 2017
Distance from mouth: | 2204 |  | Altitude: |  | 290 | m | AT1
Location: | Middle
Determinand name | Unit | N | Min | Mean | Max | C50 | C90
Total phosphorus | mg/l | 26 | 0.02 | 0.05485 | 0.112 | 0.05 | 0.092
Total phosphorus, | mg/l | 12 | 0.008 | 0.036 | 0.071 | 0.033 | 0.06
Zinc (Zn) | µg/l | 12 | < 0.5 | 3.74167 | 12 | 4.10 | 6.20
Zinc (Zn), dissolved | µg/l | 12 | < 0.5 | 3.625 | 12 | 4.10 | 6.20
pH | - | 12 | 7.96 | 8.12917 | 8.3 | 8.10 | 8.00
03.06.2019 | [5 empty] | Page 2 of
River: | Danube |  | Catchment: |  | 101700. | km2 | 2017
Distance from mouth: | 1935 |  | Altitude: |  | 159 | m | AT3
Location: | Right
Determinand name | Unit | N | Min | Mean | Max | C50 | C90
Alkalinity - total | mmol/l | 12 | 2.55 | 2.995 | 3.7 | 2.92 | 3.64
Aluminium (Al) | µg/l | 12 | 46 | 349.5833 | 1711 | 164.00 | 688.00
Aluminium (Al), dissolved | µg/l | 12 | < 5 | 27.75 | 164 | 13.00 | 44.00
Ammonium (NH4-N) | mg/l | 12 | < 0.004 | 0.02158 | 0.051 | 0.016 | 0.049
Arsenic (As) | µg/l | 12 | < 0.5 | 1.00833 | 3.5 | 0.50 | 1.90
Arsenic (As), dissolved | µg/l | 12 | < 0.5 | 0.76667 | 1.6 | 0.50 | 1.20
BOD (5) | mg/l | 12 | 1.2 | 1.98333 | 2.9 | 2.00 | 2.60
Cadmium (Cd) | µg/l | 12 | < 0.05 | 0.10333 | 0.64 | 0.05 | 0.10
Cadmium (Cd), dissolved | µg/l | 12 | < 0.05 | 0.09917 | 0.64 | 0.05 | 0.05
Calcium (Ca++) | mg/l | 12 | 41.1 | 50.55833 | 67.4 | 47.40 | 62.20
Chloride (Cl-) | mg/l | 12 | 10.4 | 15.38333 | 25.8 | 12.90 | 24.80
Chromium (Cr) - total | µg/l | 12 | < 0.5 | 1.13333 | 4.8 | 0.50 | 1.70
Chromium (Cr), total | µg/l | 12 | < 0.5 | < 0.5 | < 0.5 | 0.50 | 0.50
Conductivity | µS/cm | 12 | 305 | 357.5833 | 469 | 342.00 | 456.00
Copper (Cu) | µg/l | 12 | < 0.5 | 2.56667 | 8.2 | 1.80 | 3.70
Copper (Cu), dissolved | µg/l | 12 | < 0.5 | 1.875 | 3.7 | 1.30 | 3.20
DOC | mg/l | 12 | 1.6 | 2.225 | 4 | 1.90 | 2.70
Dissolved oxygen | mg/l | 12 | 8.4 | 11.04167 | 14.1 | 10.50 | 8.60
Flow | m3/s | 365 | 800 | 1749.312 | 4296 | 1647.00 | 2471.00
Iron (Fe) | mg/l | 12 | 0.11 | 0.71583 | 3.59 | 0.32 | 1.22
Lead (Pb) | µg/l | 12 | < 0.5 | 1.225 | 5.6 | 0.50 | 2.50
Lead (Pb), dissolved | µg/l | 12 | < 0.5 | < 0.5 | < 0.5 | 0.50 | 0.50
Magnesium (Mg++) | mg/l | 12 | 10.1 | 12.03333 | 16.3 | 11.40 | 15.20
Manganese (Mn) | mg/l | 12 | < 0.005 | 0.03292 | 0.144 | 0.018 | 0.065
Mercury (Hg) | µg/l | 12 | < 0.025 | < 0.025 | < 0.025 | 0.025 | 0.025
Mercury (Hg), dissolved | µg/l | 12 | < 0.025 | < 0.025 | < 0.025 | 0.025 | 0.025
Nickel (Ni) | µg/l | 12 | < 0.5 | 1.85833 | 7.3 | 1.20 | 2.80
Nickel (Ni), dissolved | µg/l | 12 | < 0.5 | 0.90833 | 2 | 0.50 | 1.70
Nitrate (NO3-N) | mg/l | 12 | 1 | 1.57333 | 2.8 | 1.38 | 2.30
Nitrite (NO2-N) | mg/l | 12 | 0.006 | 0.01158 | 0.026 | 0.009 | 0.021
Orthophosphate (PO4-P) | mg/l | 12 | 0.012 | 0.02283 | 0.04 | 0.021 | 0.033
Potassium (K+) | mg/l | 12 | 1.71 | 2.22417 | 3.21 | 2.01 | 3.01
Sodium (Na+) | mg/l | 12 | 7.4 | 10.28333 | 18.9 | 8.70 | 16.50
Sulphate (SO4--) | mg/l | 12 | 22.3 | 29.53333 | 36.3 | 29.40 | 35.70
Suspended solids | mg/l | 12 | 1.1 | 20.86667 | 75.6 | 13.80 | 44.80
TOC | mg/l | 12 | 1.7 | 2.60833 | 4.4 | 2.10 | 4.00
Temperature | °C | 12 | 0.3 | 11.525 | 20.3 | 9.70 | 20.10
Total phosphorus | mg/l | 12 | 0.022 | 0.049 | 0.09 | 0.048 | 0.081
03.06.2019 | [5 empty] | Page 3 of
River: | Danube |  | Catchment: |  | 101700. | km2 | 2017
Distance from mouth: | 1935 |  | Altitude: |  | 159 | m | AT3
Location: | Right
Determinand name | Unit | N | Min | Mean | Max | C50 | C90
Total phosphorus, | mg/l | 12 | 0.019 | 0.033 | 0.064 | 0.023 | 0.051
Zinc (Zn) | µg/l | 12 | 2.6 | 9.30833 | 25 | 6.40 | 22.80
Zinc (Zn), dissolved | µg/l | 12 | 2.6 | 7.23333 | 14.5 | 6.00 | 11.50
pH | - | 12 | 8.13 | 8.33167 | 8.56 | 8.30 | 8.20
03.06.2019 | [5 empty] | Page 4 of
River: | Danube |  | Catchment: |  | 84869.0 | km2 | 2017
Distance from mouth: | 2113 |  | Altitude: |  | 241 | m | AT5
Location: | Right
Determinand name | Unit | N | Min | Mean | Max | C50 | C90
Alkalinity - total | mmol/l | 12 | 2.63 | 2.99417 | 3.47 | 2.91 | 3.44
Aluminium (Al) | µg/l | 12 | < 5 | 171.75 | 504 | 124.00 | 433.00
Aluminium (Al), dissolved | µg/l | 12 | < 5 | 29.16667 | 87 | 20.00 | 68.00
Ammonium (NH4-N) | mg/l | 12 | 0.009 | 0.03775 | 0.084 | 0.029 | 0.069
Arsenic (As) | µg/l | 12 | < 0.5 | 0.925 | 2 | 0.50 | 1.90
Arsenic (As), dissolved | µg/l | 12 | < 0.5 | 0.61667 | 1.3 | 0.50 | 1.10
BOD (5) | mg/l | 12 | 1.9 | 2.41667 | 3.5 | 2.30 | 2.90
Cadmium (Cd) | µg/l | 12 | < 0.05 | < 0.05 | < 0.05 | 0.05 | 0.05
Cadmium (Cd), dissolved | µg/l | 12 | < 0.05 | < 0.05 | < 0.05 | 0.05 | 0.05
Calcium (Ca++) | mg/l | 12 | 42.3 | 50.34167 | 59.3 | 50.30 | 58.40
Chloride (Cl-) | mg/l | 12 | 10.1 | 18.13333 | 31.7 | 14.40 | 31.30
Chromium (Cr) - total | µg/l | 12 | < 0.5 | 0.66667 | 1.6 | 0.50 | 1.40
Chromium (Cr), total | µg/l | 12 | < 0.5 | < 0.5 | < 0.5 | 0.50 | 0.50
Conductivity | µS/cm | 12 | 297 | 367.1666 | 496 | 358.00 | 442.00
Copper (Cu) | µg/l | 12 | 1.1 | 2.05833 | 3.9 | 1.70 | 3.20
Copper (Cu), dissolved | µg/l | 12 | < 0.5 | 1.525 | 3.9 | 1.40 | 2.10
DOC | mg/l | 12 | 1.5 | 2.76667 | 4.4 | 3.00 | 3.30
Dissolved oxygen | mg/l | 12 | 8.7 | 11.06667 | 14.4 | 11.20 | 9.40
Flow | m3/s | 365 | 618 | 1444.657 | 3483 | 1390.00 | 2029.00
Iron (Fe) | mg/l | 12 | < 0.0005 | 0.40925 | 1.24 | 0.26 | 1.14
Lead (Pb) | µg/l | 12 | < 0.5 | 0.70833 | 2 | 0.50 | 1.50
Lead (Pb), dissolved | µg/l | 12 | < 0.5 | < 0.5 | < 0.5 | 0.50 | 0.50
Magnesium (Mg++) | mg/l | 12 | 10.7 | 12.125 | 16.9 | 10.90 | 13.50
Manganese (Mn) | mg/l | 12 | < 0.005 | 0.03308 | 0.152 | 0.018 | 0.062
Mercury (Hg) | µg/l | 12 | < 0.025 | < 0.025 | < 0.025 | 0.025 | 0.025
Mercury (Hg), dissolved | µg/l | 12 | < 0.025 | < 0.025 | < 0.025 | 0.025 | 0.025
Nickel (Ni) | µg/l | 12 | < 0.5 | 1.18333 | 3 | 0.50 | 2.70
Nickel (Ni), dissolved | µg/l | 12 | < 0.5 | 0.85833 | 2.4 | 0.50 | 1.80
Nitrate (NO3-N) | mg/l | 12 | 1.2 | 1.93 | 3.47 | 1.30 | 2.80
Nitrite (NO2-N) | mg/l | 12 | 0.006 | 0.01625 | 0.031 | 0.012 | 0.027
Orthophosphate (PO4-P) | mg/l | 12 | < 0.0025 | 0.02317 | 0.079 | 0.013 | 0.06
Potassium (K+) | mg/l | 12 | 1.92 | 2.54333 | 4.07 | 2.42 | 2.79
Sodium (Na+) | mg/l | 12 | 8.3 | 11.24167 | 23.6 | 10.10 | 13.60
Sulphate (SO4--) | mg/l | 12 | 14.7 | 22.95833 | 30.9 | 23.10 | 30.70
Suspended solids | mg/l | 12 | 3.5 | 23.75833 | 69.6 | 12.40 | 55.90
TOC | mg/l | 12 | 2.1 | 2.95 | 4.4 | 3.10 | 3.60
Temperature | °C | 12 | 1 | 12.09167 | 21 | 11.60 | 20.20
Total phosphorus | mg/l | 12 | 0.017 | 0.04675 | 0.132 | 0.029 | 0.076
03.06.2019 | [5 empty] | Page 5 of
River: | Danube |  | Catchment: |  | 84869.0 | km2 | 2017
Distance from mouth: | 2113 |  | Altitude: |  | 241 | m | AT5
Location: | Right
Determinand name | Unit | N | Min | Mean | Max | C50 | C90
Total phosphorus, | mg/l | 12 | 0.015 | 0.03958 | 0.122 | 0.022 | 0.072
Zinc (Zn) | µg/l | 12 | < 0.5 | 4.50833 | 9.5 | 4.30 | 6.40
Zinc (Zn), dissolved | µg/l | 12 | < 0.5 | 3.275 | 6.4 | 3.20 | 6.00
pH | - | 12 | 7.9 | 8.22333 | 8.7 | 8.18 | 7.95
03.06.2019 | [5 empty] | Page 6 of
River: | Danube |  | Catchment: |  | 130759. | km2 | 2017
Distance from mouth: | 1879 |  | Altitude: |  | 136 | m | AT6
Location: | Right
Determinand name | Unit | N | Min | Mean | Max | C50 | C90
AOX | µg/l | 10 | < 1 | 8.62 | 18 | 18.00 | 18.00
Alkalinity - total | mmol/l | 24 | 2.61 | 3.06042 | 3.77 | 2.99 | 3.61
Aluminium (Al) | µg/l | 12 | < 5 | 171.3333 | 614 | 91.00 | 439.00
Aluminium (Al), dissolved | µg/l | 12 | < 5 | 15.91667 | 52 | 5.00 | 29.00
Ammonium (NH4-N) | mg/l | 24 | < 0.004 | 0.0215 | 0.063 | 0.015 | 0.044
Arsenic (As) | µg/l | 12 | < 0.5 | 0.88333 | 1.9 | 0.50 | 1.60
Arsenic (As), dissolved | µg/l | 12 | < 0.5 | 0.70833 | 1.3 | 0.50 | 1.10
BOD (5) | mg/l | 24 | 0.8 | 2.05833 | 3.7 | 2.00 | 3.20
COD (Cr) | mg/l | 11 | < 1 | 8.40909 | 21.2 | 7.20 | 11.40
Cadmium (Cd) | µg/l | 12 | < 0.05 | 0.06833 | 0.27 | 0.05 | 0.05
Cadmium (Cd), dissolved | µg/l | 12 | < 0.05 | 0.06583 | 0.24 | 0.05 | 0.05
Calcium (Ca++) | mg/l | 24 | 43.5 | 52.3875 | 66.6 | 50.30 | 63.10
Chloride (Cl-) | mg/l | 24 | 11.5 | 18.97083 | 43.9 | 16.00 | 32.20
Chromium (Cr) - total | µg/l | 12 | < 0.5 | 0.79167 | 1.8 | 0.50 | 1.60
Chromium (Cr), total | µg/l | 12 | < 0.5 | < 0.5 | < 0.5 | 0.50 | 0.50
Conductivity | µS/cm | 24 | 280 | 384.6666 | 500 | 377.00 | 493.00
Copper (Cu) | µg/l | 12 | < 0.5 | 1.96667 | 3.9 | 1.70 | 3.30
Copper (Cu), dissolved | µg/l | 12 | < 0.5 | 1.61667 | 3.5 | 1.40 | 3.30
DOC | mg/l | 24 | 1.4 | 2.34167 | 6.9 | 1.90 | 3.80
Dissolved oxygen | mg/l | 24 | 8.6 | 11.10833 | 14.4 | 10.80 | 8.80
Flow | m3/s | 365 | 859 | 1834.394 | 4536 | 1763.00 | 2581.00
Iron (Fe) | mg/l | 12 | < 0.0005 | 0.37838 | 1.15 | 0.19 | 1.13
Lead (Pb) | µg/l | 12 | < 0.5 | 0.71667 | 2 | 0.50 | 1.60
Lead (Pb), dissolved | µg/l | 12 | < 0.5 | < 0.5 | < 0.5 | 0.50 | 0.50
Macrozoobenthos sapr. index | - | 1 | 2.21 | 2.21 | 2.21
Magnesium (Mg++) | mg/l | 24 | 11 | 13.04167 | 16.4 | 12.70 | 15.90
Manganese (Mn) | mg/l | 12 | < 0.005 | 0.02 | 0.065 | 0.014 | 0.047
Mercury (Hg) | µg/l | 12 | < 0.025 | < 0.025 | < 0.025 | 0.025 | 0.025
Mercury (Hg), dissolved | µg/l | 12 | < 0.025 | < 0.025 | < 0.025 | 0.025 | 0.025
Nickel (Ni) | µg/l | 12 | < 0.5 | 1.08333 | 2.7 | 0.50 | 2.50
Nickel (Ni), dissolved | µg/l | 12 | < 0.5 | 0.68333 | 1.4 | 0.50 | 1.20
Nitrate (NO3-N) | mg/l | 24 | 0.8 | 1.77167 | 3.6 | 1.40 | 3.00
Nitrite (NO2-N) | mg/l | 24 | 0.005 | 0.01317 | 0.027 | 0.008 | 0.026
Orthophosphate (PO4-P) | mg/l | 24 | < 0.0025 | 0.023 | 0.042 | 0.021 | 0.037
Potassium (K+) | mg/l | 24 | 1.74 | 2.41875 | 3.63 | 2.30 | 2.95
Sodium (Na+) | mg/l | 24 | 8.1 | 10.89167 | 22.7 | 9.00 | 17.30
Sulphate (SO4--) | mg/l | 24 | 19.5 | 28.98333 | 43.1 | 28.10 | 37.30
Suspended solids | mg/l | 24 | 1.1 | 20.75417 | 78.9 | 11.30 | 54.80
03.06.2019 | [5 empty] | Page 7 of
River: | Danube |  | Catchment: |  | 130759. | km2 | 2017
Distance from mouth: | 1879 |  | Altitude: |  | 136 | m | AT6
Location: | Right
Determinand name | Unit | N | Min | Mean | Max | C50 | C90
TOC | mg/l | 24 | 1.7 | 2.87917 | 10.4 | 2.10 | 4.00
Temperature | °C | 24 | 0.4 | 11.29583 | 22.5 | 10.40 | 20.60
Total phosphorus | mg/l | 24 | 0.023 | 0.0475 | 0.09 | 0.043 | 0.08
Total phosphorus, | mg/l | 24 | 0.019 | 0.04117 | 0.088 | 0.033 | 0.078
Zinc (Zn) | µg/l | 12 | < 0.5 | 6.53333 | 28.6 | 4.20 | 10.60
Zinc (Zn), dissolved | µg/l | 12 | < 0.5 | 4.29167 | 12 | 3.60 | 6.30
pH | - | 24 | 8.1 | 8.34583 | 8.6 | 8.30 | 8.20
03.06.2019 | [5 empty] | Page 8 of
River: | Sava/Drina |  | Catchment: |  | 19226.0 | km2 | 2017
Distance from mouth: | 16 |  | Altitude: |  | 90 | m | BA10
Location: | Middle
Determinand name | Unit | N | Min | Mean | Max | C50 | C90
Alkalinity - total | mmol/l | 10 | 1.6 | 3.18 | 4 | 4.00 | 4.00
Ammonium (NH4-N) | mg/l | 10 | < 0.005 | 0.028 | 0.05 | 0.05 | 0.05
Arsenic (As), dissolved | µg/l | 10 | < 0.37 | 0.885 | 1.47 | 1.47 | 1.47
Atrazine | µg/l | 8 | < 0.06 | < 0.06 | < 0.06 | 0.06 | 0.06
BOD (5) | mg/l | 10 | 0.88 | 1.347 | 2.02 | 2.02 | 2.02
COD (Cr) | mg/l | 10 | < 2.5 | 5.73 | 17.2 | 17.20 | 17.20
Cadmium (Cd), dissolved | µg/l | 8 | < 0.05 | 0.05713 | 0.107 | 0.107 | 0.107
Calcium (Ca++) | mg/l | 10 | 47.6 | 52.33 | 62.3 | 62.30 | 62.30
Chloride (Cl-) | mg/l | 10 | 2.37 | 3.469 | 5.82 | 5.82 | 5.82
Chromium (Cr), total | µg/l | 8 | < 1.35 | 1.8925 | 4.24 | 4.24 | 4.24
Conductivity | µS/cm | 10 | 240 | 277.4 | 302 | 302.00 | 302.00
Copper (Cu), dissolved | µg/l | 10 | 1.06 | 1.996 | 2.55 | 2.55 | 2.55
Dissolved oxygen | mg/l | 10 | 7.3 | 8.749 | 11.4 | 7.30 | 7.30
Lead (Pb), dissolved | µg/l | 8 | < 0.07 | 0.14238 | 0.39 | 0.39 | 0.39
Lindane (gama-HCH) | µg/l | 8 | < 0.005 | < 0.005 | < 0.005 | 0.005 | 0.005
Macrozoobenthos sapr. index | - | 2 | 1.85 | 1.86 | 1.87
Magnesium (Mg++) | mg/l | 10 | 6.3 | 8.28 | 10.1 | 10.10 | 10.10
Mercury (Hg) | µg/l | 8 | < 0.04 | 0.0625 | 0.15 | 0.15 | 0.15
Nickel (Ni), dissolved | µg/l | 8 | < 0.35 | 0.79413 | 2.3 | 2.30 | 2.30
Nitrate (NO3-N) | mg/l | 10 | 0.33 | 0.49 | 0.87 | 0.87 | 0.87
Nitrite (NO2-N) | mg/l | 10 | 0.005 | 0.0053 | 0.007 | 0.007 | 0.007
Orthophosphate (PO4-P) | mg/l | 10 | < 0.0035 | 0.01265 | 0.041 | 0.041 | 0.041
Phytoplankton (biomass - chlorophyll-a) | µg/l | 10 | 0.59 | 1.866 | 4.29 | 4.29 | 4.29
Suspended solids | mg/l | 10 | 2.6 | 19.04 | 86 | 86.00 | 86.00
Temperature | °C | 10 | 3 | 13.31 | 23.1 | 23.10 | 23.10
Total nitrogen | mg/l | 10 | 1.34 | 1.496 | 1.88 | 1.88 | 1.88
Total phosphorus | mg/l | 10 | 0.009 | 0.0482 | 0.125 | 0.125 | 0.125
Total phosphorus, | mg/l | 10 | 0.007 | 0.023 | 0.046 | 0.046 | 0.046
Zinc (Zn), dissolved | µg/l | 10 | < 0.585 | < 0.585 | < 0.585 | 0.585 | 0.585
p,p'-DDT | µg/l | 8 | < 0.005 | < 0.005 | < 0.005 | 0.005 | 0.005
pH | - | 10 | 7.55 | 8.12 | 8.7 | 7.55 | 7.55
03.06.2019 | [5 empty] | Page 9 of
River: | Sava |  | Catchment: |  | 64125.0 | km2 | 2017
Distance from mouth: | 190 |  | Altitude: |  | 80 | m | BA11
Location: | Middle
Determinand name | Unit | N | Min | Mean | Max | C50 | C90
Alkalinity - total | mmol/l | 10 | 2 | 3.54 | 4.4 | 4.40 | 4.40
Ammonium (NH4-N) | mg/l | 10 | 0.03 | 0.0792 | 0.199 | 0.199 | 0.199
Arsenic (As), dissolved | µg/l | 10 | < 0.37 | 0.7697 | 1.53 | 1.53 | 1.53
Atrazine | µg/l | 8 | < 0.06 | < 0.06 | < 0.06 | 0.06 | 0.06
BOD (5) | mg/l | 10 | 0.95 | 1.461 | 2.26 | 2.26 | 2.26
COD (Cr) | mg/l | 10 | 9 | 11.06 | 15.6 | 15.60 | 15.60
Cadmium (Cd), dissolved | µg/l | 8 | < 0.05 | < 0.05 | < 0.05 | 0.05 | 0.05
Calcium (Ca++) | mg/l | 10 | 47.9 | 64.244 | 75.7 | 75.70 | 75.70
Chloride (Cl-) | mg/l | 10 | 7.3 | 25.968 | 52.04 | 52.04 | 52.04
Chromium (Cr), total | µg/l | 10 | < 1.35 | 1.971 | 4.88 | 4.88 | 4.88
Conductivity | µS/cm | 10 | 288 | 401.4 | 527 | 527.00 | 527.00
Copper (Cu), dissolved | µg/l | 10 | 1.29 | 3.272 | 7 | 7.00 | 7.00
Dissolved oxygen | mg/l | 10 | 6.2 | 7.719 | 10.2 | 6.20 | 6.20
Lead (Pb), dissolved | µg/l | 8 | < 0.07 | 0.18825 | 0.641 | 0.641 | 0.641
Lindane (gama-HCH) | µg/l | 8 | < 0.005 | < 0.005 | < 0.005 | 0.005 | 0.005
Macrozoobenthos sapr. index | - | 2 | 2.05 | 2.055 | 2.06
Magnesium (Mg++) | mg/l | 10 | 8.8 | 13.1 | 17.1 | 17.10 | 17.10
Mercury (Hg) | µg/l | 8 | < 0.04 | 0.04875 | 0.11 | 0.11 | 0.11
Nickel (Ni), dissolved | µg/l | 8 | < 0.35 | 1.5325 | 3.6 | 3.60 | 3.60
Nitrate (NO3-N) | mg/l | 10 | 0.476 | 1.0381 | 1.47 | 1.47 | 1.47
Nitrite (NO2-N) | mg/l | 10 | 0.006 | 0.0141 | 0.021 | 0.021 | 0.021
Orthophosphate (PO4-P) | mg/l | 10 | 0.03 | 0.0579 | 0.134 | 0.134 | 0.134
Phytoplankton (biomass - chlorophyll-a) | µg/l | 10 | 0.3 | 3.625 | 10.8 | 10.80 | 10.80
Suspended solids | mg/l | 10 | 2.6 | 42.28 | 206 | 206.00 | 206.00
Temperature | °C | 10 | 4 | 15.03 | 27 | 27.00 | 27.00
Total nitrogen | mg/l | 10 | 1.49 | 2.053 | 2.49 | 2.49 | 2.49
Total phosphorus | mg/l | 10 | 0.078 | 0.1231 | 0.235 | 0.235 | 0.235
Total phosphorus, | mg/l | 10 | 0.05 | 0.0747 | 0.146 | 0.146 | 0.146
Zinc (Zn), dissolved | µg/l | 10 | < 0.585 | < 0.585 | < 0.585 | 0.585 | 0.585
p,p'-DDT | µg/l | 8 | < 0.005 | < 0.005 | < 0.005 | 0.005 | 0.005
pH | - | 10 | 7.4 | 7.908 | 8.3 | 7.40 | 7.40
03.06.2019 | [5 empty] | Page 10 of
River: | Sava/Una |  | Catchment: |  | 4573.00 | km2 | 2017
Distance from mouth: | 70 |  | Altitude: |  | 137 | m | BA12
Location: | Middle
Determinand name | Unit | N | Min | Mean | Max | C50 | C90
Alkalinity - total | mmol/l | 10 | 4.22 | 4.64 | 5.16 | 5.16 | 5.16
Ammonium (NH4-N) | mg/l | 10 | 0.03 | 0.036 | 0.07 | 0.07 | 0.07
Arsenic (As), dissolved | µg/l | 10 | < 0.37 | < 0.37 | < 0.37 | 0.37 | 0.37
Atrazine | µg/l | 8 | < 0.06 | < 0.06 | < 0.06 | 0.06 | 0.06
BOD (5) | mg/l | 10 | 0.59 | 1.163 | 2.22 | 2.22 | 2.22
COD (Cr) | mg/l | 10 | 9 | 9 | 9 | 9.00 | 9.00
Cadmium (Cd), dissolved | µg/l | 8 | < 0.05 | < 0.05 | < 0.05 | 0.05 | 0.05
Calcium (Ca++) | mg/l | 10 | 46.7 | 69.97 | 79.1 | 79.10 | 79.10
Chloride (Cl-) | mg/l | 10 | 2.26 | 3.76 | 6 | 6.00 | 6.00
Chromium (Cr), total | µg/l | 10 | < 1.35 | 3.199 | 9.25 | 9.25 | 9.25
Conductivity | µS/cm | 10 | 206 | 382.7 | 420 | 420.00 | 420.00
Copper (Cu), dissolved | µg/l | 10 | 1.06 | 2.365 | 6.13 | 6.13 | 6.13
Dissolved oxygen | mg/l | 10 | 7.01 | 82.331 | 748 | 7.01 | 7.01
Lead (Pb), dissolved | µg/l | 8 | < 0.07 | 0.18313 | 0.387 | 0.387 | 0.387
Lindane (gama-HCH) | µg/l | 8 | < 0.005 | < 0.005 | < 0.005 | 0.005 | 0.005
Macrozoobenthos sapr. index | - | 2 | 1.82 | 1.825 | 1.83
Magnesium (Mg++) | mg/l | 10 | 11.2 | 15.52 | 27 | 27.00 | 27.00
Mercury (Hg) | µg/l | 8 | < 0.04 | 0.05875 | 0.19 | 0.19 | 0.19
Nickel (Ni), dissolved | µg/l | 8 | < 0.35 | 0.5875 | 1.9 | 1.90 | 1.90
Nitrate (NO3-N) | mg/l | 10 | 0.264 | 0.5969 | 1.15 | 1.15 | 1.15
Nitrite (NO2-N) | mg/l | 10 | 0.005 | 0.0055 | 0.009 | 0.009 | 0.009
Orthophosphate (PO4-P) | mg/l | 10 | 0.007 | 0.0111 | 0.024 | 0.024 | 0.024
Phytoplankton (biomass - chlorophyll-a) | µg/l | 8 | 0.51 | 1.9125 | 3.11 | 3.11 | 3.11
Suspended solids | mg/l | 10 | 2.6 | 13.23 | 60.2 | 60.20 | 60.20
Temperature | °C | 10 | 8.7 | 13.84 | 24.5 | 24.50 | 24.50
Total nitrogen | mg/l | 10 | 1.27 | 1.603 | 2.16 | 2.16 | 2.16
Total phosphorus | mg/l | 10 | 0.014 | 0.044 | 0.088 | 0.088 | 0.088
Total phosphorus, | mg/l | 10 | 0.008 | 0.0183 | 0.029 | 0.029 | 0.029
Zinc (Zn), dissolved | µg/l | 10 | < 0.585 | < 0.585 | < 0.585 | 0.585 | 0.585
p,p'-DDT | µg/l | 8 | < 0.005 | < 0.005 | < 0.005 | 0.005 | 0.005
pH | - | 10 | 7.9 | 8.163 | 8.47 | 7.90 | 7.90
03.06.2019 | [5 empty] | Page 11 of
River: | Sava/Bosna |  | Catchment: |  | 7313.00 | km2 | 2017
Distance from mouth: | 78 |  | Altitude: |  | 148 | m | BA13
Location: | Middle
Determinand name | Unit | N | Min | Mean | Max | C50 | C90
Alkalinity - total | mmol/l | 10 | 2.6 | 3.43 | 5.1 | 5.10 | 5.10
Ammonium (NH4-N) | mg/l | 10 | 0.037 | 0.1755 | 0.615 | 0.615 | 0.615
Arsenic (As), dissolved | µg/l | 9 | 0.997 | 2.19078 | 5.43 | 5.43 | 5.43
Atrazine | µg/l | 8 | < 0.06 | < 0.06 | < 0.06 | 0.06 | 0.06
BOD (5) | mg/l | 10 | 1.57 | 2.755 | 4.34 | 4.34 | 4.34
COD (Cr) | mg/l | 10 | 9 | 15.42 | 24.6 | 24.60 | 24.60
Cadmium (Cd), dissolved | µg/l | 8 | < 0.05 | < 0.05 | < 0.05 | 0.05 | 0.05
Calcium (Ca++) | mg/l | 10 | 43.3 | 54.41 | 66.4 | 66.40 | 66.40
Chloride (Cl-) | mg/l | 10 | 5.09 | 9.185 | 16 | 16.00 | 16.00
Chromium (Cr), total | µg/l | 10 | < 1.35 | 2.597 | 3.02 | 3.02 | 3.02
Conductivity | µS/cm | 10 | 230 | 333.6 | 420 | 420.00 | 420.00
Copper (Cu), dissolved | µg/l | 10 | 2.39 | 3.823 | 6.62 | 6.62 | 6.62
Dissolved oxygen | mg/l | 10 | 3.51 | 8.087 | 11.2 | 3.51 | 3.51
Lead (Pb), dissolved | µg/l | 8 | < 0.07 | 0.12 | 0.34 | 0.34 | 0.34
Lindane (gama-HCH) | µg/l | 8 | < 0.005 | < 0.005 | < 0.005 | 0.005 | 0.005
Macrozoobenthos sapr. index | - | 2 | 2.35 | 2.465 | 2.58
Magnesium (Mg++) | mg/l | 10 | 8.5 | 13.39 | 21.9 | 21.90 | 21.90
Mercury (Hg) | µg/l | 8 | < 0.04 | 0.04875 | 0.11 | 0.11 | 0.11
Nickel (Ni), dissolved | µg/l | 8 | 1.22 | 2.25875 | 3.57 | 3.57 | 3.57
Nitrate (NO3-N) | mg/l | 10 | 0.41 | 1.431 | 2.61 | 2.61 | 2.61
Nitrite (NO2-N) | mg/l | 10 | 0.015 | 0.0352 | 0.066 | 0.066 | 0.066
Orthophosphate (PO4-P) | mg/l | 10 | 0.01 | 0.0522 | 0.096 | 0.096 | 0.096
Phytoplankton (biomass - chlorophyll-a) | µg/l | 10 | 0.3 | 11.501 | 75 | 75.00 | 75.00
Suspended solids | mg/l | 10 | 9.3 | 66.63 | 153 | 153.00 | 153.00
Temperature | °C | 10 | 6.2 | 14.43 | 29.4 | 29.40 | 29.40
Total nitrogen | mg/l | 10 | 1.43 | 2.468 | 3.63 | 3.63 | 3.63
Total phosphorus | mg/l | 10 | 0.079 | 0.1699 | 0.356 | 0.356 | 0.356
Total phosphorus, | mg/l | 10 | 0.043 | 0.0758 | 0.121 | 0.121 | 0.121
Zinc (Zn), dissolved | µg/l | 10 | < 0.585 | < 0.585 | < 0.585 | 0.585 | 0.585
p,p'-DDT | µg/l | 8 | < 0.005 | < 0.005 | < 0.005 | 0.005 | 0.005
pH | - | 10 | 7.86 | 8.269 | 8.93 | 7.86 | 7.86
03.06.2019 | [5 empty] | Page 12 of
River: | Sava |  | Catchment: |  | 39150.0 | km2 | 2017
Distance from mouth: | 457 |  | Altitude: |  | 86 | m | BA5
Location: | Middle
Determinand name | Unit | N | Min | Mean | Max | C50 | C90
Alkalinity - total | mmol/l | 10 | 3.4 | 4.02 | 4.8 | 4.80 | 4.80
Ammonium (NH4-N) | mg/l | 10 | 0.037 | 0.1047 | 0.407 | 0.407 | 0.407
Arsenic (As), dissolved | µg/l | 10 | < 0.37 | 0.407 | 0.74 | 0.74 | 0.74
Atrazine | µg/l | 8 | < 0.06 | < 0.06 | < 0.06 | 0.06 | 0.06
BOD (5) | mg/l | 10 | 0.93 | 1.303 | 2.08 | 2.08 | 2.08
COD (Cr) | mg/l | 10 | < 2.5 | 7 | 14.8 | 14.80 | 14.80
Cadmium (Cd), dissolved | µg/l | 8 | < 0.05 | 0.06 | 0.13 | 0.13 | 0.13
Calcium (Ca++) | mg/l | 10 | 45.9 | 61.73 | 76.3 | 76.30 | 76.30
Chloride (Cl-) | mg/l | 10 | 6.35 | 7.983 | 10.33 | 10.33 | 10.33
Chromium (Cr), total | µg/l | 10 | < 1.35 | 1.721 | 3.71 | 3.71 | 3.71
Conductivity | µS/cm | 10 | 290 | 407.2 | 790 | 790.00 | 790.00
Copper (Cu), dissolved | µg/l | 10 | 1.06 | 3.594 | 7.99 | 7.99 | 7.99
Dissolved oxygen | mg/l | 10 | 6.1 | 8.125 | 10.7 | 6.10 | 6.10
Lead (Pb), dissolved | µg/l | 8 | < 0.07 | 0.33663 | 1.29 | 1.29 | 1.29
Lindane (gama-HCH) | µg/l | 8 | < 0.005 | < 0.005 | < 0.005 | 0.005 | 0.005
Macrozoobenthos sapr. index | - | 2 | 2.05 | 2.055 | 2.06
Magnesium (Mg++) | mg/l | 10 | 10.4 | 13.13 | 17 | 17.00 | 17.00
Mercury (Hg) | µg/l | 8 | < 0.04 | 0.08375 | 0.17 | 0.17 | 0.17
Nickel (Ni), dissolved | µg/l | 8 | 0.812 | 1.5795 | 2.33 | 2.33 | 2.33
Nitrate (NO3-N) | mg/l | 10 | 0.641 | 1.0754 | 1.28 | 1.28 | 1.28
Nitrite (NO2-N) | mg/l | 10 | 0.009 | 0.0154 | 0.029 | 0.029 | 0.029
Orthophosphate (PO4-P) | mg/l | 10 | 0.007 | 0.0535 | 0.134 | 0.134 | 0.134
Phytoplankton (biomass - chlorophyll-a) | µg/l | 10 | 1.18 | 2.691 | 6.22 | 6.22 | 6.22
Suspended solids | mg/l | 10 | 2.6 | 11.4 | 30 | 30.00 | 30.00
Temperature | °C | 10 | 8 | 15.78 | 28 | 28.00 | 28.00
Total nitrogen | mg/l | 10 | 1.65 | 2.092 | 2.3 | 2.30 | 2.30
Total phosphorus | mg/l | 10 | 0.06 | 0.0967 | 0.208 | 0.208 | 0.208
Total phosphorus, | mg/l | 10 | 0.034 | 0.0672 | 0.149 | 0.149 | 0.149
Zinc (Zn), dissolved | µg/l | 10 | < 0.585 | < 0.585 | < 0.585 | 0.585 | 0.585
p,p'-DDT | µg/l | 8 | < 0.005 | < 0.005 | < 0.005 | 0.005 | 0.005
pH | - | 10 | 7.7 | 7.916 | 8.4 | 7.70 | 7.70
03.06.2019 | [5 empty] | Page 13 of
River: | Sava/Una |  | Catchment: |  | 9130.00 | km2 | 2017
Distance from mouth: | 16 |  | Altitude: |  | 94 | m | BA6
Location: | Middle
Determinand name | Unit | N | Min | Mean | Max | C50 | C90
Alkalinity - total | mmol/l | 10 | 3.8 | 4.24 | 4.8 | 4.80 | 4.80
Ammonium (NH4-N) | mg/l | 10 | 0.03 | 0.0414 | 0.096 | 0.096 | 0.096
Arsenic (As), dissolved | µg/l | 10 | < 0.37 | 0.418 | 0.85 | 0.85 | 0.85
Atrazine | µg/l | 8 | < 0.06 | < 0.06 | < 0.06 | 0.06 | 0.06
BOD (5) | mg/l | 10 | 0.62 | 1.164 | 1.95 | 1.95 | 1.95
COD (Cr) | mg/l | 10 | < 2.5 | 8.13 | 13.8 | 13.80 | 13.80
Cadmium (Cd), dissolved | µg/l | 8 | < 0.05 | < 0.05 | < 0.05 | 0.05 | 0.05
Calcium (Ca++) | mg/l | 10 | 47.8 | 66.1 | 77.4 | 77.40 | 77.40
Chloride (Cl-) | mg/l | 10 | 2.64 | 4.093 | 6.16 | 6.16 | 6.16
Chromium (Cr), total | µg/l | 10 | < 1.35 | < 1.35 | < 1.35 | 1.35 | 1.35
Conductivity | µS/cm | 10 | 330 | 384.6 | 405 | 405.00 | 405.00
Copper (Cu), dissolved | µg/l | 10 | < 0.53 | 2.059 | 3.51 | 3.51 | 3.51
Dissolved oxygen | mg/l | 10 | 6.42 | 8.38 | 10.9 | 6.42 | 6.42
Lead (Pb), dissolved | µg/l | 8 | < 0.07 | 0.12013 | 0.261 | 0.261 | 0.261
Lindane (gama-HCH) | µg/l | 8 | < 0.005 | < 0.005 | < 0.005 | 0.005 | 0.005
Macrozoobenthos sapr. index | - | 2 | 1.85 | 1.89 | 1.93
Magnesium (Mg++) | mg/l | 10 | 9.8 | 14.36 | 24.9 | 24.90 | 24.90
Mercury (Hg) | µg/l | 8 | < 0.04 | 0.06125 | 0.15 | 0.15 | 0.15
Nickel (Ni), dissolved | µg/l | 8 | < 0.35 | 0.5775 | 1.37 | 1.37 | 1.37
Nitrate (NO3-N) | mg/l | 10 | 0.107 | 0.5337 | 0.84 | 0.84 | 0.84
Nitrite (NO2-N) | mg/l | 10 | 0.005 | 0.0066 | 0.012 | 0.012 | 0.012
Orthophosphate (PO4-P) | mg/l | 10 | < 0.0035 | 0.01165 | 0.025 | 0.025 | 0.025
Phytoplankton (biomass - chlorophyll-a) | µg/l | 10 | 0.59 | 1.785 | 4.07 | 4.07 | 4.07
Suspended solids | mg/l | 10 | 2.6 | 16.25 | 83.5 | 83.50 | 83.50
Temperature | °C | 10 | 8 | 15.12 | 27 | 27.00 | 27.00
Total nitrogen | mg/l | 10 | 1.11 | 1.541 | 1.85 | 1.85 | 1.85
Total phosphorus | mg/l | 10 | 0.007 | 0.0472 | 0.143 | 0.143 | 0.143
Total phosphorus, | mg/l | 10 | < 0.0035 | 0.01985 | 0.045 | 0.045 | 0.045
Zinc (Zn), dissolved | µg/l | 10 | < 0.585 | < 0.585 | < 0.585 | 0.585 | 0.585
p,p'-DDT | µg/l | 8 | < 0.005 | < 0.005 | < 0.005 | 0.005 | 0.005
pH | - | 10 | 7.7 | 8.15 | 8.58 | 7.70 | 7.70
03.06.2019 | [5 empty] | Page 14 of
River: | Sava/Vrbas |  | Catchment: |  | 6023.00 | km2 | 2017
Distance from mouth: | 12 |  | Altitude: |  | 100 | m | BA7
Location: | Middle
Determinand name | Unit | N | Min | Mean | Max | C50 | C90
Alkalinity - total | mmol/l | 10 | 3.4 | 3.83 | 4.5 | 4.50 | 4.50
Ammonium (NH4-N) | mg/l | 10 | 0.03 | 0.1189 | 0.494 | 0.494 | 0.494
Arsenic (As), dissolved | µg/l | 10 | < 0.37 | 0.4887 | 0.817 | 0.817 | 0.817
Atrazine | µg/l | 8 | < 0.06 | < 0.06 | < 0.06 | 0.06 | 0.06
BOD (5) | mg/l | 10 | 0.91 | 1.64 | 2.36 | 2.36 | 2.36
COD (Cr) | mg/l | 10 | 9 | 10.44 | 17.6 | 17.60 | 17.60
Cadmium (Cd), dissolved | µg/l | 8 | < 0.05 | < 0.05 | < 0.05 | 0.05 | 0.05
Calcium (Ca++) | mg/l | 10 | 58.6 | 67.42 | 76.4 | 76.40 | 76.40
Chloride (Cl-) | mg/l | 10 | 2.49 | 4.443 | 5.79 | 5.79 | 5.79
Chromium (Cr), total | µg/l | 10 | < 1.35 | 2.448 | 10.39 | 10.39 | 10.39
Conductivity | µS/cm | 10 | 360 | 375.2 | 399 | 399.00 | 399.00
Copper (Cu), dissolved | µg/l | 10 | 1.06 | 2.227 | 3.24 | 3.24 | 3.24
Dissolved oxygen | mg/l | 10 | 6.95 | 8.581 | 11.6 | 6.95 | 6.95
Lead (Pb), dissolved | µg/l | 8 | < 0.07 | 0.26963 | 1.44 | 1.44 | 1.44
Lindane (gama-HCH) | µg/l | 8 | < 0.005 | < 0.005 | < 0.005 | 0.005 | 0.005
Macrozoobenthos sapr. index | - | 2 | 2.4 | 2.445 | 2.49
Magnesium (Mg++) | mg/l | 10 | 8.1 | 10.87 | 13.1 | 13.10 | 13.10
Mercury (Hg) | µg/l | 8 | < 0.04 | < 0.04 | < 0.04 | 0.04 | 0.04
Nickel (Ni), dissolved | µg/l | 8 | < 0.35 | 0.79575 | 1.53 | 1.53 | 1.53
Nitrate (NO3-N) | mg/l | 10 | 0.171 | 0.5829 | 0.912 | 0.912 | 0.912
Nitrite (NO2-N) | mg/l | 10 | 0.007 | 0.0178 | 0.03 | 0.03 | 0.03
Orthophosphate (PO4-P) | mg/l | 10 | 0.007 | 0.0374 | 0.07 | 0.07 | 0.07
Phytoplankton (biomass - chlorophyll-a) | µg/l | 10 | 0.88 | 3.714 | 9.77 | 9.77 | 9.77
Suspended solids | mg/l | 10 | 3.6 | 22.68 | 66 | 66.00 | 66.00
Temperature | °C | 10 | 7 | 13.77 | 27 | 27.00 | 27.00
Total nitrogen | mg/l | 10 | 1.19 | 1.6 | 1.92 | 1.92 | 1.92
Total phosphorus | mg/l | 10 | 0.024 | 0.0823 | 0.179 | 0.179 | 0.179
Total phosphorus, | mg/l | 10 | 0.013 | 0.0469 | 0.081 | 0.081 | 0.081
Zinc (Zn), dissolved | µg/l | 10 | < 0.585 | < 0.585 | < 0.585 | 0.585 | 0.585
p,p'-DDT | µg/l | 8 | < 0.005 | < 0.005 | < 0.005 | 0.005 | 0.005
pH | - | 10 | 7.9 | 8.17 | 8.7 | 7.90 | 7.90
03.06.2019 | [5 empty] | Page 15 of
River: | Sava/Bosna |  | Catchment: |  | 11.00 | km2 | 2017
Distance from mouth: | 24 |  | Altitude: |  | 114 | m | BA8
Location: | Middle
Determinand name | Unit | N | Min | Mean | Max | C50 | C90
Alkalinity - total | mmol/l | 10 | 1.9 | 3.3 | 5 | 5.00 | 5.00
Ammonium (NH4-N) | mg/l | 10 | 0.03 | 0.412 | 1.89 | 1.89 | 1.89
Arsenic (As), dissolved | µg/l | 10 | 0.74 | 1.2392 | 2.02 | 2.02 | 2.02
Atrazine | µg/l | 8 | < 0.06 | < 0.06 | < 0.06 | 0.06 | 0.06
BOD (5) | mg/l | 10 | 0.73 | 3.795 | 13.2 | 13.20 | 13.20
COD (Cr) | mg/l | 10 | 9.6 | 21 | 52 | 52.00 | 52.00
Cadmium (Cd), dissolved | µg/l | 8 | < 0.05 | 0.12375 | 0.64 | 0.64 | 0.64
Calcium (Ca++) | mg/l | 10 | 19.94 | 92.144 | 176 | 176.00 | 176.00
Chloride (Cl-) | mg/l | 10 | 29.98 | 173.678 | 439 | 439.00 | 439.00
Chromium (Cr), total | µg/l | 10 | < 1.35 | 1.742 | 5.27 | 5.27 | 5.27
Conductivity | µS/cm | 10 | 360 | 757.3 | 1580 | 1580.00 | 1580.00
Copper (Cu), dissolved | µg/l | 10 | 1.06 | 4.801 | 10.69 | 10.69 | 10.69
Dissolved oxygen | mg/l | 10 | 6.8 | 8.499 | 11.2 | 6.80 | 6.80
Lead (Pb), dissolved | µg/l | 8 | < 0.07 | 0.21088 | 0.674 | 0.674 | 0.674
Lindane (gama-HCH) | µg/l | 8 | < 0.005 | < 0.005 | < 0.005 | 0.005 | 0.005
Macrozoobenthos sapr. index | - | 2 | 2.19 | 2.255 | 2.32
Magnesium (Mg++) | mg/l | 10 | 9.4 | 16.11 | 26.9 | 26.90 | 26.90
Mercury (Hg) | µg/l | 8 | < 0.04 | < 0.04 | < 0.04 | 0.04 | 0.04
Nickel (Ni), dissolved | µg/l | 8 | 1.83 | 3.53 | 7.04 | 7.04 | 7.04
Nitrate (NO3-N) | mg/l | 10 | 0.176 | 1.1886 | 1.46 | 1.46 | 1.46
Nitrite (NO2-N) | mg/l | 10 | 0.017 | 0.0341 | 0.057 | 0.057 | 0.057
Orthophosphate (PO4-P) | mg/l | 10 | 0.008 | 0.0345 | 0.055 | 0.055 | 0.055
Phytoplankton (biomass - chlorophyll-a) | µg/l | 10 | 0.59 | 15.713 | 88.75 | 88.75 | 88.75
Suspended solids | mg/l | 10 | 6.9 | 142.12 | 686 | 686.00 | 686.00
Temperature | °C | 10 | 6 | 14.32 | 30.5 | 30.50 | 30.50
Total nitrogen | mg/l | 10 | 1.2 | 2.339 | 3.54 | 3.54 | 3.54
Total phosphorus | mg/l | 10 | 0.056 | 0.2468 | 1.225 | 1.225 | 1.225
Total phosphorus, | mg/l | 10 | 0.026 | 0.0556 | 0.091 | 0.091 | 0.091
Zinc (Zn), dissolved | µg/l | 10 | < 0.585 | < 0.585 | < 0.585 | 0.585 | 0.585
p,p'-DDT | µg/l | 8 | < 0.005 | < 0.005 | < 0.005 | 0.005 | 0.005
pH | - | 10 | 7.7 | 8.151 | 8.48 | 7.70 | 7.70
03.06.2019 | [5 empty] | Page 16 of
River: | Sava/Drina |  | Catchment: |  | 3884.00 | km2 | 2017
Distance from mouth: | 234 |  | Altitude: |  | 442 | m | BA9
Location: | Middle
Determinand name | Unit | N | Min | Mean | Max | C50 | C90
Alkalinity - total | mmol/l | 10 | 2.5 | 3.05 | 3.4 | 3.40 | 3.40
Ammonium (NH4-N) | mg/l | 10 | 0.03 | 0.0589 | 0.148 | 0.148 | 0.148
Arsenic (As), dissolved | µg/l | 10 | < 0.37 | < 0.37 | < 0.37 | 0.37 | 0.37
Atrazine | µg/l | 8 | < 0.06 | < 0.06 | < 0.06 | 0.06 | 0.06
BOD (5) | mg/l | 10 | 0.9 | 1.589 | 2.91 | 2.91 | 2.91
COD (Cr) | mg/l | 10 | 9 | 10.36 | 20.8 | 20.80 | 20.80
Cadmium (Cd), dissolved | µg/l | 8 | < 0.05 | 0.06788 | 0.143 | 0.143 | 0.143
Calcium (Ca++) | mg/l | 10 | 43.6 | 53.8 | 60.9 | 60.90 | 60.90
Chloride (Cl-) | mg/l | 10 | 1.33 | 2.084 | 4.73 | 4.73 | 4.73
Chromium (Cr), total | µg/l | 10 | < 1.35 | 1.485 | 2.7 | 2.70 | 2.70
Conductivity | µS/cm | 10 | 217 | 260.4 | 321 | 321.00 | 321.00
Copper (Cu), dissolved | µg/l | 10 | 1.06 | 2.958 | 5.97 | 5.97 | 5.97
Dissolved oxygen | mg/l | 10 | 6.72 | 9.578 | 12.6 | 6.72 | 6.72
Lead (Pb), dissolved | µg/l | 8 | < 0.07 | 0.24988 | 0.638 | 0.638 | 0.638
Lindane (gama-HCH) | µg/l | 8 | < 0.005 | < 0.005 | < 0.005 | 0.005 | 0.005
Macrozoobenthos sapr. index | - | 2 | 1.86 | 1.95 | 2.04
Magnesium (Mg++) | mg/l | 10 | < 2.5 | 4.88 | 9.6 | 9.60 | 9.60
Mercury (Hg) | µg/l | 8 | < 0.04 | 0.05625 | 0.11 | 0.11 | 0.11
Nickel (Ni), dissolved | µg/l | 8 | < 0.35 | 0.60875 | 1.71 | 1.71 | 1.71
Nitrate (NO3-N) | mg/l | 10 | 0.23 | 0.4479 | 1.53 | 1.53 | 1.53
Nitrite (NO2-N) | mg/l | 10 | 0.005 | 0.0056 | 0.008 | 0.008 | 0.008
Orthophosphate (PO4-P) | mg/l | 10 | 0.007 | 0.015 | 0.026 | 0.026 | 0.026
Phytoplankton (biomass - chlorophyll-a) | µg/l | 10 | 0.29 | 1.109 | 2.81 | 2.81 | 2.81
Suspended solids | mg/l | 10 | 2.6 | 8.45 | 25.6 | 25.60 | 25.60
Temperature | °C | 10 | 6 | 9.98 | 15 | 15.00 | 15.00
Total nitrogen | mg/l | 10 | 1.24 | 1.454 | 2.54 | 2.54 | 2.54
Total phosphorus | mg/l | 10 | 0.019 | 0.0494 | 0.159 | 0.159 | 0.159
Total phosphorus, | mg/l | 10 | 0.014 | 0.0257 | 0.04 | 0.04 | 0.04
Zinc (Zn), dissolved | µg/l | 10 | < 0.585 | < 0.585 | < 0.585 | 0.585 | 0.585
p,p'-DDT | µg/l | 8 | < 0.005 | < 0.005 | < 0.005 | 0.005 | 0.005
pH | - | 10 | 7.4 | 8.177 | 8.62 | 7.40 | 7.40
03.06.2019 | [5 empty] | Page 17 of
River: | Danube |  | Catchment: |  | 580100. | km2 | 2017
Distance from mouth: | 834 |  | Altitude: |  | 35 | m | BG1
Location: | Left
Determinand name | Unit | N | Min | Mean | Max | C50 | C90
Alkalinity - total | mmol/l | 11 | 2.4 | 2.99091 | 3.8 | 3.10 | 3.40
Aluminium (Al), dissolved | µg/l | 11 | 0.92 | 9.15273 | 65.8 | 2.60 | 10.20
Ammonium (NH4-N) | mg/l | 11 | 0.04 | 0.08264 | 0.205 | 0.078 | 0.098
Arsenic (As), dissolved | µg/l | 11 | 1.16 | 1.71273 | 2.46 | 1.53 | 2.16
BOD (5) | mg/l | 11 | 3 | 3.50909 | 5 | 3.40 | 4.10
COD (Cr) | mg/l | 11 | 9 | 10.42727 | 15.1 | 10.10 | 11.70
COD (Mn) | mg/l | 11 | 3.2 | 3.71818 | 5.1 | 3.60 | 4.20
Cadmium (Cd), dissolved | µg/l | 11 | < 0.007 | 0.01345 | 0.044 | 0.007 | 0.025
Calcium (Ca++) | mg/l | 11 | 35 | 51.87273 | 64 | 52.00 | 62.50
Chloroform | µg/l | 11 | < 0.2 | < 0.2 | < 0.2 | 0.20 | 0.20
Chromium (Cr), total | µg/l | 11 | < 0.05 | 0.28182 | 0.55 | 0.26 | 0.52
Conductivity | µS/cm | 11 | 339 | 401.2727 | 456 | 398.00 | 450.00
Copper (Cu), dissolved | µg/l | 11 | 1.4 | 2.12091 | 5.46 | 1.64 | 3.37
Dissolved oxygen | mg/l | 11 | 6.2 | 8.24091 | 13.2 | 7.70 | 6.23
Lead (Pb), dissolved | µg/l | 11 | 0.15 | 0.85364 | < 1 | 1.00 | 1.00
Magnesium (Mg++) | mg/l | 11 | 7.9 | 12.16364 | 15 | 12.00 | 14.00
Mercury (Hg), dissolved | µg/l | 11 | < 0.005 | < 0.005 | < 0.005 | 0.005 | 0.005
Nickel (Ni), dissolved | µg/l | 11 | 0.89 | 1.15273 | 1.96 | 0.98 | 1.59
Nitrate (NO3-N) | mg/l | 11 | 0.508 | 1.13355 | 1.82 | 1.14 | 1.64
Nitrite (NO2-N) | mg/l | 11 | 0.013 | 0.02282 | 0.041 | 0.02 | 0.038
Orthophosphate (PO4-P) | mg/l | 11 | 0.018 | 0.035 | 0.062 | 0.03 | 0.045
Phytoplankton (biomass - chlorophyll-a) | µg/l | 6 | < 0.75 | 7.62333 | 15.5 | 15.50 | 15.50
Suspended solids | mg/l | 11 | 40 | 49.72727 | 62 | 48.00 | 60.00
TOC | mg/l | 11 | 2.7 | 3.37636 | 4.86 | 3.34 | 4.00
Temperature | °C | 11 | 2.1 | 16.44545 | 27.7 | 14.80 | 27.60
Total phosphorus | mg/l | 11 | 0.037 | 0.05691 | 0.085 | 0.055 | 0.076
Zinc (Zn), dissolved | µg/l | 11 | 5.42 | 14.33455 | 37.3 | 11.40 | 19.50
pH | - | 11 | 7.62 | 8.02909 | 8.34 | 8.01 | 7.71
03.06.2019 | [5 empty] | Page 18 of
River: | Danube |  | Catchment: |  | 580100. | km2 | 2017
Distance from mouth: | 834 |  | Altitude: |  | 35 | m | BG1
Location: | Middle
Determinand name | Unit | N | Min | Mean | Max | C50 | C90
Alkalinity - total | mmol/l | 11 | 2.4 | 3.01818 | 3.5 | 3.10 | 3.50
Aluminium (Al), dissolved | µg/l | 11 | 1.18 | 8.40909 | 52.4 | 2.34 | 10.90
Ammonium (NH4-N) | mg/l | 11 | 0.05 | 0.08582 | 0.195 | 0.081 | 0.103
Arsenic (As), dissolved | µg/l | 11 | 1.32 | 1.74636 | 2.41 | 1.55 | 2.36
BOD (5) | mg/l | 11 | 3 | 3.25455 | 4 | 3.20 | 3.50
COD (Cr) | mg/l | 11 | 9.1 | 10.19091 | 13.8 | 9.90 | 11.20
COD (Mn) | mg/l | 11 | 3.2 | 3.46364 | 4.2 | 3.40 | 3.60
Cadmium (Cd), dissolved | µg/l | 11 | < 0.007 | 0.01345 | 0.046 | 0.007 | 0.025
Calcium (Ca++) | mg/l | 11 | 38 | 54.65455 | 87 | 53.00 | 60.00
Chloroform | µg/l | 11 | < 0.2 | < 0.2 | < 0.2 | 0.20 | 0.20
Chromium (Cr), total | µg/l | 11 | < 0.05 | 0.28273 | 0.48 | 0.26 | 0.48
Conductivity | µS/cm | 11 | 366 | 413.8181 | 456 | 419.00 | 453.00
Copper (Cu), dissolved | µg/l | 11 | 1.35 | 2.59455 | 5.75 | 1.89 | 4.75
Dissolved oxygen | mg/l | 11 | 6.12 | 8.36545 | 12.8 | 8.00 | 6.30
Lead (Pb), dissolved | µg/l | 11 | 0.19 | 0.92636 | < 1 | 1.00 | 1.00
Magnesium (Mg++) | mg/l | 11 | 2.9 | 12.05455 | 16.1 | 12.00 | 16.00
Mercury (Hg), dissolved | µg/l | 11 | < 0.005 | < 0.005 | < 0.005 | 0.005 | 0.005
Nickel (Ni), dissolved | µg/l | 11 | 0.89 | 1.16364 | 1.96 | 1.03 | 1.57
Nitrate (NO3-N) | mg/l | 11 | 0.452 | 1.07436 | 1.78 | 0.943 | 1.67
Nitrite (NO2-N) | mg/l | 11 | 0.012 | 0.02282 | 0.043 | 0.02 | 0.037
Orthophosphate (PO4-P) | mg/l | 11 | 0.018 | 0.03355 | 0.047 | 0.034 | 0.039
Phytoplankton (biomass - chlorophyll-a) | µg/l | 6 | < 0.75 | 7.63 | 21.5 | 21.50 | 21.50
Suspended solids | mg/l | 11 | 42 | 51.45455 | 58 | 50.00 | 56.00
TOC | mg/l | 11 | 2.6 | 3.07909 | 3.93 | 3.03 | 3.43
Temperature | °C | 11 | 2.1 | 16.3 | 27.8 | 14.60 | 27.30
Total phosphorus | mg/l | 11 | 0.037 | 0.05491 | 0.07 | 0.053 | 0.067
Zinc (Zn), dissolved | µg/l | 11 | 5.75 | 11.04727 | 22.2 | 9.29 | 14.60
pH | - | 11 | 7.2 | 7.81455 | 8.14 | 7.83 | 7.57
03.06.2019 | [5 empty] | Page 19 of
River: | Danube |  | Catchment: |  | 580100. | km2 | 2017
Distance from mouth: | 834 |  | Altitude: |  | 35 | m | BG1
Location: | Right
Determinand name | Unit | N | Min | Mean | Max | C50 | C90
Alkalinity - total | mmol/l | 12 | 2.4 | 3.05 | 3.5 | 3.10 | 3.50
Aluminium (Al), dissolved | µg/l | 12 | 1.38 | 6.68667 | 20.6 | 4.13 | 18.90
Ammonium (NH4-N) | mg/l | 12 | 0.046 | 0.08892 | 0.261 | 0.057 | 0.128
Arsenic (As), dissolved | µg/l | 12 | 1.39 | 1.9925 | 4.04 | 1.50 | 2.54
BOD (5) | mg/l | 12 | 2.8 | 3.31667 | 5 | 3.20 | 3.40
COD (Cr) | mg/l | 12 | 8.4 | 10.425 | 14.8 | 10.00 | 11.50
COD (Mn) | mg/l | 12 | 3 | 3.53333 | 5.2 | 3.40 | 3.60
Cadmium (Cd), dissolved | µg/l | 12 | < 0.007 | 0.04167 | 0.099 | 0.035 | 0.074
Calcium (Ca++) | mg/l | 12 | 33 | 57.39167 | 87 | 57.00 | 76.00
Chloroform | µg/l | 11 | < 0.2 | < 0.2 | < 0.2 | 0.20 | 0.20
Chromium (Cr), total | µg/l | 12 | 0.12 | 0.28333 | 0.49 | 0.23 | 0.47
Conductivity | µS/cm | 12 | 368 | 420.75 | 465 | 425.00 | 463.00
Copper (Cu), dissolved | µg/l | 12 | 1.5 | 6.67417 | 28.6 | 3.02 | 20.90
Dissolved oxygen | mg/l | 12 | 6.03 | 8.2225 | 12.2 | 7.80 | 6.04
Lead (Pb), dissolved | µg/l | 12 | 0.096 | 0.92467 | < 1 | 1.00 | 1.00
Magnesium (Mg++) | mg/l | 12 | 4.4 | 12.29167 | 17.5 | 13.00 | 15.00
Mercury (Hg), dissolved | µg/l | 12 | < 0.005 | < 0.005 | < 0.005 | 0.005 | 0.005
Nickel (Ni), dissolved | µg/l | 12 | 0.92 | 1.36 | 2.45 | 1.20 | 1.64
Nitrate (NO3-N) | mg/l | 12 | 0.521 | 1.20408 | 1.82 | 1.19 | 1.61
Nitrite (NO2-N) | mg/l | 12 | 0.01 | 0.023 | 0.042 | 0.021 | 0.034
Orthophosphate (PO4-P) | mg/l | 12 | 0.01 | 0.05967 | 0.087 | 0.057 | 0.084
Phytoplankton (biomass - chlorophyll-a) | µg/l | 6 | < 0.75 | 7.54167 | 19.2 | 19.20 | 19.20
Suspended solids | mg/l | 10 | 50 | 56.5 | 65 | 65.00 | 65.00
TOC | mg/l | 12 | 2.6 | 3.1525 | 4.93 | 3.14 | 3.27
Temperature | °C | 12 | 1.8 | 14.9 | 27.7 | 12.90 | 27.10
Total phosphorus | mg/l | 12 | 0.02 | 0.09025 | 0.155 | 0.068 | 0.15
Zinc (Zn), dissolved | µg/l | 12 | 4.71 | 10.27 | 22.5 | 9.17 | 16.20
pH | - | 12 | 7.65 | 7.80417 | 8.03 | 7.82 | 7.68
03.06.2019 | [5 empty] | Page 20 of
River: | Iskar |  | Catchment: |  | 8646.00 | km2 | 2017
Distance from mouth: | 4 |  | Altitude: |  | 27 | m | BG12
Location: | Middle
Determinand name | Unit | N | Min | Mean | Max | C50 | C90
Aluminium (Al), dissolved | µg/l | 4 | < 1.5 | 5.7 | 18.3 | 18.30 | 18.30
Ammonium (NH4-N) | mg/l | 4 | 0.08 | 0.22 | 0.49 | 0.49 | 0.49
BOD (5) | mg/l | 4 | < 0.5 | 3.525 | 8.4 | 8.40 | 8.40
COD (Cr) | mg/l | 4 | < 2 | 9.975 | 25.7 | 25.70 | 25.70
Calcium (Ca++) | mg/l | 4 | 16.9 | 43.3 | 63.3 | 63.30 | 63.30
Chromium (Cr) - total | µg/l | 4 | < 0.5 | < 0.5 | < 0.5 | 0.50 | 0.50
Conductivity | µS/cm | 4 | 326 | 391.25 | 476 | 476.00 | 476.00
Copper (Cu), dissolved | µg/l | 4 | 2.15 | 3.0875 | 3.57 | 3.57 | 3.57
Dissolved oxygen | mg/l | 4 | 3.3 | 5.35 | 7.4 | 3.30 | 3.30
Magnesium (Mg++) | mg/l | 4 | 5.91 | 12.1025 | 25.4 | 25.40 | 25.40
Nitrate (NO3-N) | mg/l | 4 | 1.33 | 1.6625 | 2.09 | 2.09 | 2.09
Nitrite (NO2-N) | mg/l | 4 | 0.013 | 0.025 | 0.045 | 0.045 | 0.045
Orthophosphate (PO4-P) | mg/l | 4 | 0.043 | 0.0555 | 0.078 | 0.078 | 0.078
Suspended solids | mg/l | 4 | 11 | 33.25 | 57 | 57.00 | 57.00
TOC | mg/l | 4 | < 0.5 | 3.1775 | 4.89 | 4.89 | 4.89
Temperature | °C | 4 | 7 | 15.5 | 22.2 | 22.20 | 22.20
Total phosphorus | mg/l | 4 | 0.056 | 0.076 | 0.1 | 0.10 | 0.10
pH | - | 12 | 7.47 | 8.095 | 8.74 | 8.08 | 7.50
03.06.2019 | [5 empty] | Page 21 of
River: | Vit |  | Catchment: |  | 3225.00 | km2 | 2017
Distance from mouth: | 7 |  | Altitude: |  | 29 | m | BG13
Location: | Middle
Determinand name | Unit | N | Min | Mean | Max | C50 | C90
Aluminium (Al), dissolved | µg/l | 4 | < 1.5 | 3.625 | 10 | 10.00 | 10.00
Ammonium (NH4-N) | mg/l | 4 | 0.13 | 0.1725 | 0.22 | 0.22 | 0.22
BOD (5) | mg/l | 4 | 2 | 4.875 | 7.5 | 7.50 | 7.50
COD (Cr) | mg/l | 4 | 6.4 | 15.55 | 25.3 | 25.30 | 25.30
Calcium (Ca++) | mg/l | 4 | 34.9 | 51.375 | 68.4 | 68.40 | 68.40
Chromium (Cr) - total | µg/l | 4 | < 0.5 | < 0.5 | < 0.5 | 0.50 | 0.50
Conductivity | µS/cm | 4 | 253 | 496.25 | 697 | 697.00 | 697.00
Copper (Cu), dissolved | µg/l | 4 | 1.57 | 1.8875 | 2.31 | 2.31 | 2.31
Dissolved oxygen | mg/l | 4 | 3.8 | 6.425 | 9.7 | 3.80 | 3.80
Lead (Pb), dissolved | µg/l | 3 | < 0.04 | 0.22 | 0.36
Magnesium (Mg++) | mg/l | 4 | 5.9 | 18.225 | 29.8 | 29.80 | 29.80
Nickel (Ni), dissolved | µg/l | 3 | < 0.5 | 0.77667 | 1.09
Nitrate (NO3-N) | mg/l | 4 | 0.89 | 2.6425 | 4.23 | 4.23 | 4.23
Nitrite (NO2-N) | mg/l | 4 | 0.039 | 0.0555 | 0.086 | 0.086 | 0.086
Orthophosphate (PO4-P) | mg/l | 4 | 0.047 | 0.086 | 0.163 | 0.163 | 0.163
Suspended solids | mg/l | 4 | 13 | 31 | 68 | 68.00 | 68.00
TOC | mg/l | 4 | < 0.49 | 3.705 | 6.53 | 6.53 | 6.53
Temperature | °C | 4 | 9.9 | 15.5 | 26.1 | 26.10 | 26.10
Total phosphorus | mg/l | 4 | 0.051 | 0.092 | 0.17 | 0.17 | 0.17
Zinc (Zn), dissolved | µg/l | 4 | < 0.5 | 5.7425 | 8.64 | 8.64 | 8.64
pH | - | 12 | 7.3 | 8.0025 | 8.41 | 8.03 | 7.71
03.06.2019 | [5 empty] | Page 22 of
River: | Jantra |  | Catchment: |  | 7862.00 | km2 | 2017
Distance from mouth: | 4 |  | Altitude: |  | 25 | m | BG14
Location: | Middle
Determinand name | Unit | N | Min | Mean | Max | C50 | C90
Aluminium (Al), dissolved | µg/l | 4 | < 1.5 | 15.9825 | 40.1 | 40.10 | 40.10
Ammonium (NH4-N) | mg/l | 4 | 0.04 | 0.08 | 0.13 | 0.13 | 0.13
BOD (5) | mg/l | 4 | 1.22 | 2.27 | 3.88 | 3.88 | 3.88
COD (Cr) | mg/l | 4 | < 5 | 12.9 | 22.9 | 22.90 | 22.90
Calcium (Ca++) | mg/l | 4 | 56.1 | 62.15 | 65.5 | 65.50 | 65.50
Chromium (Cr), total | µg/l | 4 | < 1 | < 1 | < 1 | 1.00 | 1.00
Conductivity | µS/cm | 4 | 397 | 478.75 | 552 | 552.00 | 552.00
Copper (Cu), dissolved | µg/l | 4 | 1.01 | 2.205 | 3.27 | 3.27 | 3.27
Dissolved oxygen | mg/l | 4 | 6.3 | 8.2 | 11.4 | 6.30 | 6.30
Magnesium (Mg++) | mg/l | 4 | 13.4 | 20.225 | 30 | 30.00 | 30.00
Nitrate (NO3-N) | mg/l | 4 | 1.45 | 2.0525 | 2.6 | 2.60 | 2.60
Nitrite (NO2-N) | mg/l | 4 | 0.018 | 0.02575 | 0.029 | 0.029 | 0.029
Orthophosphate (PO4-P) | mg/l | 4 | 0.051 | 0.0975 | 0.206 | 0.206 | 0.206
Suspended solids | mg/l | 4 | 4 | 42.25 | 150 | 150.00 | 150.00
TOC | mg/l | 4 | 4.36 | 5.0825 | 6.24 | 6.24 | 6.24
Temperature | °C | 4 | 1.7 | 13.675 | 24 | 24.00 | 24.00
Total phosphorus | mg/l | 4 | 0.141 | 0.185 | 0.224 | 0.224 | 0.224
Zinc (Zn), dissolved | µg/l | 4 | < 5 | 8.075 | 17.3 | 17.30 | 17.30
pH | - | 4 | 8 | 8.1 | 8.2 | 8.00 | 8.00
03.06.2019 | [5 empty] | Page 23 of
River: | Russenski Lom |  | Catchment: |  | 2947.00 | km2 | 2017
Distance from mouth: | 1 |  | Altitude: |  | 17 | m | BG15
Location: | Middle
Determinand name | Unit | N | Min | Mean | Max | C50 | C90
Aluminium (Al), dissolved | µg/l | 4 | 4.7 | 12.02 | 27.5 | 27.50 | 27.50
Ammonium (NH4-N) | mg/l | 4 | 0.22 | 0.33 | 0.53 | 0.53 | 0.53
BOD (5) | mg/l | 4 | 3.52 | 4.9475 | 7.08 | 7.08 | 7.08
COD (Cr) | mg/l | 4 | 17 | 31 | 40.1 | 40.10 | 40.10
Calcium (Ca++) | mg/l | 4 | 76.1 | 85.425 | 91.6 | 91.60 | 91.60
Chromium (Cr), total | µg/l | 4 | 1.2 | 1.4375 | 1.71 | 1.71 | 1.71
Conductivity | µS/cm | 4 | 656 | 767 | 848 | 848.00 | 848.00
Copper (Cu), dissolved | µg/l | 4 | 1.91 | 4.59 | 9.2 | 9.20 | 9.20
Dissolved oxygen | mg/l | 4 | 6.2 | 7.725 | 9.9 | 6.20 | 6.20
Magnesium (Mg++) | mg/l | 4 | 36.8 | 42.25 | 47 | 47.00 | 47.00
Nitrate (NO3-N) | mg/l | 4 | 5.09 | 6.275 | 6.76 | 6.76 | 6.76
Nitrite (NO2-N) | mg/l | 4 | 0.02 | 0.0335 | 0.048 | 0.048 | 0.048
Orthophosphate (PO4-P) | mg/l | 4 | 0.205 | 0.264 | 0.328 | 0.328 | 0.328
Suspended solids | mg/l | 4 | 88 | 122.5 | 162 | 162.00 | 162.00
TOC | mg/l | 4 | 6.53 | 8.39 | 10.2 | 10.20 | 10.20
Temperature | °C | 4 | 2.7 | 13.175 | 24 | 24.00 | 24.00
Total phosphorus | mg/l | 4 | 0.357 | 0.4435 | 0.532 | 0.532 | 0.532
Zinc (Zn), dissolved | µg/l | 4 | 17.7 | 42.2 | 98.5 | 98.50 | 98.50
pH | - | 4 | 8.2 | 8.325 | 8.4 | 8.20 | 8.20
03.06.2019 | [5 empty] | Page 24 of
River: | Danube |  | Catchment: |  | 608820. | km2 | 2017
Distance from mouth: | 641 |  | Altitude: |  | 20 | m | BG2
Location: | Right
Determinand name | Unit | N | Min | Mean | Max | C50 | C90
Alkalinity - total | mmol/l | 12 | 2.28 | 2.95167 | 3.9 | 2.92 | 3.58
Aluminium (Al), dissolved | µg/l | 12 | < 1.5 | 3.70417 | 25.4 | 1.50 | 2.81
Ammonium (NH4-N) | mg/l | 12 | < 0.0025 | 0.10988 | 0.261 | 0.08 | 0.241
Arsenic (As), dissolved | µg/l | 12 | < 0.5 | < 0.5 | < 0.5 | 0.50 | 0.50
BOD (5) | mg/l | 12 | < 0.5 | 1.95 | 5 | 2.10 | 2.90
COD (Cr) | mg/l | 12 | < 2 | 5.64167 | 16.7 | 5.10 | 6.70
COD (Mn) | mg/l | 7 | 1.26 | 2.87 | 4.3 | 4.30 | 4.30
Cadmium (Cd), dissolved | µg/l | 12 | < 0.007 | < 0.007 | < 0.007 | 0.007 | 0.007
Calcium (Ca++) | mg/l | 12 | 23.3 | 52.85833 | 70.3 | 56.50 | 62.00
Chloroform | µg/l | 12 | < 0.2 | < 0.2 | < 0.2 | 0.20 | 0.20
Chromium (Cr), total | µg/l | 12 | 0.33 | 0.88917 | < 1 | 1.00 | 1.00
Conductivity | µS/cm | 12 | 280 | 427.6666 | 555 | 398.00 | 548.00
Copper (Cu), dissolved | µg/l | 12 | 1.99 | 2.96333 | 4.17 | 2.85 | 3.98
Dissolved oxygen | mg/l | 12 | 4.2 | 6.20583 | 8.7 | 6.00 | 4.40
Lead (Pb), dissolved | µg/l | 12 | 0.098 | 0.43567 | < 0.5 | 0.50 | 0.50
Magnesium (Mg++) | mg/l | 12 | 4.38 | 12.75667 | 25.7 | 12.30 | 15.20
Mercury (Hg), dissolved | µg/l | 12 | < 0.005 | < 0.005 | < 0.005 | 0.005 | 0.005
Nickel (Ni), dissolved | µg/l | 12 | < 0.5 | 1.0625 | 1.96 | 1.02 | 1.94
Nitrate (NO3-N) | mg/l | 12 | 0.3 | 1.15442 | 1.8 | 1.13 | 1.77
Nitrite (NO2-N) | mg/l | 12 | 0.008 | 0.01642 | 0.023 | 0.017 | 0.021
Organic nitrogen | mg/l | 12 | < 0.25 | < 0.25 | < 0.25 | 0.25 | 0.25
Orthophosphate (PO4-P) | mg/l | 12 | 0.025 | 0.04392 | 0.072 | 0.038 | 0.063
Phytoplankton (biomass - chlorophyll-a) | µg/l | 4 | < 0.75 | 2.54 | 3.6 | 3.60 | 3.60
Suspended solids | mg/l | 12 | 7 | 14.66667 | 28 | 12.00 | 23.00
TOC | mg/l | 12 | < 0.49 | 2.46083 | 4.83 | 2.67 | 4.36
Temperature | °C | 12 | 2 | 15.14167 | 27.6 | 15.50 | 26.40
Total phosphorus | mg/l | 12 | 0.026 | 0.05792 | 0.083 | 0.052 | 0.076
Zinc (Zn), dissolved | µg/l | 12 | 1.8 | 4.6925 | < 5 | 5.00 | 5.00
pH | - | 12 | 7.19 | 8.015 | 8.6 | 8.07 | 7.62
03.06.2019 | [5 empty] | Page 25 of
River: | Danube |  | Catchment: |  | 650340. | km2 | 2017
Distance from mouth: | 554 |  | Altitude: |  | 16 | m | BG3
Location: | Right
Determinand name | Unit | N | Min | Mean | Max | C50 | C90
Alkalinity - total | mmol/l | 12 | 2.4 | 3.90833 | 7.1 | 3.80 | 4.80
Aluminium (Al), dissolved | µg/l | 12 | < 1.5 | 9.05 | 39.3 | 1.50 | 19.80
Ammonium (NH4-N) | mg/l | 12 | < 0.005 | 0.07403 | 0.42 | 0.038 | 0.1603
Arsenic (As), dissolved | µg/l | 12 | 0.66 | 1.83 | 2.7 | 1.70 | 2.60
BOD (5) | mg/l | 12 | 1 | 3.54917 | 22.4 | 1.40 | 4.50
COD (Cr) | mg/l | 12 | < 2 | 14.075 | 81 | 7.00 | 20.00
COD (Mn) | mg/l | 8 | 2.1 | 3.08625 | 3.8 | 3.80 | 3.80
Cadmium (Cd), dissolved | µg/l | 12 | < 0.007 | 0.01617 | 0.023 | 0.016 | 0.02
Calcium (Ca++) | mg/l | 12 | 33 | 52.825 | 70 | 54.00 | 64.00
Chloroform | µg/l | 12 | < 0.2 | 0.28333 | 1.2 | 0.20 | 0.20
Chromium (Cr), total | µg/l | 12 | 0.19 | 0.38667 | 1.3 | 0.29 | 0.52
Conductivity | µS/cm | 12 | 260.5 | 406.8416 | 683 | 388.80 | 441.00
Copper (Cu), dissolved | µg/l | 12 | 2 | 2.73333 | 4.8 | 2.60 | 3.60
Dissolved oxygen | mg/l | 12 | 3.27 | 9.095 | 12 | 9.13 | 7.27
Lead (Pb), dissolved | µg/l | 12 | < 0.04 | 0.06667 | 0.29 | 0.04 | 0.11
Magnesium (Mg++) | mg/l | 12 | 15.6 | 22.35833 | 43 | 19.00 | 25.10
Mercury (Hg), dissolved | µg/l | 12 | < 0.005 | < 0.005 | < 0.005 | 0.005 | 0.005
Nickel (Ni), dissolved | µg/l | 12 | < 0.5 | 1.68333 | 4.3 | 1.20 | 4.00
Nitrate (NO3-N) | mg/l | 12 | 0.42 | 1.51667 | 4.5 | 1.26 | 1.70
Nitrite (NO2-N) | mg/l | 12 | < 0.0005 | 0.00973 | 0.029 | 0.011 | 0.018
Orthophosphate (PO4-P) | mg/l | 12 | < 0.01 | 0.04275 | 0.074 | 0.033 | 0.072
Suspended solids | mg/l | 12 | 4 | 16 | 37 | 14.00 | 31.00
TOC | mg/l | 12 | 2.1 | 3.275 | 4.2 | 3.20 | 4.20
Temperature | °C | 12 | 0.9 | 15.29167 | 30.2 | 14.60 | 26.30
Total phosphorus | mg/l | 12 | 0.059 | 0.11525 | 0.22 | 0.098 | 0.189
Zinc (Zn), dissolved | µg/l | 12 | < 0.5 | 2.89167 | 9.8 | 0.50 | 8.10
pH | - | 12 | 7.09 | 7.89083 | 8.64 | 7.74 | 7.49
03.06.2019 | [5 empty] | Page 26 of
River: | Danube |  | Catchment: |  | 669900. | km2 | 2017
Distance from mouth: | 503 |  | Altitude: |  | 12 | m | BG4
Location: | Right
Determinand name | Unit | N | Min | Mean | Max | C50 | C90
Alkalinity - total | mmol/l | 12 | 2.2 | 2.88083 | 3.68 | 2.83 | 3.30
Aluminium (Al), dissolved | µg/l | 12 | < 1.5 | 2.85583 | 7.45 | 1.50 | 5.74
Ammonium (NH4-N) | mg/l | 12 | 0.025 | 0.0445 | 0.073 | 0.042 | 0.072
Arsenic (As), dissolved | µg/l | 12 | 1.28 | 2.01667 | 3.44 | 1.86 | 2.52
BOD (5) | mg/l | 12 | 0.82 | 1.60833 | 3.62 | 1.19 | 2.85
COD (Cr) | mg/l | 12 | < 5 | 6.04167 | 17.5 | 5.00 | 5.00
COD (Mn) | mg/l | 12 | 2.08 | 3.39833 | 5.02 | 3.37 | 4.44
Cadmium (Cd), dissolved | µg/l | 12 | < 0.007 | < 0.007 | < 0.007 | 0.007 | 0.007
Calcium (Ca++) | mg/l | 12 | 36.3 | 51.16667 | 64.5 | 52.20 | 58.10
Chloroform | µg/l | 12 | < 0.2 | < 0.2 | < 0.2 | 0.20 | 0.20
Chromium (Cr), total | µg/l | 12 | < 1 | < 1 | < 1 | 1.00 | 1.00
Conductivity | µS/cm | 12 | 319 | 381.6666 | 517 | 354.00 | 476.00
Copper (Cu), dissolved | µg/l | 12 | < 0.5 | 2.36 | 3.56 | 2.28 | 3.07
Dissolved oxygen | mg/l | 12 | 6.4 | 8.68333 | 11.4 | 8.60 | 6.50
Lead (Pb), dissolved | µg/l | 12 | < 0.5 | < 0.5 | < 0.5 | 0.50 | 0.50
Magnesium (Mg++) | mg/l | 12 | 11.3 | 12.88333 | 18 | 12.20 | 13.70
Mercury (Hg), dissolved | µg/l | 12 | < 0.005 | 0.00617 | 0.019 | 0.005 | 0.005
Nickel (Ni), dissolved | µg/l | 12 | < 0.5 | 0.83167 | 1.12 | 1.00 | 1.12
Nitrate (NO3-N) | mg/l | 12 | 0.204 | 1.20308 | 1.81 | 1.31 | 1.55
Nitrite (NO2-N) | mg/l | 12 | 0.005 | 0.02183 | 0.088 | 0.012 | 0.067
Organic nitrogen | mg/l | 12 | 0.463 | 0.56183 | 1 | 0.50 | 0.779
Orthophosphate (PO4-P) | mg/l | 12 | 0.006 | 0.04358 | 0.119 | 0.04 | 0.059
Phytoplankton (biomass - chlorophyll-a) | µg/l | 6 | 1.51 | 4.10333 | 5.65 | 5.65 | 5.65
Suspended solids | mg/l | 12 | 4 | 11.66667 | 20 | 10.00 | 19.00
TOC | mg/l | 12 | 2.66 | 3.46417 | 4.27 | 3.15 | 4.21
Temperature | °C | 12 | 3 | 15.08333 | 33 | 12.00 | 25.00
Total phosphorus | mg/l | 12 | 0.067 | 0.09375 | 0.155 | 0.079 | 0.155
Zinc (Zn), dissolved | µg/l | 12 | < 0.5 | 0.98917 | 6.37 | 0.50 | 0.50
pH | - | 12 | 8 | 8.20833 | 8.7 | 8.10 | 8.00
03.06.2019 | [5 empty] | Page 27 of
River: | Danube |  | Catchment: |  | 698600. | km2 | 2017
Distance from mouth: | 375 |  | Altitude: |  | 7 | m | BG5
Location: | Left
Determinand name | Unit | N | Min | Mean | Max | C50 | C90
Alkalinity - total | mmol/l | 10 | 2.2 | 2.85 | 3.3 | 3.30 | 3.30
Aluminium (Al), dissolved | µg/l | 10 | < 1.5 | 4.493 | 7.43 | 7.43 | 7.43
Ammonium (NH4-N) | mg/l | 10 | 0.011 | 0.0621 | 0.161 | 0.161 | 0.161
Arsenic (As), dissolved | µg/l | 10 | 1.49 | 1.818 | 2.68 | 2.68 | 2.68
BOD (5) | mg/l | 10 | 1.2 | 1.792 | 2.93 | 2.93 | 2.93
COD (Cr) | mg/l | 10 | < 5 | 5.69 | 11.9 | 11.90 | 11.90
COD (Mn) | mg/l | 10 | 2.87 | 3.353 | 3.94 | 3.94 | 3.94
Cadmium (Cd), dissolved | µg/l | 10 | < 0.05 | < 0.05 | < 0.05 | 0.05 | 0.05
Calcium (Ca++) | mg/l | 10 | 37.5 | 48.55 | 57 | 57.00 | 57.00
Chloroform | µg/l | 9 | < 0.2 | < 0.2 | < 0.2 | 0.20 | 0.20
Chromium (Cr), total | µg/l | 10 | < 1 | < 1 | < 1 | 1.00 | 1.00
Conductivity | µS/cm | 10 | 333 | 378.7 | 465 | 465.00 | 465.00
Copper (Cu), dissolved | µg/l | 10 | 1.58 | 2.027 | 3.25 | 3.25 | 3.25
Dissolved oxygen | mg/l | 10 | 5.5 | 7.58 | 9.9 | 5.50 | 5.50
Lead (Pb), dissolved | µg/l | 10 | < 0.5 | < 0.5 | < 0.5 | 0.50 | 0.50
Magnesium (Mg++) | mg/l | 10 | 10.6 | 12 | 13.1 | 13.10 | 13.10
Mercury (Hg), dissolved | µg/l | 10 | < 0.005 | < 0.005 | < 0.005 | 0.005 | 0.005
Nickel (Ni), dissolved | µg/l | 10 | < 0.5 | 0.831 | 1.25 | 1.25 | 1.25
Nitrate (NO3-N) | mg/l | 10 | 0.255 | 1.0204 | 1.78 | 1.78 | 1.78
Nitrite (NO2-N) | mg/l | 10 | 0.007 | 0.0132 | 0.02 | 0.02 | 0.02
Organic nitrogen | mg/l | 10 | < 0.5 | < 0.5 | < 0.5 | 0.50 | 0.50
Orthophosphate (PO4-P) | mg/l | 10 | < 0.0015 | 0.03185 | 0.059 | 0.059 | 0.059
Phytoplankton (biomass - chlorophyll-a) | µg/l | 4 | 2.22 | 4.365 | 5.18 | 5.18 | 5.18
Suspended solids | mg/l | 10 | 4 | 14.4 | 32 | 32.00 | 32.00
TOC | mg/l | 10 | 2.85 | 3.797 | 6.3 | 6.30 | 6.30
Temperature | °C | 10 | 5 | 17.1 | 27 | 27.00 | 27.00
Total phosphorus | mg/l | 10 | 0.04 | 0.0885 | 0.154 | 0.154 | 0.154
Zinc (Zn), dissolved | µg/l | 10 | < 0.5 | 6.341 | 23.1 | 23.10 | 23.10
pH | - | 10 | 7.9 | 8.06 | 8.3 | 7.90 | 7.90
03.06.2019 | [5 empty] | Page 28 of
River: | Danube |  | Catchment: |  | 698600. | km2 | 2017
Distance from mouth: | 375 |  | Altitude: |  | 7 | m | BG5
Location: | Middle
Determinand name | Unit | N | Min | Mean | Max | C50 | C90
Alkalinity - total | mmol/l | 10 | 2.1 | 2.861 | 3.3 | 3.30 | 3.30
Aluminium (Al), dissolved | µg/l | 10 | < 1.5 | 2.787 | 7.19 | 7.19 | 7.19
Ammonium (NH4-N) | mg/l | 10 | 0.005 | 0.029 | 0.072 | 0.072 | 0.072
Arsenic (As), dissolved | µg/l | 10 | 1.51 | 1.915 | 2.8 | 2.80 | 2.80
BOD (5) | mg/l | 10 | 1.02 | 1.473 | 2.4 | 2.40 | 2.40
COD (Cr) | mg/l | 10 | < 5 | 6.8 | 15.3 | 15.30 | 15.30
COD (Mn) | mg/l | 10 | 2.63 | 3.25 | 3.95 | 3.95 | 3.95
Cadmium (Cd), dissolved | µg/l | 10 | < 0.05 | < 0.05 | < 0.05 | 0.05 | 0.05
Calcium (Ca++) | mg/l | 10 | 34.6 | 47.58 | 56 | 56.00 | 56.00
Chloroform | µg/l | 10 | < 0.2 | < 0.2 | < 0.2 | 0.20 | 0.20
Chromium (Cr), total | µg/l | 10 | < 1 | < 1 | < 1 | 1.00 | 1.00
Conductivity | µS/cm | 10 | 314 | 364.4 | 449 | 449.00 | 449.00
Copper (Cu), dissolved | µg/l | 10 | 1.63 | 2.262 | 3.18 | 3.18 | 3.18
Dissolved oxygen | mg/l | 10 | 5.4 | 7.4 | 9.9 | 5.40 | 5.40
Lead (Pb), dissolved | µg/l | 10 | < 0.5 | < 0.5 | < 0.5 | 0.50 | 0.50
Magnesium (Mg++) | mg/l | 10 | 10.7 | 12.17 | 13.4 | 13.40 | 13.40
Mercury (Hg), dissolved | µg/l | 10 | < 0.005 | < 0.005 | < 0.005 | 0.005 | 0.005
Nickel (Ni), dissolved | µg/l | 10 | < 0.5 | 0.849 | 1.19 | 1.19 | 1.19
Nitrate (NO3-N) | mg/l | 10 | 0.226 | 1.1001 | 1.68 | 1.68 | 1.68
Nitrite (NO2-N) | mg/l | 10 | 0.004 | 0.0113 | 0.023 | 0.023 | 0.023
Organic nitrogen | mg/l | 10 | < 0.5 | < 0.5 | < 0.5 | 0.50 | 0.50
Orthophosphate (PO4-P) | mg/l | 10 | 0.003 | 0.0365 | 0.07 | 0.07 | 0.07
Phytoplankton (biomass - chlorophyll-a) | µg/l | 5 | 2.01 | 4.432 | 5.15 | 5.15 | 5.15
Suspended solids | mg/l | 10 | 5 | 11.1 | 21 | 21.00 | 21.00
TOC | mg/l | 10 | 2.9 | 3.637 | 5.59 | 5.59 | 5.59
Temperature | °C | 10 | 5 | 17.21 | 27 | 27.00 | 27.00
Total phosphorus | mg/l | 10 | 0.042 | 0.0946 | 0.158 | 0.158 | 0.158
Zinc (Zn), dissolved | µg/l | 10 | < 0.5 | 6.13 | 35.7 | 35.70 | 35.70
pH | - | 10 | 7.9 | 8.09 | 8.3 | 7.90 | 7.90
03.06.2019 | [5 empty] | Page 29 of
River: | Danube |  | Catchment: |  | 698600. | km2 | 2017
Distance from mouth: | 375 |  | Altitude: |  | 7 | m | BG5
Location: | Right
Determinand name | Unit | N | Min | Mean | Max | C50 | C90
Alkalinity - total | mmol/l | 11 | 2.2 | 2.94455 | 3.4 | 3.20 | 3.39
Aluminium (Al), dissolved | µg/l | 11 | < 1.5 | 8.04636 | 42.6 | 4.89 | 10.70
Ammonium (NH4-N) | mg/l | 11 | 0.017 | 0.04191 | 0.12 | 0.035 | 0.062
Arsenic (As), dissolved | µg/l | 11 | 1.48 | 1.98818 | 2.86 | 1.79 | 2.41
BOD (5) | mg/l | 11 | 1.06 | 1.50182 | 2.46 | 1.28 | 2.07
COD (Cr) | mg/l | 11 | < 5 | 7.34545 | 16.3 | 5.00 | 13.10
COD (Mn) | mg/l | 11 | 2.55 | 3.38727 | 5.02 | 3.32 | 3.98
Cadmium (Cd), dissolved | µg/l | 11 | < 0.05 | < 0.05 | < 0.05 | 0.05 | 0.05
Calcium (Ca++) | mg/l | 11 | 34.9 | 48.56364 | 61.1 | 53.50 | 56.60
Chloroform | µg/l | 11 | < 0.2 | < 0.2 | < 0.2 | 0.20 | 0.20
Chromium (Cr), total | µg/l | 11 | < 1 | < 1 | < 1 | 1.00 | 1.00
Conductivity | µS/cm | 11 | 289 | 358.9090 | 448 | 355.00 | 448.00
Copper (Cu), dissolved | µg/l | 11 | 1.83 | 2.32727 | 3.2 | 2.27 | 2.59
Dissolved oxygen | mg/l | 11 | 5.2 | 7.70909 | 12.2 | 7.20 | 5.70
Lead (Pb), dissolved | µg/l | 11 | < 0.5 | < 0.5 | < 0.5 | 0.50 | 0.50
Magnesium (Mg++) | mg/l | 11 | 11.2 | 12.91818 | 14.5 | 12.80 | 14.20
Mercury (Hg), dissolved | µg/l | 11 | < 0.005 | < 0.005 | < 0.005 | 0.005 | 0.005
Nickel (Ni), dissolved | µg/l | 11 | < 0.5 | 0.93636 | 1.21 | 1.06 | 1.15
Nitrate (NO3-N) | mg/l | 11 | 0.295 | 1.16509 | 1.92 | 1.29 | 1.70
Nitrite (NO2-N) | mg/l | 11 | 0.004 | 0.01036 | 0.019 | 0.01 | 0.015
Organic nitrogen | mg/l | 11 | < 0.5 | < 0.5 | < 0.5 | 0.50 | 0.50
Orthophosphate (PO4-P) | mg/l | 11 | 0.003 | 0.03727 | 0.071 | 0.035 | 0.065
Phytoplankton (biomass - chlorophyll-a) | µg/l | 5 | 1.75 | 4.174 | 4.94 | 4.94 | 4.94
Suspended solids | mg/l | 11 | 6 | 14.90909 | 44 | 10.00 | 24.00
TOC | mg/l | 11 | 2.94 | 3.8 | 5.2 | 3.30 | 4.68
Temperature | °C | 11 | 1.7 | 15.72727 | 27 | 15.00 | 26.00
Total phosphorus | mg/l | 11 | 0.041 | 0.11209 | 0.162 | 0.121 | 0.136
Zinc (Zn), dissolved | µg/l | 11 | < 0.5 | 2.61818 | 12.2 | 0.50 | 12.10
pH | - | 11 | 7.7 | 8.04545 | 8.3 | 8.10 | 7.80
03.06.2019 | [5 empty] | Page 30 of
River: | Iskar |  | Catchment: |  | 8370.00 | km2 | 2017
Distance from mouth: | 28 |  | Altitude: |  | 31 | m | BG6
Location: | Middle
Determinand name | Unit | N | Min | Mean | Max | C50 | C90
Alkalinity - total | mmol/l | 12 | 2.22 | 2.70167 | 3.2 | 2.64 | 3.10
Aluminium (Al), dissolved | µg/l | 12 | 0.89 | 5.14833 | 26.7 | 1.50 | 19.80
Ammonium (NH4-N) | mg/l | 12 | < 0.0025 | 0.30017 | 1.45 | 0.13 | 0.534
Arsenic (As), dissolved | µg/l | 12 | < 0.5 | 1.2925 | 2.83 | 0.50 | 2.47
BOD (5) | mg/l | 12 | < 0.5 | 3.5175 | 10 | 2.60 | 6.41
COD (Cr) | mg/l | 12 | < 2 | 10.525 | 32.8 | 7.50 | 19.10
COD (Mn) | mg/l | 7 | 1.1 | 6.54143 | 18.6 | 18.60 | 18.60
Cadmium (Cd), dissolved | µg/l | 12 | < 0.05 | < 0.05 | < 0.05 | 0.05 | 0.05
Calcium (Ca++) | mg/l | 12 | 16.9 | 48.25833 | 69.6 | 47.80 | 60.80
Chloroform | µg/l | 12 | < 0.2 | < 0.2 | < 0.2 | 0.20 | 0.20
Chromium (Cr), total | µg/l | 12 | 0.16 | 0.86167 | < 1 | 1.00 | 1.00
Conductivity | µS/cm | 12 | 330 | 454.5833 | 888 | 408.00 | 502.00
Copper (Cu), dissolved | µg/l | 12 | 2.69 | 3.73417 | 8.47 | 3.10 | 5.53
Dissolved oxygen | mg/l | 12 | 3.25 | 6.1725 | 8.52 | 6.50 | 4.10
Lead (Pb), dissolved | µg/l | 12 | 0.27 | 0.47167 | 0.59 | 0.50 | 0.50
Magnesium (Mg++) | mg/l | 12 | 5.3 | 11.16833 | 25.4 | 9.90 | 15.20
Mercury (Hg), dissolved | µg/l | 12 | < 0.005 | < 0.005 | < 0.005 | 0.005 | 0.005
Nickel (Ni), dissolved | µg/l | 12 | < 0.5 | 0.76 | 1.51 | 0.50 | 1.35
Nitrate (NO3-N) | mg/l | 12 | 1.32 | 2.00542 | 3.96 | 1.64 | 2.92
Nitrite (NO2-N) | mg/l | 12 | 0.012 | 0.022 | 0.034 | 0.02 | 0.03
Organic nitrogen | mg/l | 12 | < 0.205 | < 0.205 | < 0.205 | 0.205 | 0.205
Orthophosphate (PO4-P) | mg/l | 12 | 0.032 | 0.07175 | 0.13 | 0.072 | 0.099
Suspended solids | mg/l | 12 | 10 | 28.66667 | 76 | 16.00 | 53.00
TOC | mg/l | 12 | < 0.5 | 3.41 | 6.85 | 3.54 | 6.82
Temperature | °C | 12 | 2 | 14.28333 | 24.6 | 13.70 | 23.00
Total phosphorus | mg/l | 12 | 0.039 | 0.08525 | 0.14 | 0.085 | 0.115
Zinc (Zn), dissolved | µg/l | 12 | < 5 | 8.78333 | 32.1 | 5.00 | 18.40
pH | - | 12 | 7.16 | 7.95167 | 8.72 | 7.85 | 7.24
03.06.2019 | [5 empty] | Page 31 of
River: | Jantra |  | Catchment: |  | 6860.00 | km2 | 2017
Distance from mouth: | 12 |  | Altitude: |  | 32 | m | BG7
Location: | Middle
Determinand name | Unit | N | Min | Mean | Max | C50 | C90
Alkalinity - total | mmol/l | 12 | 2.5 | 4.54167 | 6.4 | 4.50 | 5.60
Aluminium (Al), dissolved | µg/l | 12 | < 1.5 | 10.78333 | 37.3 | 7.00 | 23.60
Ammonium (NH4-N) | mg/l | 12 | 0.025 | 0.13842 | 0.7 | 0.076 | 0.24
Arsenic (As), dissolved | µg/l | 12 | 0.55 | 1.135 | 2 | 1.00 | 1.70
BOD (5) | mg/l | 12 | 0.94 | 3.07167 | 14.4 | 1.80 | 4.86
COD (Cr) | mg/l | 12 | 7.55 | 16.97917 | 52 | 13.40 | 26.90
COD (Mn) | mg/l | 11 | 1.84 | 3.96273 | 7.2 | 3.40 | 7.20
Cadmium (Cd), dissolved | µg/l | 12 | < 0.007 | 0.00892 | 0.03 | 0.007 | 0.007
Calcium (Ca++) | mg/l | 12 | 48.1 | 65.15 | 80 | 65.00 | 72.00
Chloroform | µg/l | 12 | < 0.2 | < 0.2 | < 0.2 | 0.20 | 0.20
Chromium (Cr), total | µg/l | 12 | 0.17 | 0.33167 | 0.73 | 0.24 | 0.63
Conductivity | µS/cm | 12 | 265.5 | 452.7166 | 639 | 455.70 | 544.00
Copper (Cu), dissolved | µg/l | 12 | < 0.5 | 1.675 | 3.7 | 1.40 | 3.30
Dissolved oxygen | mg/l | 12 | 7.61 | 9.66833 | 12.35 | 8.83 | 7.77
Lead (Pb), dissolved | µg/l | 12 | < 0.04 | 0.09417 | 0.22 | 0.04 | 0.16
Magnesium (Mg++) | mg/l | 12 | 6.48 | 23.29 | 58.3 | 20.20 | 38.40
Mercury (Hg), dissolved | µg/l | 12 | < 0.005 | < 0.005 | < 0.005 | 0.005 | 0.005
Nickel (Ni), dissolved | µg/l | 12 | < 0.5 | 2.65833 | 14.4 | 1.10 | 6.40
Nitrate (NO3-N) | mg/l | 12 | 1.12 | 1.97083 | 3.6 | 1.70 | 2.80
Nitrite (NO2-N) | mg/l | 12 | < 0.0005 | 0.02292 | 0.042 | 0.0239 | 0.037
Organic nitrogen | mg/l | 11 | < 0.5 | 0.72091 | 2.33 | 0.50 | 1.10
Orthophosphate (PO4-P) | mg/l | 12 | < 0.01 | 0.07292 | 0.18 | 0.052 | 0.16
Suspended solids | mg/l | 12 | 4 | 16.5 | 37 | 13.00 | 36.00
TOC | mg/l | 11 | 2.9 | 4.51364 | 5.9 | 4.70 | 5.30
Temperature | °C | 12 | 1.2 | 13.525 | 29.2 | 13.20 | 23.80
Total phosphorus | mg/l | 12 | 0.069 | 0.14633 | 0.374 | 0.12 | 0.20
Zinc (Zn), dissolved | µg/l | 12 | < 0.5 | 1.74167 | 4.2 | 0.50 | 4.10
pH | - | 12 | 7.1 | 7.89417 | 8.65 | 7.90 | 7.45
03.06.2019 | [5 empty] | Page 32 of
River: | Russenski Lom |  | Catchment: |  | 2800.00 | km2 | 2017
Distance from mouth: | 13 |  | Altitude: |  | 22 | m | BG8
Location: | Middle
Determinand name | Unit | N | Min | Mean | Max | C50 | C90
Alkalinity - total | mmol/l | 11 | 6.41 | 7.04455 | 7.4 | 7.17 | 7.20
Aluminium (Al), dissolved | µg/l | 11 | < 1.5 | 3.92727 | 13.9 | 1.50 | 11.30
Ammonium (NH4-N) | mg/l | 11 | 0.049 | 0.09664 | 0.184 | 0.081 | 0.17
Arsenic (As), dissolved | µg/l | 11 | 1.19 | 1.92364 | 2.93 | 1.94 | 2.44
BOD (5) | mg/l | 12 | 2.02 | 3.37333 | 7.6 | 2.46 | 4.61
COD (Cr) | mg/l | 12 | 13.4 | 22.975 | 34.8 | 22.00 | 33.40
COD (Mn) | mg/l | 10 | 5.31 | 8.512 | 12.5 | 12.50 | 12.50
Cadmium (Cd), dissolved | µg/l | 11 | < 0.05 | < 0.05 | < 0.05 | 0.05 | 0.05
Calcium (Ca++) | mg/l | 11 | 79.4 | 86.32727 | 98.6 | 84.60 | 93.60
Chloroform | µg/l | 10 | < 0.2 | < 0.2 | < 0.2 | 0.20 | 0.20
Chromium (Cr), total | µg/l | 11 | < 1 | 1.17636 | 1.49 | 1.17 | 1.46
Conductivity | µS/cm | 12 | 634 | 742 | 882 | 726.00 | 798.00
Copper (Cu), dissolved | µg/l | 11 | < 0.5 | 1.38091 | 2.42 | 1.40 | 2.23
Dissolved oxygen | mg/l | 12 | 5.8 | 8.36667 | 11.8 | 7.80 | 6.80
Lead (Pb), dissolved | µg/l | 11 | < 0.5 | < 0.5 | < 0.5 | 0.50 | 0.50
Magnesium (Mg++) | mg/l | 11 | 18.4 | 38.91818 | 44.1 | 40.90 | 43.40
Mercury (Hg), dissolved | µg/l | 11 | < 0.005 | < 0.005 | < 0.005 | 0.005 | 0.005
Nickel (Ni), dissolved | µg/l | 11 | < 0.5 | 1.02455 | 1.56 | 1.12 | 1.26
Nitrate (NO3-N) | mg/l | 11 | 5.39 | 6.75364 | 7.77 | 7.02 | 7.74
Nitrite (NO2-N) | mg/l | 11 | 0.014 | 0.03609 | 0.066 | 0.034 | 0.065
Organic nitrogen | mg/l | 11 | < 0.5 | 1.01182 | 1.82 | 1.02 | 1.69
Orthophosphate (PO4-P) | mg/l | 11 | 0.117 | 0.26964 | 0.381 | 0.319 | 0.352
Suspended solids | mg/l | 12 | 57 | 151.6666 | 312 | 112.00 | 294.00
TOC | mg/l | 11 | 5.45 | 7.65 | 13 | 7.09 | 10.10
Temperature | °C | 12 | 4 | 13.58333 | 24 | 11.00 | 24.00
Total phosphorus | mg/l | 11 | 0.298 | 0.41573 | 0.55 | 0.384 | 0.524
Zinc (Zn), dissolved | µg/l | 11 | < 5 | 6.51818 | 15.6 | 5.00 | 11.10
pH | - | 11 | 8.2 | 8.31818 | 8.4 | 8.30 | 8.20
03.06.2019 | [5 empty] | Page 33 of
River: | Morava |  | Catchment: |  | 9725.00 | km2 | 2017
Distance from mouth: | 79 |  | Altitude: |  | 150 | m | CZ1
Location: | Middle
Determinand name | Unit | N | Min | Mean | Max | C50 | C90
AOX | µg/l | 12 | 8.4 | 14.03333 | 21 | 14.00 | 16.00
Alkalinity - total | mmol/l | 12 | 1.77 | 2.38583 | 3.11 | 2.24 | 2.89
Aluminium (Al) | µg/l | 12 | 48.5 | 208.675 | 611 | 125.00 | 418.00
Ammonium (NH4-N) | mg/l | 12 | < 0.01 | 0.14358 | 0.56 | 0.066 | 0.35
Arsenic (As) | µg/l | 12 | < 0.5 | 0.81167 | 1.72 | 0.50 | 1.52
Atrazine | µg/l | 12 | < 0.001 | 0.00687 | 0.0336 | 0.001 | 0.0178
BOD (5) | mg/l | 12 | 0.8 | 2.59167 | 5.1 | 2.10 | 3.80
COD (Cr) | mg/l | 12 | 9.2 | 14.575 | 22.2 | 13.80 | 21.00
COD (Mn) | mg/l | 12 | 2.5 | 4.09167 | 6.4 | 3.50 | 5.90
Cadmium (Cd) | µg/l | 12 | < 0.025 | 0.03292 | 0.091 | 0.025 | 0.054
Cadmium (Cd), dissolved | µg/l | 12 | < 0.025 | < 0.025 | < 0.025 | 0.025 | 0.025
Calcium (Ca++) | mg/l | 12 | 39.2 | 48.125 | 61.7 | 45.00 | 57.40
Carbon tetrachloride | µg/l | 12 | < 0.05 | < 0.05 | < 0.05 | 0.05 | 0.05
Chloride (Cl-) | mg/l | 12 | 13 | 31.33333 | 56 | 27.00 | 48.00
Chloroform | µg/l | 12 | < 0.015 | < 0.015 | < 0.015 | 0.015 | 0.015
Chromium (Cr) - total | µg/l | 12 | < 0.25 | 0.76042 | 1.72 | 0.569 | 1.56
Conductivity | µS/cm | 12 | 326 | 458.5833 | 650 | 425.00 | 568.00
Copper (Cu) | µg/l | 12 | 1.6 | 2.44167 | 3.36 | 2.29 | 3.22
Copper (Cu), dissolved | µg/l | 12 | 0.882 | 1.46292 | 2.2 | 1.20 | 2.06
DOC | mg/l | 12 | 2.98 | 3.80667 | 4.62 | 3.83 | 4.44
Dissolved oxygen | mg/l | 12 | 8.3 | 10.91667 | 15.1 | 10.50 | 8.50
Flow | m3/s | 365 | 6.19 | 39.0969 | 325 | 30.90 | 77.40
Iron (Fe) | mg/l | 12 | 0.123 | 0.36042 | 0.995 | 0.243 | 0.653
Lead (Pb) | µg/l | 12 | < 0.25 | 0.5445 | 1.4 | 0.25 | 1.04
Lead (Pb), dissolved | µg/l | 12 | < 0.25 | < 0.25 | < 0.25 | 0.25 | 0.25
Lindane (gama-HCH) | µg/l | 12 | < 0.001 | 0.00118 | 0.0031 | 0.001 | 0.001
Macrozoobenthos sapr. index | - | 1 | 2.2 | 2.2 | 2.2
Magnesium (Mg++) | mg/l | 12 | 6.24 | 8.1475 | 10.4 | 7.82 | 10.40
Manganese (Mn) | mg/l | 12 | 0.037 | 0.10025 | 0.231 | 0.08 | 0.185
Mercury (Hg) | µg/l | 12 | < 0.025 | 0.03083 | 0.06 | 0.025 | 0.06
Mercury (Hg), dissolved | µg/l | 12 | < 0.025 | < 0.025 | < 0.025 | 0.025 | 0.025
Nickel (Ni) | µg/l | 12 | 1.78 | 2.78167 | 3.8 | 2.66 | 3.65
Nickel (Ni), dissolved | µg/l | 12 | 1.39 | 2.09 | 3.2 | 1.90 | 2.81
Nitrate (NO3-N) | mg/l | 12 | 0.3 | 2.1625 | 3.3 | 2.30 | 3.20
Nitrite (NO2-N) | mg/l | 12 | 0.019 | 0.02942 | 0.043 | 0.03 | 0.04
Orthophosphate (PO4-P) | mg/l | 12 | < 0.005 | 0.02933 | 0.088 | 0.014 | 0.079
Phenol index | mg/l | 12 | < 0.0004 | < 0.0004 | < 0.0004 | 0.0004 | 0.0004
Phytoplankton (biomass - chlorophyll-a) | µg/l | 12 | < 1.25 | 24.4375 | 97.4 | 9.00 | 52.50
03.06.2019 | [5 empty] | Page 34 of
River: | Morava |  | Catchment: |  | 9725.00 | km2 | 2017
Distance from mouth: | 79 |  | Altitude: |  | 150 | m | CZ1
Location: | Middle
Determinand name | Unit | N | Min | Mean | Max | C50 | C90
Potassium (K+) | mg/l | 12 | 3.13 | 5.41583 | 8.58 | 5.39 | 8.10
Silicates (SiO2) | mg/l | 12 | 4.41 | 7.9425 | 11.8 | 8.04 | 11.40
Sodium (Na+) | mg/l | 12 | 11.8 | 24.98333 | 40.5 | 22.70 | 38.60
Sulphate (SO4--) | mg/l | 12 | 34 | 52.25 | 69 | 49.00 | 69.00
Suspended solids | mg/l | 12 | 4.8 | 15.59167 | 47 | 12.00 | 25.00
TOC | mg/l | 12 | 3 | 4.17167 | 5.47 | 4.22 | 4.78
Temperature | °C | 12 | < | 12.05833 | 23.8 | 11.50 | 22.40
Tetrachloroethylene | µg/l | 12 | < 0.05 | < 0.05 | < 0.05 | 0.05 | 0.05
Total nitrogen | mg/l | 12 | 0.73 | 2.76917 | 4.2 | 2.90 | 4.00
Total phosphorus | mg/l | 12 | 0.066 | 0.10708 | 0.164 | 0.091 | 0.155
Trichloroethylene | µg/l | 12 | < 0.05 | < 0.05 | < 0.05 | 0.05 | 0.05
Zinc (Zn) | µg/l | 12 | < 2.5 | 8.70667 | 19.9 | 9.06 | 13.80
Zinc (Zn), dissolved | µg/l | 12 | < 2.5 | 3.23333 | 11.3 | 2.50 | 2.50
p,p'-DDT | µg/l | 12 | < 0.001 | < 0.001 | < 0.001 | 0.001 | 0.001
pH | - | 12 | 8 | 8.10833 | 8.6 | 8.00 | 8.00
03.06.2019 | [5 empty] | Page 35 of
River: | Morava/Dyje |  | Catchment: |  | 12540.0 | km2 | 2017
Distance from mouth: | 17 |  | Altitude: |  | 155 | m | CZ2
Location: | Middle
Determinand name | Unit | N | Min | Mean | Max | C50 | C90
AOX | µg/l | 12 | 14 | 24.33333 | 41 | 23.00 | 33.00
Alkalinity - total | mmol/l | 12 | 2.82 | 3.14833 | 3.56 | 3.07 | 3.48
Aluminium (Al) | µg/l | 12 | 32.9 | 94.46667 | 194 | 71.10 | 154.00
Ammonium (NH4-N) | mg/l | 12 | < 0.01 | 0.09308 | 0.18 | 0.074 | 0.17
Arsenic (As) | µg/l | 12 | < 0.5 | 1.9725 | 4.64 | 1.29 | 4.21
Atrazine | µg/l | 12 | < 0.001 | 0.00499 | 0.0069 | 0.0055 | 0.0065
BOD (5) | mg/l | 12 | 0.7 | 2.375 | 5.4 | 1.80 | 3.90
COD (Cr) | mg/l | 12 | 14.2 | 19.88333 | 35.6 | 17.10 | 28.80
COD (Mn) | mg/l | 12 | 3.3 | 4.86667 | 7.5 | 4.60 | 7.00
Cadmium (Cd) | µg/l | 12 | < 0.025 | < 0.025 | < 0.025 | 0.025 | 0.025
Cadmium (Cd), dissolved | µg/l | 12 | < 0.025 | < 0.025 | < 0.025 | 0.025 | 0.025
Calcium (Ca++) | mg/l | 12 | 53.1 | 60.06667 | 71.2 | 58.10 | 68.10
Carbon tetrachloride | µg/l | 12 | < 0.05 | < 0.05 | < 0.05 | 0.05 | 0.05
Chloride (Cl-) | mg/l | 12 | 58 | 64.75 | 73 | 65.00 | 69.00
Chloroform | µg/l | 12 | < 0.015 | < 0.015 | < 0.015 | 0.015 | 0.015
Chromium (Cr) - total | µg/l | 12 | < 0.25 | 0.65325 | 2.15 | 0.552 | 1.11
Conductivity | µS/cm | 12 | 697 | 738.75 | 834 | 729.00 | 765.00
Copper (Cu) | µg/l | 12 | 1.28 | 1.76083 | 2.12 | 1.71 | 2.07
Copper (Cu), dissolved | µg/l | 12 | 0.974 | 1.3795 | 1.82 | 1.31 | 1.77
DOC | mg/l | 12 | 4.12 | 5.90667 | 7.53 | 5.61 | 7.47
Dissolved oxygen | mg/l | 12 | 8.6 | 11.26667 | 14.6 | 10.70 | 9.10
Flow | m3/s | 365 | 9.9 | 15.76027 | 72.3 | 13.10 | 22.90
Iron (Fe) | mg/l | 12 | 0.076 | 0.16642 | 0.272 | 0.155 | 0.25
Lead (Pb) | µg/l | 12 | < 0.25 | < 0.25 | < 0.25 | 0.25 | 0.25
Lead (Pb), dissolved | µg/l | 12 | < 0.25 | < 0.25 | < 0.25 | 0.25 | 0.25
Lindane (gama-HCH) | µg/l | 12 | < 0.001 | < 0.001 | < 0.001 | 0.001 | 0.001
Macrozoobenthos sapr. index | - | 1 | 2.1 | 2.1 | 2.1
Magnesium (Mg++) | mg/l | 12 | 17.7 | 21.025 | 23.9 | 22.00 | 22.80
Manganese (Mn) | mg/l | 12 | 0.047 | 0.13175 | 0.381 | 0.121 | 0.18
Mercury (Hg) | µg/l | 12 | < 0.025 | 0.04292 | 0.14 | 0.025 | 0.08
Mercury (Hg), dissolved | µg/l | 12 | < 0.025 | 0.02792 | 0.06 | 0.025 | 0.025
Nickel (Ni) | µg/l | 12 | 2.12 | 2.65083 | 3 | 2.73 | 2.98
Nickel (Ni), dissolved | µg/l | 12 | 1.4 | 2.2725 | 2.75 | 2.23 | 2.59
Nitrate (NO3-N) | mg/l | 12 | < 0.05 | 1.54667 | 3.6 | 1.10 | 3.10
Nitrite (NO2-N) | mg/l | 12 | 0.0064 | 0.03203 | 0.092 | 0.025 | 0.057
Orthophosphate (PO4-P) | mg/l | 12 | 0.02 | 0.20025 | 0.61 | 0.14 | 0.39
Phenol index | mg/l | 12 | < 0.0004 | < 0.0004 | < 0.0004 | 0.0004 | 0.0004
Phytoplankton (biomass - chlorophyll-a) | µg/l | 12 | 3.3 | 18.46667 | 90.8 | 5.70 | 40.70
03.06.2019 | [5 empty] | Page 36 of
River: | Morava/Dyje |  | Catchment: |  | 12540.0 | km2 | 2017
Distance from mouth: | 17 |  | Altitude: |  | 155 | m | CZ2
Location: | Middle
Determinand name | Unit | N | Min | Mean | Max | C50 | C90
Potassium (K+) | mg/l | 12 | 8.84 | 9.48083 | 10.2 | 9.42 | 10.10
Silicates (SiO2) | mg/l | 12 | 2.95 | 11.65583 | 20.6 | 10.80 | 17.90
Sodium (Na+) | mg/l | 12 | 46.6 | 49.575 | 53.1 | 49.60 | 50.80
Sulphate (SO4--) | mg/l | 12 | 96 | 109.0833 | 130 | 110.00 | 120.00
Suspended solids | mg/l | 12 | 2 | 8.125 | 20 | 5.00 | 12.00
TOC | mg/l | 12 | 4.24 | 6.24417 | 8.27 | 5.77 | 7.76
Temperature | °C | 12 | 0.1 | 11.93333 | 23.6 | 11.60 | 23.00
Tetrachloroethylene | µg/l | 12 | < 0.05 | < 0.05 | < 0.05 | 0.05 | 0.05
Total nitrogen | mg/l | 12 | 0.86 | 2.26333 | 3.9 | 1.90 | 3.90
Total phosphorus | mg/l | 12 | 0.081 | 0.26508 | 0.736 | 0.169 | 0.476
Trichloroethylene | µg/l | 12 | < 0.05 | < 0.05 | < 0.05 | 0.05 | 0.05
Zinc (Zn) | µg/l | 12 | < 2.5 | 4.8975 | 17.8 | 2.50 | 7.94
Zinc (Zn), dissolved | µg/l | 12 | < 2.5 | 2.8075 | 6.19 | 2.50 | 2.50
p,p'-DDT | µg/l | 12 | < 0.001 | < 0.001 | < 0.001 | 0.001 | 0.001
pH | - | 12 | 7.6 | 8.175 | 8.6 | 8.20 | 8.10
03.06.2019 | [5 empty] | Page 37 of
River: | Danube |  | Catchment: |  | 77086.0 | km2 | 2017
Distance from mouth: | 2204 |  | Altitude: |  | 290 | m | DE2
Location: | Middle
Determinand name | Unit | N | Min | Mean | Max | C50 | C90
Alkalinity - total | mmol/l | 14 | 2.45 | 3.27857 | 3.94 | 3.49 | 3.85
Ammonium (NH4-N) | mg/l | 26 | < 0.01 | 0.04608 | 0.164 | 0.037 | 0.08
Arsenic (As), dissolved | µg/l | 13 | 0.643 | 0.86377 | 1.06 | 0.845 | 1.05
BOD (5) | mg/l | 14 | 1 | 1.20714 | 1.5 | 1.20 | 1.50
Cadmium (Cd), dissolved | µg/l | 13 | < 0.005 | 0.01141 | 0.0153 | 0.0131 | 0.0143
Calcium (Ca++) | mg/l | 14 | 40.4 | 54.33571 | 67.6 | 55.60 | 67.00
Chloride (Cl-) | mg/l | 14 | 12 | 19.64286 | 37 | 16.00 | 34.00
Chromium (Cr), total | µg/l | 13 | < 0.25 | < 0.25 | < 0.25 | 0.25 | 0.25
Conductivity | µS/cm | 14 | 290 | 383.5714 | 505 | 380.00 | 495.00
Copper (Cu), dissolved | µg/l | 13 | 0.747 | 1.07215 | 1.54 | 1.07 | 1.43
DOC | mg/l | 14 | 1.4 | 2.07857 | 3.3 | 2.00 | 3.00
Dissolved oxygen | mg/l | 14 | 8.8 | 10.75714 | 12.9 | 10.90 | 9.00
Flow | m3/s | 365 | 567 | 1307.394 | 3271 | 1271.00 | 1768.00
Iron (Fe) | mg/l | 14 | < 0.005 | 0.02323 | 0.0447 | 0.0257 | 0.0378
Lead (Pb) | µg/l | 13 | < 0.025 | 0.05497 | 0.0845 | 0.0594 | 0.0843
Magnesium (Mg++) | mg/l | 14 | 9.98 | 12.92714 | 16.8 | 13.00 | 15.90
Manganese (Mn) | mg/l | 14 | 0.002 | 0.00614 | 0.012 | 0.005 | 0.01
Mercury (Hg), dissolved | µg/l | 13 | < 0.0025 | < 0.0025 | < 0.0025 | 0.0025 | 0.0025
Nickel (Ni), dissolved | µg/l | 13 | 0.61 | 0.76154 | 0.96 | 0.76 | 0.91
Nitrate (NO3-N) | mg/l | 26 | 0.8 | 1.80962 | 2.98 | 1.92 | 2.70
Nitrite (NO2-N) | mg/l | 26 | 0.005 | 0.01388 | 0.035 | 0.013 | 0.025
Orthophosphate (PO4-P) | mg/l | 26 | < 0.0025 | 0.02035 | 0.038 | 0.023 | 0.036
Phytoplankton (biomass - chlorophyll-a) | µg/l | 9 | 1 | 11 | 26 | 26.00 | 26.00
Potassium (K+) | mg/l | 14 | 1.58 | 2.18286 | 2.85 | 1.99 | 2.84
Sodium (Na+) | mg/l | 14 | 8.32 | 13.28143 | 25.7 | 11.10 | 23.10
Sulphate (SO4--) | mg/l | 14 | 20 | 23.71429 | 33 | 23.00 | 27.00
Suspended solids | mg/l | 14 | < 1.5 | 20.32143 | 84 | 12.00 | 61.00
TOC | mg/l | 14 | 1.8 | 2.63571 | 4.7 | 2.40 | 3.70
Temperature | °C | 14 | 0.5 | 11.03571 | 20.9 | 12.60 | 19.50
Total phosphorus | mg/l | 26 | 0.02 | 0.05485 | 0.112 | 0.05 | 0.092
Zinc (Zn), dissolved | µg/l | 13 | 1.17 | 2.43077 | 4.32 | 2.30 | 4.12
pH | - | 14 | 8 | 8.20714 | 8.5 | 8.20 | 8.00
03.06.2019 | [5 empty] | Page 38 of
River: | Inn |  | Catchment: |  | 9905.00 | km2 | 2017
Distance from mouth: | 195 |  | Altitude: |  | 452 | m | DE3
Location: | Middle
Determinand name | Unit | N | Min | Mean | Max | C50 | C90
Alkalinity - total | mmol/l | 13 | 1.34 | 2.15 | 2.9 | 2.12 | 2.89
Ammonium (NH4-N) | mg/l | 13 | < 0.01 | 0.02538 | 0.08 | 0.02 | 0.04
Arsenic (As), dissolved | µg/l | 13 | 1.04 | 1.32308 | 1.63 | 1.31 | 1.57
BOD (5) | mg/l | 12 | < 0.5 | 0.78333 | 1.5 | 0.50 | 1.30
Cadmium (Cd), dissolved | µg/l | 13 | < 0.005 | 0.01293 | 0.0225 | 0.012 | 0.0206
Calcium (Ca++) | mg/l | 13 | 21.9 | 36.06923 | 48.2 | 39.10 | 46.30
Chloride (Cl-) | mg/l | 13 | 5 | 7.66154 | 17 | 5.70 | 12.00
Chromium (Cr), total | µg/l | 13 | < 0.25 | 0.27269 | 0.545 | 0.25 | 0.25
Conductivity | µS/cm | 13 | 119 | 251.4615 | 358 | 260.00 | 351.00
Copper (Cu), dissolved | µg/l | 13 | 0.667 | 1.00977 | 1.65 | 0.983 | 1.35
DOC | mg/l | 13 | 0.6 | 1.17692 | 2.2 | 1.10 | 1.60
Dissolved oxygen | mg/l | 13 | 9 | 10.86923 | 12.6 | 10.80 | 9.60
Flow | m3/s | 365 | 80.5 | 290.7745 | 817 | 256.00 | 477.00
Iron (Fe) | mg/l | 13 | < 0.005 | 0.02552 | 0.0686 | 0.0157 | 0.0668
Lead (Pb) | µg/l | 13 | < 0.025 | 0.0543 | 0.0927 | 0.0555 | 0.079
Magnesium (Mg++) | mg/l | 13 | 4.71 | 9.85538 | 13.7 | 10.30 | 13.60
Manganese (Mn) | mg/l | 13 | 0.003 | 0.00469 | 0.007 | 0.004 | 0.007
Mercury (Hg), dissolved | µg/l | 13 | < 0.0025 | 0.00292 | 0.0079 | 0.0025 | 0.0025
Nickel (Ni), dissolved | µg/l | 13 | 0.71 | 1.20923 | 1.92 | 1.13 | 1.85
Nitrate (NO3-N) | mg/l | 13 | 0.32 | 0.61077 | 0.86 | 0.60 | 0.83
Nitrite (NO2-N) | mg/l | 13 | < 0.0025 | 0.00654 | 0.017 | 0.005 | 0.011
Orthophosphate (PO4-P) | mg/l | 13 | < 0.0025 | 0.01377 | 0.086 | 0.008 | 0.014
Potassium (K+) | mg/l | 13 | 1.36 | 1.78538 | 3.37 | 1.68 | 2.11
Sodium (Na+) | mg/l | 13 | 2.14 | 5.67769 | 12.4 | 4.89 | 9.41
Sulphate (SO4--) | mg/l | 13 | 18 | 33.53846 | 54 | 29.00 | 52.00
Suspended solids | mg/l | 13 | < 1.5 | 93.11538 | 570 | 18.00 | 240.00
TOC | mg/l | 13 | 0.9 | 1.96154 | 4.6 | 1.70 | 2.80
Temperature | °C | 13 | 2.3 | 8.73077 | 14.8 | 9.10 | 14.60
Total phosphorus | mg/l | 13 | 0.013 | 0.11838 | 0.52 | 0.03 | 0.29
Zinc (Zn), dissolved | µg/l | 13 | < 0.5 | 1.61231 | 3.13 | 1.40 | 2.82
pH | - | 13 | 7.9 | 8.1 | 8.3 | 8.10 | 8.00
03.06.2019 | [5 empty] | Page 39 of
River: | Inn/Salzach |  | Catchment: |  | 6113.00 | km2 | 2017
Distance from mouth: | 47 |  | Altitude: |  | 390 | m | DE4
Location: | Left
Determinand name | Unit | N | Min | Mean | Max | C50 | C90
Alkalinity - total | mmol/l | 13 | 1.85 | 2.62231 | 3.31 | 2.58 | 3.24
Ammonium (NH4-N) | mg/l | 13 | < 0.01 | 0.02769 | 0.06 | 0.02 | 0.05
Arsenic (As), dissolved | µg/l | 13 | 0.477 | 0.602 | 0.783 | 0.626 | 0.733
BOD (5) | mg/l | 13 | < 0.5 | 1.56154 | 3 | 1.40 | 2.30
Cadmium (Cd), dissolved | µg/l | 13 | < 0.005 | < 0.005 | < 0.005 | 0.005 | 0.005
Calcium (Ca++) | mg/l | 13 | 31.7 | 43.93846 | 57.3 | 43.40 | 54.50
Chloride (Cl-) | mg/l | 13 | 5 | 8.33846 | 19 | 5.50 | 13.00
Chromium (Cr), total | µg/l | 13 | < 0.25 | < 0.25 | < 0.25 | 0.25 | 0.25
Conductivity | µS/cm | 13 | 190 | 279.3846 | 389 | 284.00 | 358.00
Copper (Cu), dissolved | µg/l | 13 | 0.538 | 0.91154 | 1.36 | 0.941 | 1.21
DOC | mg/l | 13 | 0.9 | 1.43077 | 2.1 | 1.30 | 1.70
Dissolved oxygen | mg/l | 13 | 10 | 11.38462 | 14 | 11.00 | 10.00
Flow | m3/s | 365 | 76.2 | 254.0416 | 928 | 245.00 | 387.00
Iron (Fe) | mg/l | 13 | < 0.005 | 0.01106 | 0.0214 | 0.0112 | 0.0193
Lead (Pb) | µg/l | 13 | < 0.025 | 0.03118 | 0.0659 | 0.025 | 0.0645
Magnesium (Mg++) | mg/l | 13 | 5.4 | 8.84615 | 11.8 | 9.50 | 11.40
Manganese (Mn) | mg/l | 13 | 0.003 | 0.02869 | 0.299 | 0.006 | 0.01
Mercury (Hg), dissolved | µg/l | 13 | < 0.0025 | < 0.0025 | < 0.0025 | 0.0025 | 0.0025
Nickel (Ni), dissolved | µg/l | 13 | 0.25 | 0.39462 | 0.54 | 0.38 | 0.51
Nitrate (NO3-N) | mg/l | 13 | 0.42 | 0.64462 | 0.98 | 0.64 | 0.82
Nitrite (NO2-N) | mg/l | 13 | < 0.0025 | 0.00458 | 0.011 | 0.0025 | 0.007
Orthophosphate (PO4-P) | mg/l | 13 | 0.005 | 0.00954 | 0.015 | 0.009 | 0.013
Potassium (K+) | mg/l | 13 | 0.868 | 1.31177 | 1.8 | 1.24 | 1.64
Sodium (Na+) | mg/l | 13 | 3.93 | 7.33385 | 15.1 | 5.33 | 12.30
Sulphate (SO4--) | mg/l | 13 | 12 | 18.38462 | 26 | 17.00 | 25.00
Suspended solids | mg/l | 13 | < 1.5 | 43.61538 | 270 | 6.00 | 170.00
TOC | mg/l | 13 | 1.1 | 2.36154 | 6 | 2.20 | 3.60
Temperature | °C | 13 | 1.7 | 8.96923 | 15.1 | 9.40 | 14.80
Total phosphorus | mg/l | 13 | 0.016 | 0.04977 | 0.16 | 0.032 | 0.12
Zinc (Zn), dissolved | µg/l | 13 | 1.33 | 3.51846 | 6.84 | 3.76 | 5.41
pH | - | 13 | 7.9 | 8.06923 | 8.2 | 8.10 | 8.00
03.06.2019 | [5 empty] | Page 40 of
River: | Danube |  | Catchment: |  | 11315.0 | km2 | 2017
Distance from mouth: | 2538 |  | Altitude: |  | 420 | m | DE5
Location: | Left
Determinand name | Unit | N | Min | Mean | Max | C50 | C90
Alkalinity - total | mmol/l | 13 | 3.6 | 4.41154 | 5.31 | 4.38 | 4.94
Ammonium (NH4-N) | mg/l | 13 | 0.02 | 0.04923 | 0.09 | 0.05 | 0.09
Arsenic (As), dissolved | µg/l | 13 | 0.559 | 0.64754 | 0.906 | 0.604 | 0.826
BOD (5) | mg/l | 13 | < 0.5 | 1.45385 | 2.1 | 1.60 | 2.00
Cadmium (Cd), dissolved | µg/l | 13 | < 0.005 | 0.04845 | 0.144 | 0.0179 | 0.14
Calcium (Ca++) | mg/l | 13 | 65.7 | 80.10769 | 99 | 80.70 | 88.80
Chloride (Cl-) | mg/l | 13 | 16 | 29.07692 | 44 | 29.00 | 41.00
Chromium (Cr), total | µg/l | 13 | < 0.25 | < 0.25 | < 0.25 | 0.25 | 0.25
Conductivity | µS/cm | 16 | 380 | 487.625 | 632 | 490.00 | 544.00
Copper (Cu), dissolved | µg/l | 13 | 0.907 | 1.34062 | 2.73 | 1.27 | 1.62
DOC | mg/l | 13 | 1.7 | 2.66923 | 4.5 | 2.40 | 4.00
Dissolved oxygen | mg/l | 13 | 9.2 | 11.26923 | 14.1 | 10.90 | 9.30
Flow | m3/s | 365 | 40.1 | 148.8098 | 512 | 129.00 | 244.00
Iron (Fe) | mg/l | 13 | < 0.005 | 0.01033 | 0.0313 | 0.005 | 0.0274
Lead (Pb) | µg/l | 13 | < 0.025 | 0.06408 | 0.433 | 0.025 | 0.0778
Magnesium (Mg++) | mg/l | 13 | 9.3 | 12.58462 | 15.9 | 12.90 | 14.30
Manganese (Mn) | mg/l | 13 | < 0.0005 | 0.00527 | 0.011 | 0.005 | 0.01
Mercury (Hg), dissolved | µg/l | 13 | < 0.0025 | 0.00283 | 0.0068 | 0.0025 | 0.0025
Nickel (Ni), dissolved | µg/l | 13 | 0.41 | 0.72231 | 1 | 0.74 | 0.98
Nitrate (NO3-N) | mg/l | 13 | 1.8 | 2.70769 | 4.2 | 2.60 | 3.20
Nitrite (NO2-N) | mg/l | 13 | 0.011 | 0.01615 | 0.022 | 0.016 | 0.02
Orthophosphate (PO4-P) | mg/l | 13 | 0.008 | 0.02892 | 0.052 | 0.029 | 0.047
Phytoplankton (biomass - chlorophyll-a) | µg/l | 9 | 2 | 6.77778 | 15 | 15.00 | 15.00
Potassium (K+) | mg/l | 13 | 1.87 | 2.66385 | 3.43 | 2.66 | 3.08
Sodium (Na+) | mg/l | 13 | 9.49 | 16.28385 | 24.7 | 16.00 | 22.60
Sulphate (SO4--) | mg/l | 13 | 12 | 16.69231 | 21 | 17.00 | 19.00
Suspended solids | mg/l | 13 | 3 | 14.30769 | 40 | 9.00 | 33.00
TOC | mg/l | 13 | 2.3 | 3.42308 | 5.5 | 3.00 | 4.70
Temperature | °C | 16 | 1.8 | 12.56875 | 22.3 | 12.80 | 20.30
Total phosphorus | mg/l | 13 | 0.046 | 0.09054 | 0.16 | 0.079 | 0.15
Zinc (Zn), dissolved | µg/l | 13 | 2.7 | 5.73 | 17.5 | 4.11 | 9.56
pH | - | 13 | 8.2 | 8.24615 | 8.4 | 8.20 | 8.20
03.06.2019 | [5 empty] | Page 41 of
River: | Danube |  | Catchment: |  | 210250. | km2 | 2017
Distance from mouth: | 1429 |  | Altitude: |  | 86 | m | HR1
Location: | Middle
Determinand name | Unit | N | Min | Mean | Max | C50 | C90
AOX | µg/l | 11 | < 10 | 17.36364 | 31 | 10.00 | 25.00
Alkalinity - total | mmol/l | 11 | 124 | 150.8181 | 193 | 153.00 | 163.00
Ammonium (NH4-N) | mg/l | 11 | < 0.004 | 0.02136 | 0.068 | 0.011 | 0.065
Arsenic (As), dissolved | µg/l | 11 | 1.217 | 1.71673 | 2.178 | 1.707 | 1.959
Atrazine | µg/l | 11 | < 0.0001 | 0.00121 | 0.0036 | 0.0008 | 0.0032
BOD (5) | mg/l | 11 | 0.7 | 1.78182 | 4 | 1.40 | 2.50
COD (Cr) | mg/l | 11 | 9.5 | 14.76364 | 20.3 | 14.90 | 18.60
COD (Mn) | mg/l | 11 | 2.7 | 3.87273 | 5 | 3.90 | 5.00
Cadmium (Cd), dissolved | µg/l | 11 | < 0.005 | 0.03109 | 0.044 | 0.033 | 0.042
Calcium (Ca++) | mg/l | 11 | 36.1 | 52.31818 | 67.8 | 53.60 | 61.20
Carbon tetrachloride | µg/l | 11 | < 0.0625 | < 0.0625 | < 0.0625 | 0.0625 | 0.0625
Chloride (Cl-) | mg/l | 11 | 13.58 | 18.30273 | 34.02 | 16.08 | 25.01
Chloroform | µg/l | 11 | < 0.0805 | < 0.0805 | < 0.0805 | 0.0805 | 0.0805
Chromium (Cr), total | µg/l | 11 | 0.151 | 0.33482 | 0.852 | 0.293 | 0.453
Conductivity | µS/cm | 11 | 329 | 414.5454 | 570 | 397.00 | 469.00
Copper (Cu), dissolved | µg/l | 11 | 0.91 | 1.37327 | 2.036 | 1.358 | 1.708
Dissolved oxygen | mg/l | 11 | 7.6 | 10.33636 | 13.4 | 10.10 | 8.60
Flow | m3/s | 365 | 1204 | 2227.709 | 3732 | 2190.00 | 3058.00
Lead (Pb), dissolved | µg/l | 11 | 0.035 | 0.263 | 0.572 | 0.148 | 0.545
Lindane (gama-HCH) | µg/l | 11 | < | < | < | 0.0005 | 0.0005
Macrozoobenthos sapr. index | - | 1 | 2.29 | 2.29 | 2.29
Magnesium (Mg++) | mg/l | 11 | 11 | 13.37273 | 18.7 | 12.70 | 15.20
Mercury (Hg), dissolved | µg/l | 11 | < 0.001 | 0.00505 | 0.013 | 0.0044 | 0.0078
Nickel (Ni), dissolved | µg/l | 11 | 0.81 | 1.30791 | 1.931 | 1.22 | 1.854
Nitrate (NO3-N) | mg/l | 11 | 0.22 | 1.41909 | 2.69 | 1.30 | 2.64
Nitrite (NO2-N) | mg/l | 11 | < 0.001 | 0.009 | 0.025 | 0.006 | 0.021
Organic nitrogen | mg/l | 11 | 0.344 | 0.55391 | 1.28 | 0.494 | 0.646
Orthophosphate (PO4-P) | mg/l | 11 | < 0.0025 | 0.02277 | 0.037 | 0.03 | 0.033
Phytoplankton (biomass - chlorophyll-a) | µg/l | 6 | 5.25 | 34.13 | 79.68 | 79.68 | 79.68
Potassium (K+) | mg/l | 11 | 2.09 | 2.65455 | 3.69 | 2.49 | 3.50
Silicates(SiO2), dissolved | mg/l | 11 | < 0.125 | 4.21591 | 7.61 | 4.51 | 6.94
Sodium (Na+) | mg/l | 11 | 10.21 | 13.20091 | 24.49 | 11.51 | 17.20
Sulphate (SO4--) | mg/l | 11 | 22.4 | 29 | 42.8 | 27.40 | 33.00
Suspended solids | mg/l | 11 | 8.4 | 31.73636 | 65.3 | 21.00 | 62.80
TOC | mg/l | 11 | 2.13 | 2.9 | 6.83 | 2.45 | 3.05
Temperature | °C | 11 | 2.6 | 15.21818 | 25.2 | 15.60 | 24.60
Tetrachloroethylene | µg/l | 11 | < 0.081 | < 0.081 | < 0.081 | 0.081 | 0.081
Total nitrogen | mg/l | 11 | 1.05 | 2.00182 | 3.37 | 1.72 | 3.22
03.06.2019 | [5 empty] | Page 42 of
River: | Danube |  | Catchment: |  | 210250. | km2 | 2017
Distance from mouth: | 1429 |  | Altitude: |  | 86 | m | HR1
Location: | Middle
Determinand name | Unit | N | Min | Mean | Max | C50 | C90
Total phosphorus | mg/l | 11 | 0.075 | 0.08855 | 0.11 | 0.085 | 0.108
Trichloroethylene | µg/l | 11 | < 0.0745 | < 0.0745 | < 0.0745 | 0.0745 | 0.0745
Zinc (Zn) | µg/l | 11 | 3.377 | 7.84664 | 16.63 | 7.267 | 13.24
Zinc (Zn), dissolved | µg/l | 11 | 1.879 | 3.76073 | 11.56 | 2.436 | 5.861
p,p'-DDT | µg/l | 11 | < | < | < | 0.0002 | 0.0002
pH | - | 11 | 7.9 | 8.17273 | 8.5 | 8.20 | 7.90
03.06.2019 | [5 empty] | Page 43 of
River: | Danube |  | Catchment: |  | 253737. | km2 | 2017
Distance from mouth: | 1302 |  | Altitude: |  | 73 | m | HR11
Location: | Middle
Determinand name | Unit | N | Min | Mean | Max | C50 | C90
AOX | µg/l | 12 | < 10 | 24.33333 | 58 | 25.00 | 47.00
Alkalinity - total | mmol/l | 12 | 115 | 150.5833 | 194 | 151.00 | 188.00
Ammonium (NH4-N) | mg/l | 12 | < 0.004 | 0.02317 | 0.094 | 0.01 | 0.078
Arsenic (As), dissolved | µg/l | 12 | 0.332 | 1.53425 | 2.215 | 1.568 | 1.945
Atrazine | µg/l | 12 | < 0.0001 | 0.00201 | 0.0072 | 0.0014 | 0.004
BOD (5) | mg/l | 12 | 1 | 1.85833 | 3.2 | 1.50 | 2.90
COD (Mn) | mg/l | 12 | 2.4 | 3.44167 | 4.9 | 3.40 | 4.40
Cadmium (Cd), dissolved | µg/l | 12 | 0.013 | 0.03225 | 0.048 | 0.032 | 0.045
Calcium (Ca++) | mg/l | 12 | 37.5 | 54.05 | 67 | 53.20 | 66.00
Carbon tetrachloride | µg/l | 4 | < 0.0625 | < 0.0625 | < 0.0625 | 0.0625 | 0.0625
Chloride (Cl-) | mg/l | 12 | 11.53 | 18.2175 | 34.29 | 16.18 | 26.87
Chloroform | µg/l | 4 | < 0.0805 | < 0.0805 | < 0.0805 | 0.0805 | 0.0805
Chromium (Cr), total | µg/l | 12 | 0.141 | 0.36417 | 0.86 | 0.267 | 0.607
Conductivity | µS/cm | 12 | 312 | 403.5 | 549 | 400.00 | 537.00
Copper (Cu), dissolved | µg/l | 12 | 0.749 | 1.40892 | 2.22 | 1.292 | 1.942
Dissolved oxygen | mg/l | 12 | 7.9 | 10.53917 | 13.4 | 9.80 | 8.70
Flow | m3/s | 365 | 1658 | 2658.772 | 4020 | 2633.00 | 3439.00
Lead (Pb), dissolved | µg/l | 12 | 0.105 | 0.28617 | 0.686 | 0.227 | 0.463
Lindane (gama-HCH) | µg/l | 4 | < | < | < | 0.0005 | 0.0005
Macrozoobenthos sapr. index | - | 1 | 2.38 | 2.38 | 2.38
Magnesium (Mg++) | mg/l | 12 | 10.9 | 14.5 | 17.9 | 13.60 | 17.40
Mercury (Hg), dissolved | µg/l | 12 | < 0.001 | 0.00411 | 0.0089 | 0.0037 | 0.0063
Nickel (Ni), dissolved | µg/l | 12 | 0.47 | 1.14508 | 1.709 | 1.094 | 1.502
Nitrate (NO3-N) | mg/l | 12 | 0.41 | 1.4475 | 2.36 | 1.35 | 2.26
Nitrite (NO2-N) | mg/l | 12 | < 0.001 | 0.0085 | 0.015 | 0.007 | 0.015
Organic nitrogen | mg/l | 12 | 0.13 | 0.33092 | 0.483 | 0.344 | 0.465
Orthophosphate (PO4-P) | mg/l | 12 | < 0.0025 | 0.02288 | 0.038 | 0.024 | 0.037
Phytoplankton (biomass - chlorophyll-a) | µg/l | 6 | 7.1 | 30.32 | 67.19 | 67.19 | 67.19
Potassium (K+) | mg/l | 12 | 1.97 | 2.4975 | 3.16 | 2.35 | 3.06
Silicates(SiO2), dissolved | mg/l | 12 | < 0.125 | 4.38958 | 8.22 | 4.33 | 7.11
Sodium (Na+) | mg/l | 12 | 9.33 | 13.81333 | 25.54 | 12.73 | 20.68
Sulphate (SO4--) | mg/l | 12 | 22.3 | 29.78333 | 40.6 | 28.80 | 39.10
Suspended solids | mg/l | 12 | 5.2 | 20.725 | 49 | 19.20 | 28.50
TOC | mg/l | 12 | 1.86 | 2.42917 | 3.51 | 2.20 | 3.18
Temperature | °C | 12 | 1 | 14.99167 | 27.4 | 13.90 | 26.40
Tetrachloroethylene | µg/l | 4 | < 0.081 | < 0.081 | < 0.081 | 0.081 | 0.081
Total nitrogen | mg/l | 12 | 0.67 | 1.80833 | 2.9 | 1.76 | 2.71
Total phosphorus | mg/l | 12 | 0.06 | 0.09792 | 0.217 | 0.078 | 0.135
03.06.2019 | [5 empty] | Page 44 of
River: | Danube |  | Catchment: |  | 253737. | km2 | 2017
Distance from mouth: | 1302 |  | Altitude: |  | 73 | m | HR11
Location: | Middle
Determinand name | Unit | N | Min | Mean | Max | C50 | C90
Trichloroethylene | µg/l | 4 | < 0.0745 | < 0.0745 | < 0.0745 | 0.0745 | 0.0745
Zinc (Zn) | µg/l | 12 | 2.957 | 6.916 | 15.39 | 5.464 | 10.78
Zinc (Zn), dissolved | µg/l | 12 | 1.326 | 3.21558 | 5.233 | 2.864 | 4.419
p,p'-DDT | µg/l | 4 | < | < | < | 0.0002 | 0.0002
pH | - | 12 | 8.1 | 8.25833 | 8.4 | 8.20 | 8.10
03.06.2019 | [5 empty] | Page 45 of
River: | Sava |  | Catchment: |  | 65638.0 | km2 | 2017
Distance from mouth: | 218 |  | Altitude: |  | 78 | m | HR12
Location: | Left
Determinand name | Unit | N | Min | Mean | Max | C50 | C90
AOX | µg/l | 9 | < 10 | 15.88889 | < 25 | 25.00 | 25.00
Alkalinity - total | mmol/l | 9 | 143 | 173.2222 | 193 | 193.00 | 193.00
Ammonium (NH4-N) | mg/l | 9 | < 0.004 | 0.02533 | 0.052 | 0.052 | 0.052
Arsenic (As), dissolved | µg/l | 9 | 0.848 | 1.55578 | 2.463 | 2.463 | 2.463
Atrazine | µg/l | 9 | < 0.0001 | 0.00082 | 0.0016 | 0.0016 | 0.0016
BOD (5) | mg/l | 9 | 1 | 1.51111 | 3.2 | 3.20 | 3.20
COD (Mn) | mg/l | 9 | 1.8 | 2.98889 | 4.1 | 4.10 | 4.10
Cadmium (Cd), dissolved | µg/l | 9 | 0.017 | 0.02922 | 0.049 | 0.049 | 0.049
Calcium (Ca++) | mg/l | 9 | 66.7 | 73.23333 | 80.6 | 80.60 | 80.60
Carbon tetrachloride | µg/l | 2 | < 0.0625 | < 0.0625 | < 0.0625
Chloride (Cl-) | mg/l | 9 | 13.04 | 37.57111 | 93.47 | 93.47 | 93.47
Chloroform | µg/l | 2 | < 0.0805 | < 0.0805 | < 0.0805
Chromium (Cr), total | µg/l | 9 | 0.216 | 0.43922 | 0.732 | 0.732 | 0.732
Conductivity | µS/cm | 9 | 399 | 491.7777 | 634 | 634.00 | 634.00
Copper (Cu), dissolved | µg/l | 9 | 0.646 | 1.06144 | 1.531 | 1.531 | 1.531
Dissolved oxygen | mg/l | 9 | 7.2 | 10.21111 | 15.6 | 7.20 | 7.20
Flow | m3/s | 365 | 235 | 989.4164 | 3000 | 701 | 2122
Lead (Pb), dissolved | µg/l | 9 | 0.128 | 0.25967 | 0.382 | 0.382 | 0.382
Lindane (gama-HCH) | µg/l | 3 | < | < | <
Macrozoobenthos sapr. index | - | 1 | 2.66 | 2.66 | 2.66
Magnesium (Mg++) | mg/l | 9 | 10.2 | 13.4 | 18 | 18.00 | 18.00
Mercury (Hg), dissolved | µg/l | 9 | < 0.001 | 0.00312 | 0.0073 | 0.0073 | 0.0073
Nickel (Ni), dissolved | µg/l | 9 | 1.186 | 1.92711 | 3.487 | 3.487 | 3.487
Nitrate (NO3-N) | mg/l | 9 | 0.11 | 0.96111 | 1.33 | 1.33 | 1.33
Nitrite (NO2-N) | mg/l | 9 | < 0.001 | 0.01222 | 0.022 | 0.022 | 0.022
Organic nitrogen | mg/l | 9 | 0.142 | 0.26756 | 0.41 | 0.41 | 0.41
Orthophosphate (PO4-P) | mg/l | 9 | 0.015 | 0.08389 | 0.427 | 0.427 | 0.427
Potassium (K+) | mg/l | 9 | 1.16 | 1.59444 | 2.01 | 2.01 | 2.01
Silicates(SiO2), dissolved | mg/l | 9 | 2.88 | 4.81667 | 8.67 | 8.67 | 8.67
Sodium (Na+) | mg/l | 9 | 5.77 | 13.74333 | 31.94 | 31.94 | 31.94
Sulphate (SO4--) | mg/l | 9 | 14.6 | 22.08889 | 31.2 | 31.20 | 31.20
Suspended solids | mg/l | 9 | 6.8 | 15.97778 | 24.5 | 24.50 | 24.50
TOC | mg/l | 9 | 1.7 | 2.09444 | 2.64 | 2.64 | 2.64
Temperature | °C | 9 | 7 | 18.54444 | 29.9 | 29.90 | 29.90
Tetrachloroethylene | µg/l | 2 | < 0.081 | < 0.081 | < 0.081
Total nitrogen | mg/l | 9 | 0.52 | 1.26556 | 1.58 | 1.58 | 1.58
Total phosphorus | mg/l | 9 | 0.058 | 0.16333 | 0.534 | 0.534 | 0.534
Trichloroethylene | µg/l | 2 | < 0.0745 | < 0.0745 | < 0.0745
Zinc (Zn) | µg/l | 9 | 2.265 | 4.63089 | 7.376 | 7.376 | 7.376
03.06.2019 | [5 empty] | Page 46 of
River: | Sava |  | Catchment: |  | 65638.0 | km2 | 2017
Distance from mouth: | 218 |  | Altitude: |  | 78 | m | HR12
Location: | Left
Determinand name | Unit | N | Min | Mean | Max | C50 | C90
Zinc (Zn), dissolved | µg/l | 9 | 1.029 | 2.68611 | 4.89 | 4.89 | 4.89
p,p'-DDT | µg/l | 3 | < | < | <
pH | - | 9 | 7.9 | 8.15556 | 8.5 | 7.90 | 7.90
03.06.2019 | [5 empty] | Page 47 of
River: | Drava |  | Catchment: |  | 31038.0 | km2 | 2017
Distance from mouth: | 227 |  | Altitude: |  | 123 | m | HR4
Location: | Middle
Determinand name | Unit | N | Min | Mean | Max | C50 | C90
AOX | µg/l | 12 | < 10 | < 16.25 | < 25 | 10.00 | 25.00
Alkalinity - total | mmol/l | 12 | 93.1 | 125.5083 | 151 | 124.00 | 150.00
Ammonium (NH4-N) | mg/l | 12 | 0.01 | 0.031 | 0.108 | 0.019 | 0.055
Arsenic (As), dissolved | µg/l | 12 | 1.143 | 1.34325 | 1.789 | 1.301 | 1.466
Atrazine | µg/l | 12 | < 0.0001 | 0.00124 | 0.0053 | 0.0003 | 0.0032
BOD (5) | mg/l | 12 | 0.8 | 1.45833 | 2.4 | 1.20 | 2.30
COD (Cr) | mg/l | 12 | 8 | 15.25 | 73.8 | 9.40 | 14.00
COD (Mn) | mg/l | 12 | 2 | 3.85 | 12.6 | 3.00 | 4.40
Cadmium (Cd), dissolved | µg/l | 12 | 0.016 | 0.03517 | 0.056 | 0.034 | 0.054
Calcium (Ca++) | mg/l | 12 | 34.2 | 44.86667 | 53.1 | 42.70 | 53.00
Carbon tetrachloride | µg/l | 4 | < 0.0625 | < 0.0625 | < 0.0625 | 0.0625 | 0.0625
Chloride (Cl-) | mg/l | 12 | 6.3 | 10.0725 | 17.19 | 9.47 | 13.52
Chloroform | µg/l | 4 | < 0.0805 | < 0.0805 | < 0.0805 | 0.0805 | 0.0805
Chromium (Cr), total | µg/l | 12 | 0.091 | 0.32425 | 0.656 | 0.281 | 0.594
Conductivity | µS/cm | 12 | 245 | 321.8333 | 401 | 314.00 | 384.00
Copper (Cu), dissolved | µg/l | 12 | 0.673 | 1.15942 | 2.253 | 1.003 | 1.544
Dissolved oxygen | mg/l | 12 | 8 | 10.05 | 12.7 | 9.80 | 8.20
Lead (Pb), dissolved | µg/l | 12 | 0.135 | 0.2635 | 0.533 | 0.197 | 0.415
Lindane (gama-HCH) | µg/l | 4 | < | < | < | 0.0005 | 0.0005
Magnesium (Mg++) | mg/l | 12 | 7.5 | 10.3 | 12.6 | 9.90 | 12.40
Mercury (Hg), dissolved | µg/l | 12 | < 0.001 | 0.00323 | 0.0081 | 0.0028 | 0.0055
Nickel (Ni), dissolved | µg/l | 12 | 0.67 | 1.17308 | 2.039 | 1.181 | 1.596
Nitrate (NO3-N) | mg/l | 12 | 0.68 | 1.05417 | 1.8 | 0.90 | 1.57
Nitrite (NO2-N) | mg/l | 12 | 0.004 | 0.01125 | 0.023 | 0.011 | 0.019
Organic nitrogen | mg/l | 12 | 0.155 | 0.32275 | 0.525 | 0.265 | 0.509
Orthophosphate (PO4-P) | mg/l | 12 | < 0.0025 | 0.01638 | 0.035 | 0.015 | 0.031
Phytoplankton (biomass - chlorophyll-a) | µg/l | 6 | 1.9 | 5.11167 | 10 | 10.00 | 10.00
Potassium (K+) | mg/l | 12 | 1.7 | 2.25083 | 3 | 2.25 | 2.60
Silicates(SiO2), dissolved | mg/l | 12 | 4.59 | 6.205 | 9.26 | 5.43 | 7.52
Sodium (Na+) | mg/l | 12 | 6.2 | 9.085 | 13.91 | 8.20 | 11.54
Sulphate (SO4--) | mg/l | 12 | 19.4 | 25.275 | 29.2 | 25.50 | 28.40
Suspended solids | mg/l | 12 | 5 | 29.44167 | 211 | 10.00 | 28.50
TOC | mg/l | 12 | 1.51 | 2.065 | 4.61 | 1.77 | 2.71
Temperature | °C | 12 | 1.4 | 12.88333 | 21.7 | 12.70 | 21.60
Tetrachloroethylene | µg/l | 4 | < 0.081 | < 0.081 | < 0.081 | 0.081 | 0.081
Total nitrogen | mg/l | 12 | 0.95 | 1.41917 | 2.36 | 1.25 | 1.79
Total phosphorus | mg/l | 12 | 0.037 | 0.07567 | 0.293 | 0.045 | 0.131
Trichloroethylene | µg/l | 4 | < 0.0745 | < 0.0745 | < 0.0745 | 0.0745 | 0.0745
03.06.2019 | [5 empty] | Page 48 of
River: | Drava |  | Catchment: |  | 31038.0 | km2 | 2017
Distance from mouth: | 227 |  | Altitude: |  | 123 | m | HR4
Location: | Middle
Determinand name | Unit | N | Min | Mean | Max | C50 | C90
Zinc (Zn), dissolved | µg/l | 12 | 2.407 | 3.84858 | 8.335 | 2.895 | 7.06
p,p'-DDT | µg/l | 4 | < | < | < | 0.0002 | 0.0002
pH | - | 12 | 7.7 | 8.05 | 8.2 | 8.10 | 7.80
03.06.2019 | [5 empty] | Page 49 of
River: | Drava |  | Catchment: |  | 31038.0 | km2 | 2017
Distance from mouth: | 227 |  | Altitude: |  | 123 | m | HR4
Location: | Right
Determinand name | Unit | N | Min | Mean | Max | C50 | C90
Flow | m3/s | 365 | 159 | 418.1123 | 1641 | 381.00 | 651.00
03.06.2019 | [5 empty] | Page 50 of
River: | Drava |  | Catchment: |  | 37142.0 | km2 | 2017
Distance from mouth: | 78 |  | Altitude: |  | 92 | m | HR5
Location: | Middle
Determinand name | Unit | N | Min | Mean | Max | C50 | C90
AOX | µg/l | 12 | < 10 | 19.75 | 42 | 20.00 | 25.00
Alkalinity - total | mmol/l | 12 | 93.6 | 130.3833 | 164 | 128.00 | 159.00
Ammonium (NH4-N) | mg/l | 12 | < 0.004 | 0.10767 | 1.062 | 0.004 | 0.087
Arsenic (As), dissolved | µg/l | 12 | 1.227 | 1.52883 | 1.953 | 1.471 | 1.781
Atrazine | µg/l | 12 | < 0.0001 | 0.00127 | 0.0041 | 0.0003 | 0.0036
BOD (5) | mg/l | 12 | 0.7 | 1.28333 | 2.8 | 1.30 | 1.50
COD (Cr) | mg/l | 12 | 7.8 | 9.63333 | 14 | 8.80 | 11.40
COD (Mn) | mg/l | 12 | 2 | 3.03333 | 4.4 | 2.80 | 4.30
Cadmium (Cd), dissolved | µg/l | 12 | 0.017 | 0.03508 | 0.05 | 0.034 | 0.045
Calcium (Ca++) | mg/l | 12 | 35 | 46.01667 | 56 | 44.20 | 55.60
Carbon tetrachloride | µg/l | 12 | < 0.0625 | < 0.0625 | < 0.0625 | 0.0625 | 0.0625
Chloride (Cl-) | mg/l | 12 | 6.49 | 9.9875 | 14.98 | 8.75 | 14.20
Chloroform | µg/l | 4 | < 0.0805 | < 0.0805 | < 0.0805 | 0.0805 | 0.0805
Chromium (Cr), total | µg/l | 12 | 0.2 | 0.31542 | 0.465 | 0.283 | 0.409
Conductivity | µS/cm | 12 | 250 | 332.75 | 417 | 326.00 | 410.00
Copper (Cu), dissolved | µg/l | 12 | 0.819 | 1.20325 | 1.81 | 1.007 | 1.65
Dissolved oxygen | mg/l | 12 | 8.2 | 10.13333 | 13.2 | 9.60 | 8.30
Lead (Pb), dissolved | µg/l | 12 | 0.136 | 0.30975 | 0.767 | 0.243 | 0.518
Lindane (gama-HCH) | µg/l | 4 | < | < | < | 0.0005 | 0.0005
Magnesium (Mg++) | mg/l | 12 | 8.1 | 10.78333 | 13.4 | 10.50 | 13.40
Mercury (Hg), dissolved | µg/l | 12 | < 0.001 | 0.00574 | 0.019 | 0.0026 | 0.0145
Nickel (Ni), dissolved | µg/l | 12 | 0.415 | 0.89625 | 1.779 | 0.756 | 1.311
Nitrate (NO3-N) | mg/l | 12 | 0.61 | 1.0525 | 1.81 | 0.88 | 1.69
Nitrite (NO2-N) | mg/l | 12 | < 0.001 | 0.00608 | 0.014 | 0.005 | 0.013
Organic nitrogen | mg/l | 12 | < | 0.27642 | 0.793 | 0.246 | 0.333
Orthophosphate (PO4-P) | mg/l | 12 | < 0.0025 | 0.01721 | 0.033 | 0.017 | 0.031
Phytoplankton (biomass - chlorophyll-a) | µg/l | 6 | 3.31 | 10.48167 | 15.87 | 15.87 | 15.87
Potassium (K+) | mg/l | 12 | 1.84 | 2.19417 | 2.79 | 2.08 | 2.53
Silicates(SiO2), dissolved | mg/l | 12 | 4.69 | 6.23833 | 9.32 | 5.39 | 8.20
Sodium (Na+) | mg/l | 12 | 6.55 | 8.99083 | 12.94 | 8.20 | 11.90
Sulphate (SO4--) | mg/l | 12 | 19.9 | 25.16667 | 28.9 | 24.60 | 28.40
Suspended solids | mg/l | 12 | 2.8 | 15.10833 | 34 | 13.20 | 24.00
TOC | mg/l | 12 | 1.32 | 2.1525 | 5.21 | 1.74 | 2.94
Temperature | °C | 12 | 0.8 | 14.4 | 25.6 | 14.30 | 24.00
Tetrachloroethylene | µg/l | 4 | < 0.081 | < 0.081 | < 0.081 | 0.081 | 0.081
Total nitrogen | mg/l | 12 | 0.78 | 1.38333 | 2.23 | 1.22 | 1.98
Total phosphorus | mg/l | 12 | 0.029 | 0.0625 | 0.107 | 0.057 | 0.105
Trichloroethylene | µg/l | 4 | < 0.0745 | < 0.0745 | < 0.0745 | 0.0745 | 0.0745
03.06.2019 | [5 empty] | Page 51 of
River: | Drava |  | Catchment: |  | 37142.0 | km2 | 2017
Distance from mouth: | 78 |  | Altitude: |  | 92 | m | HR5
Location: | Middle
Determinand name | Unit | N | Min | Mean | Max | C50 | C90
Zinc (Zn) | µg/l | 12 | 2.978 | 6.27775 | 9.924 | 6.333 | 8.959
Zinc (Zn), dissolved | µg/l | 12 | 1.04 | 2.44067 | 4.544 | 2.238 | 3.487
p,p'-DDT | µg/l | 4 | < | < | < | 0.0002 | 0.0002
pH | - | 12 | 7.9 | 8.125 | 8.3 | 8.10 | 8.00
03.06.2019 | [5 empty] | Page 52 of
River: | Drava |  | Catchment: |  | 37142.0 | km2 | 2017
Distance from mouth: | 78 |  | Altitude: |  | 92 | m | HR5
Location: | Right
Determinand name | Unit | N | Min | Mean | Max | C50 | C90
Flow | m3/s | 365 | 212 | 434 | 1332 | 401.00 | 653.00
03.06.2019 | [5 empty] | Page 53 of
River: | Sava |  | Catchment: |  | 10834.0 | km2 | 2017
Distance from mouth: | 729 |  | Altitude: |  | 135 | m | HR6
Location: | Right
Determinand name | Unit | N | Min | Mean | Max | C50 | C90
AOX | µg/l | 12 | < 10 | 20.66667 | 34 | 25.00 | 27.00
Alkalinity - total | mmol/l | 12 | 163 | 181.9166 | 212 | 179.00 | 204.00
Ammonium (NH4-N) | mg/l | 12 | < 0.004 | 0.02333 | 0.05 | 0.023 | 0.038
Arsenic (As), dissolved | µg/l | 12 | 0.429 | 0.70692 | 0.988 | 0.679 | 0.964
Atrazine | µg/l | 12 | < 0.0001 | 0.00154 | 0.0057 | 0.0012 | 0.0033
BOD (5) | mg/l | 12 | 0.5 | 1.38333 | 3 | 1.10 | 2.30
COD (Mn) | mg/l | 12 | 1.2 | 2.225 | 3.2 | 2.30 | 3.10
Cadmium (Cd), dissolved | µg/l | 12 | 0.014 | 0.02875 | 0.042 | 0.028 | 0.038
Calcium (Ca++) | mg/l | 12 | 49.4 | 60.16667 | 72.8 | 56.50 | 68.40
Carbon tetrachloride | µg/l | 4 | < 0.0625 | < 0.0625 | < 0.0625 | 0.0625 | 0.0625
Chloride (Cl-) | mg/l | 12 | 5.79 | 9.24167 | 13.92 | 8.96 | 11.80
Chloroform | µg/l | 4 | < 0.0805 | < 0.0805 | < 0.0805 | 0.0805 | 0.0805
Chromium (Cr), total | µg/l | 12 | 0.202 | 0.437 | 0.798 | 0.379 | 0.724
Conductivity | µS/cm | 12 | 338 | 392.9166 | 471 | 391.00 | 413.00
Copper (Cu), dissolved | µg/l | 12 | 0.589 | 0.90442 | 1.165 | 0.912 | 1.113
Dissolved oxygen | mg/l | 12 | 7.2 | 10.33333 | 13.4 | 10.00 | 8.10
Flow | m3/s | 365 | 56.8 | 266.3268 | 1770 | 146.00 | 619.00
Lead (Pb), dissolved | µg/l | 12 | 0.1 | 0.20167 | 0.364 | 0.176 | 0.329
Lindane (gama-HCH) | µg/l | 4 | < | < | < | 0.0005 | 0.0005
Macrozoobenthos sapr. index | - | 1 | 1.97 | 1.97 | 1.97
Magnesium (Mg++) | mg/l | 12 | 11.7 | 13.99167 | 17.7 | 13.40 | 15.80
Mercury (Hg), dissolved | µg/l | 12 | < 0.001 | 0.004 | 0.0089 | 0.0023 | 0.0079
Nickel (Ni), dissolved | µg/l | 12 | 0.409 | 1.02508 | 1.532 | 1.155 | 1.409
Nitrate (NO3-N) | mg/l | 12 | 0.91 | 1.29583 | 1.78 | 1.27 | 1.67
Nitrite (NO2-N) | mg/l | 12 | < 0.001 | 0.01258 | 0.022 | 0.011 | 0.02
Organic nitrogen | mg/l | 12 | 0.035 | 0.30183 | 0.52 | 0.314 | 0.397
Orthophosphate (PO4-P) | mg/l | 12 | < 0.0025 | 0.03296 | 0.083 | 0.028 | 0.047
Potassium (K+) | mg/l | 12 | 1.13 | 1.38333 | 1.98 | 1.27 | 1.84
Silicates(SiO2), dissolved | mg/l | 12 | 1.1 | 3.26833 | 6.26 | 3.11 | 5.36
Sodium (Na+) | mg/l | 12 | 4.34 | 6.85083 | 10.68 | 6.57 | 8.79
Sulphate (SO4--) | mg/l | 12 | 9.9 | 13.21667 | 18 | 12.30 | 17.70
Suspended solids | mg/l | 12 | 2 | 6.30833 | 11.6 | 6.00 | 9.50
TOC | mg/l | 12 | 1.06 | 1.75583 | 2.77 | 1.65 | 2.06
Temperature | °C | 13 | 3.5 | 14.98462 | 24.6 | 16.00 | 23.80
Tetrachloroethylene | µg/l | 4 | < 0.081 | < 0.081 | < 0.081 | 0.081 | 0.081
Total nitrogen | mg/l | 12 | 1.28 | 1.6325 | 2.21 | 1.62 | 1.94
Total phosphorus | mg/l | 12 | 0.048 | 0.08692 | 0.118 | 0.077 | 0.116
Trichloroethylene | µg/l | 4 | < 0.0745 | < 0.0745 | < 0.0745 | 0.0745 | 0.0745
03.06.2019 | [5 empty] | Page 54 of
River: | Sava |  | Catchment: |  | 10834.0 | km2 | 2017
Distance from mouth: | 729 |  | Altitude: |  | 135 | m | HR6
Location: | Right
Determinand name | Unit | N | Min | Mean | Max | C50 | C90
Zinc (Zn) | µg/l | 12 | 1.59 | 4.06475 | 8.631 | 3.498 | 7.034
Zinc (Zn), dissolved | µg/l | 12 | 1.223 | 2.60267 | 5.651 | 2.322 | 5.219
p,p'-DDT | µg/l | 4 | < | < | < | 0.0002 | 0.0002
pH | - | 12 | 7.8 | 8.18333 | 8.5 | 8.20 | 8.00
03.06.2019 | [5 empty] | Page 55 of
River: | Sava |  | Catchment: |  | 30953.0 | km2 | 2017
Distance from mouth: | 525 |  | Altitude: |  | 87 | m | HR7
Location: | Middle
Determinand name | Unit | N | Min | Mean | Max | C50 | C90
AOX | µg/l | 12 | < 10 | 18.33333 | 35 | 10.00 | 25.00
Alkalinity - total | mmol/l | 12 | 159 | 183.6666 | 215 | 180.00 | 198.00
Ammonium (NH4-N) | mg/l | 12 | < 0.004 | 0.12117 | 0.248 | 0.112 | 0.238
Arsenic (As), dissolved | µg/l | 12 | 0.451 | 1.00817 | 1.549 | 0.884 | 1.523
Atrazine | µg/l | 12 | < 0.0001 | 0.00146 | 0.0059 | 0.0003 | 0.0043
BOD (5) | mg/l | 12 | 1.2 | 1.58333 | 2.3 | 1.40 | 1.80
COD (Mn) | mg/l | 12 | 2.2 | 3.06667 | 4.3 | 2.80 | 4.00
Cadmium (Cd), dissolved | µg/l | 12 | 0.016 | 0.02892 | 0.049 | 0.025 | 0.041
Calcium (Ca++) | mg/l | 12 | 50.8 | 61.23333 | 71 | 58.70 | 69.90
Carbon tetrachloride | µg/l | 5 | < 0.0625 | < 0.0625 | < 0.0625 | 0.0625 | 0.0625
Chloride (Cl-) | mg/l | 12 | 6.37 | 10.44917 | 16.6 | 9.94 | 13.71
Chloroform | µg/l | 5 | < 0.0805 | < 0.0805 | < 0.0805 | 0.0805 | 0.0805
Chromium (Cr), total | µg/l | 12 | 0.109 | 0.32317 | 0.621 | 0.287 | 0.421
Conductivity | µS/cm | 12 | 346 | 405.1666 | 483 | 398.00 | 443.00
Copper (Cu), dissolved | µg/l | 12 | 0.641 | 1.08817 | 2.803 | 0.871 | 1.25
Dissolved oxygen | mg/l | 12 | 6.5 | 9 | 12.5 | 8.50 | 6.70
Flow | m3/s | 365 | 150 | 674.7863 | 2257 | 457.00 | 1526.00
Lead (Pb), dissolved | µg/l | 12 | 0.103 | 0.18883 | 0.303 | 0.15 | 0.277
Lindane (gama-HCH) | µg/l | 4 | < | < | < | 0.0005 | 0.0005
Macrozoobenthos sapr. index | - | 1 | 2.31 | 2.31 | 2.31
Magnesium (Mg++) | mg/l | 12 | 10 | 14.23333 | 17.9 | 13.80 | 17.20
Mercury (Hg), dissolved | µg/l | 12 | < 0.001 | 0.00368 | 0.0073 | 0.0036 | 0.0063
Nickel (Ni), dissolved | µg/l | 12 | 0.589 | 1.19617 | 2.14 | 1.16 | 1.826
Nitrate (NO3-N) | mg/l | 12 | 1.09 | 1.35083 | 1.63 | 1.34 | 1.54
Nitrite (NO2-N) | mg/l | 12 | 0.014 | 0.02825 | 0.056 | 0.024 | 0.04
Organic nitrogen | mg/l | 12 | < | 0.25267 | 0.46 | 0.236 | 0.427
Orthophosphate (PO4-P) | mg/l | 12 | 0.035 | 0.09942 | 0.272 | 0.073 | 0.207
Phytoplankton (biomass - chlorophyll-a) | µg/l | 6 | < 0.35 | 6.76667 | 17.46 | 17.46 | 17.46
Potassium (K+) | mg/l | 12 | 1.26 | 1.8475 | 2.78 | 1.75 | 2.43
Silicates(SiO2), dissolved | mg/l | 12 | 2.87 | 4.34417 | 6.29 | 4.08 | 6.17
Sodium (Na+) | mg/l | 12 | 5.39 | 8.25833 | 12.39 | 7.37 | 12.03
Sulphate (SO4--) | mg/l | 12 | 9.9 | 14.175 | 19.6 | 12.60 | 18.90
Suspended solids | mg/l | 12 | 2.5 | 8.71667 | 20.4 | 7.00 | 14.00
TOC | mg/l | 12 | 1.51 | 2.26917 | 3.28 | 2.08 | 3.11
Temperature | °C | 12 | 1.4 | 15.925 | 29.5 | 14.00 | 26.20
Tetrachloroethylene | µg/l | 5 | < 0.081 | < 0.081 | < 0.081 | 0.081 | 0.081
Total nitrogen | mg/l | 12 | 1.52 | 1.75 | 2.26 | 1.70 | 1.93
Total phosphorus | mg/l | 12 | 0.065 | 0.176 | 0.386 | 0.149 | 0.31
03.06.2019 | [5 empty] | Page 56 of
River: | Sava |  | Catchment: |  | 30953.0 | km2 | 2017
Distance from mouth: | 525 |  | Altitude: |  | 87 | m | HR7
Location: | Middle
Determinand name | Unit | N | Min | Mean | Max | C50 | C90
Trichloroethylene | µg/l | 5 | < 0.0745 | < 0.0745 | < 0.0745 | 0.0745 | 0.0745
Zinc (Zn) | µg/l | 12 | 2.58 | 4.36542 | 6.812 | 4.116 | 5.88
Zinc (Zn), dissolved | µg/l | 12 | 0.99 | 2.028 | 2.735 | 1.821 | 2.735
p,p'-DDT | µg/l | 4 | < | < | < | 0.0002 | 0.0002
pH | - | 12 | 7.9 | 8.01667 | 8.1 | 8.00 | 8.00
03.06.2019 | [5 empty] | Page 57 of
River: | Drava |  | Catchment: |  | 15356.0 | km2 | 2017
Distance from mouth: | 300 |  | Altitude: |  | 192 | m | HR9
Location: | Middle
Determinand name | Unit | N | Min | Mean | Max | C50 | C90
AOX | µg/l | 12 | < 10 | 17.5 | 25 | 10.00 | 25.00
Alkalinity - total | mmol/l | 12 | 94.8 | 117.9 | 143 | 120.00 | 135.00
Ammonium (NH4-N) | mg/l | 12 | < 0.004 | 0.01758 | 0.034 | 0.016 | 0.03
Arsenic (As), dissolved | µg/l | 12 | 1.126 | 1.61133 | 3.688 | 1.426 | 1.766
Atrazine | µg/l | 12 | < 0.0001 | 0.00108 | 0.0075 | 0.0001 | 0.0014
BOD (5) | mg/l | 12 | < 0.25 | 1.09583 | 1.7 | 0.90 | 1.60
COD (Mn) | mg/l | 12 | 1 | 1.96667 | 2.8 | 2.00 | 2.50
Cadmium (Cd), dissolved | µg/l | 12 | 0.023 | 0.0325 | 0.058 | 0.03 | 0.039
Calcium (Ca++) | mg/l | 12 | 34.1 | 41.95833 | 50.4 | 43.20 | 46.90
Carbon tetrachloride | µg/l | 4 | < 0.0625 | < 0.0625 | < 0.0625 | 0.0625 | 0.0625
Chloride (Cl-) | mg/l | 12 | 4.58 | 7.09083 | 10.92 | 6.02 | 10.22
Chloroform | µg/l | 4 | < 0.0805 | < 0.0805 | < 0.0805 | 0.0805 | 0.0805
Chromium (Cr), total | µg/l | 12 | 0.066 | 0.26542 | 0.459 | 0.23 | 0.404
Conductivity | µS/cm | 12 | 238 | 293.25 | 356 | 289.00 | 351.00
Copper (Cu), dissolved | µg/l | 12 | 0.356 | 1.12467 | 3.153 | 0.775 | 1.606
Dissolved oxygen | mg/l | 12 | 8.1 | 10.575 | 13.5 | 10.30 | 8.90
Lead (Pb), dissolved | µg/l | 12 | 0.115 | 0.30125 | 0.649 | 0.216 | 0.529
Lindane (gama-HCH) | µg/l | 4 | < | < | < | 0.0005 | 0.0005
Magnesium (Mg++) | mg/l | 12 | 7.8 | 10.275 | 13 | 10.70 | 11.80
Mercury (Hg), dissolved | µg/l | 12 | < 0.001 | 0.00358 | 0.0082 | 0.0029 | 0.0073
Nickel (Ni), dissolved | µg/l | 12 | 0.402 | 0.79425 | 2.123 | 0.657 | 1.082
Nitrate (NO3-N) | mg/l | 12 | 0.55 | 0.88333 | 1.4 | 0.88 | 1.11
Nitrite (NO2-N) | mg/l | 12 | < 0.001 | 0.00558 | 0.01 | 0.005 | 0.01
Organic nitrogen | mg/l | 12 | 0.118 | 0.21625 | 0.369 | 0.204 | 0.286
Orthophosphate (PO4-P) | mg/l | 12 | < 0.0025 | 0.00929 | 0.025 | 0.008 | 0.014
Potassium (K+) | mg/l | 12 | 1.44 | 1.70583 | 1.93 | 1.69 | 1.90
Silicates(SiO2), dissolved | mg/l | 12 | 3.55 | 5.03917 | 6.79 | 4.56 | 6.74
Sodium (Na+) | mg/l | 12 | 4.57 | 6.35083 | 8.57 | 5.70 | 8.57
Sulphate (SO4--) | mg/l | 12 | 20.5 | 24.09167 | 28.5 | 23.10 | 27.10
Suspended solids | mg/l | 12 | < 1 | 8.35833 | 15.6 | 6.50 | 15.00
TOC | mg/l | 12 | 0.91 | 1.28417 | 1.85 | 1.22 | 1.63
Temperature | °C | 12 | 0.3 | 11.86667 | 22.5 | 13.10 | 21.80
Tetrachloroethylene | µg/l | 4 | < 0.081 | < 0.081 | < 0.081 | 0.081 | 0.081
Total nitrogen | mg/l | 12 | 0.72 | 1.12167 | 1.81 | 1.11 | 1.40
Total phosphorus | mg/l | 12 | 0.017 | 0.04517 | 0.096 | 0.034 | 0.09
Trichloroethylene | µg/l | 4 | < 0.0745 | < 0.0745 | < 0.0745 | 0.0745 | 0.0745
Zinc (Zn), dissolved | µg/l | 12 | 1.179 | 4.39708 | 8.266 | 3.259 | 8.139
p,p'-DDT | µg/l | 4 | < | < | < | 0.0002 | 0.0002
03.06.2019 | [5 empty] | Page 58 of
River: | Drava |  | Catchment: |  | 15356.0 | km2 | 2017
Distance from mouth: | 300 |  | Altitude: |  | 192 | m | HR9
Location: | Middle
Determinand name | Unit | N | Min | Mean | Max | C50 | C90
pH | - | 12 | 7.8 | 8.05833 | 8.2 | 8.10 | 8.00
03.06.2019 | [5 empty] | Page 59 of
River: | Danube |  | Catchment: |  | 131605. | km2 | 2017
Distance from mouth: | 1806 |  | Altitude: |  | 108 | m | HU1
Location: | Middle
Determinand name | Unit | N | Min | Mean | Max | C50 | C90
Alkalinity - total | mmol/l | 12 | 2.4 | 3.08333 | 3.9 | 3.00 | 3.60
Ammonium (NH4-N) | mg/l | 12 | 0.02 | 0.0335 | 0.054 | 0.031 | 0.047
Arsenic (As) | µg/l | 12 | 2 | 2.36667 | 4.5 | 2.00 | 2.80
Arsenic (As), dissolved | µg/l | 12 | 2 | 2 | 2 | 2.00 | 2.00
Atrazine | µg/l | 12 | < 0.005 | < 0.005 | < 0.005 | 0.005 | 0.005
BOD (5) | mg/l | 11 | 1.68 | 3.07364 | 5.34 | 3.18 | 4.50
COD (Cr) | mg/l | 12 | 5.2 | 7.95833 | 14.3 | 7.20 | 11.50
COD (Mn) | mg/l | 12 | 1.9 | 2.70833 | 4.8 | 2.50 | 3.60
Cadmium (Cd) | µg/l | 12 | < 0.05 | < 0.05 | < 0.05 | 0.05 | 0.05
Cadmium (Cd), dissolved | µg/l | 12 | < 0.05 | < 0.05 | < 0.05 | 0.05 | 0.05
Calcium (Ca++) | mg/l | 12 | 46 | 56.4 | 69.2 | 56.80 | 64.00
Carbon tetrachloride | µg/l | 12 | < 0.05 | < 0.05 | < 0.05 | 0.05 | 0.05
Chloride (Cl-) | mg/l | 12 | 14.5 | 19.80833 | 32.8 | 17.00 | 25.60
Chloroform | µg/l | 12 | 0.5 | 0.5 | 0.5 | 0.50 | 0.50
Chromium (Cr) - total | µg/l | 12 | 1 | 1 | 1 | 1.00 | 1.00
Chromium (Cr), total | µg/l | 12 | < 0.5 | < 0.5 | < 0.5 | 0.50 | 0.50
Conductivity | µS/cm | 12 | 276 | 363.0833 | 438 | 372.00 | 434.00
Copper (Cu) | µg/l | 12 | 1 | 3.025 | 7.8 | 1.90 | 7.10
Copper (Cu), dissolved | µg/l | 12 | 1 | 1.59167 | 5.4 | 1.00 | 2.40
Dissolved oxygen | mg/l | 12 | 8.13 | 11.35917 | 14.88 | 11.37 | 8.93
Flow | m3/s | 365 | 770 | 1733.205 | 4070 | 1660.00 | 2480.00
Lead (Pb) | µg/l | 12 | 1 | 2.19167 | 11.3 | 1.00 | 3.30
Lead (Pb), dissolved | µg/l | 12 | 1 | 1.075 | 1.8 | 1.00 | 1.10
Magnesium (Mg++) | mg/l | 12 | 10.4 | 14.36667 | 18.2 | 14.10 | 18.00
Manganese (Mn) | mg/l | 12 | 0.012 | 0.05075 | 0.228 | 0.025 | 0.089
Mercury (Hg) | µg/l | 12 | < 0.01 | < 0.01 | < 0.01 | 0.01 | 0.01
Mercury (Hg), dissolved | µg/l | 12 | < 0.01 | < 0.01 | < 0.01 | 0.01 | 0.01
Nickel (Ni) | µg/l | 12 | 1 | 1 | 1 | 1.00 | 1.00
Nickel (Ni), dissolved | µg/l | 12 | 1 | 1 | 1 | 1.00 | 1.00
Nitrate (NO3-N) | mg/l | 12 | 0.8 | 1.67667 | 2.66 | 1.51 | 2.51
Nitrite (NO2-N) | mg/l | 12 | 0.003 | 0.01 | 0.023 | 0.007 | 0.019
Organic nitrogen | mg/l | 12 | 0.09 | 0.32917 | 0.75 | 0.20 | 0.66
Orthophosphate (PO4-P) | mg/l | 12 | 0.02 | 0.03517 | 0.055 | 0.033 | 0.049
Phytoplankton (biomass - chlorophyll-a) | µg/l | 12 | < 1 | 5.66 | 20.1 | 2.37 | 15.40
Potassium (K+) | mg/l | 12 | < 2 | < 2 | < 2 | 2.00 | 2.00
Sodium (Na+) | mg/l | 12 | 8.3 | 11.55833 | 20.6 | 10.40 | 14.00
Sulphate (SO4--) | mg/l | 12 | 21.4 | 25.6 | 31.7 | 24.80 | 30.70
Suspended solids | mg/l | 12 | 4 | 30.08333 | 186 | 13.00 | 39.00
03.06.2019 | [5 empty] | Page 60 of
River: | Danube |  | Catchment: |  | 131605. | km2 | 2017
Distance from mouth: | 1806 |  | Altitude: |  | 108 | m | HU1
Location: | Middle
Determinand name | Unit | N | Min | Mean | Max | C50 | C90
TOC | mg/l | 7 | 2.4 | 3.11429 | 3.8 | 3.80 | 3.80
Temperature | °C | 12 | 0.6 | 11.34167 | 21.3 | 11.10 | 20.80
Tetrachloroethylene | µg/l | 12 | < 0.05 | < 0.05 | < 0.05 | 0.05 | 0.05
Total nitrogen | mg/l | 12 | 1.35 | 2.04833 | 3.33 | 1.80 | 2.78
Total phosphorus | mg/l | 12 | 0.03 | 0.07833 | 0.25 | 0.06 | 0.10
Trichloroethylene | µg/l | 12 | < 0.05 | < 0.05 | < 0.05 | 0.05 | 0.05
Zinc (Zn) | µg/l | 12 | < 1 | 4.69167 | 31.9 | 1.00 | 9.10
Zinc (Zn), dissolved | µg/l | 12 | 2 | 2.425 | 5.9 | 2.00 | 3.20
p,p'-DDT | µg/l | 12 | < 0.0015 | < 0.0015 | < 0.0015 | 0.0015 | 0.0015
pH | - | 12 | 7.93 | 8.28167 | 8.92 | 8.25 | 8.04
03.06.2019 | [5 empty] | Page 61 of
River: | Tisza |  | Catchment: |  | 9707.00 | km2 | 2017
Distance from mouth: | 757 |  | Altitude: |  | 114 | m | HU10
Location: | Middle
Determinand name | Unit | N | Min | Mean | Max | C50 | C90
Alkalinity - total | mmol/l | 12 | 1.6 | 1.98333 | 2.4 | 2.00 | 2.20
Ammonium (NH4-N) | mg/l | 12 | 0.01 | 0.035 | 0.07 | 0.03 | 0.06
Arsenic (As) | µg/l | 11 | < 0.25 | 2.40727 | 8.81 | 1.58 | 4.83
Arsenic (As), dissolved | µg/l | 12 | < 0.25 | 1.16083 | 4.2 | 0.25 | 3.58
Atrazine | µg/l | 12 | < 0.005 | < 0.005 | < 0.005 | 0.005 | 0.005
BOD (5) | mg/l | 12 | 0.7 | 1.35833 | 2.3 | 1.30 | 2.10
COD (Cr) | mg/l | 12 | 3 | 5.78333 | 15 | 5.50 | 6.30
Cadmium (Cd) | µg/l | 12 | < 0.1 | 0.20583 | 0.39 | 0.21 | 0.33
Cadmium (Cd), dissolved | µg/l | 12 | < 0.1 | < 0.1 | < 0.1 | 0.10 | 0.10
Calcium (Ca++) | mg/l | 12 | 30.6 | 36.40833 | 45.1 | 36.70 | 41.00
Carbon tetrachloride | µg/l | 12 | < 0.25 | < 0.25 | < 0.25 | 0.25 | 0.25
Chloride (Cl-) | mg/l | 12 | 5.2 | 11.89167 | 17.3 | 11.00 | 16.60
Chloroform | µg/l | 12 | < 0.25 | < 0.25 | < 0.25 | 0.25 | 0.25
Chromium (Cr) - total | µg/l | 12 | 1.48 | 6.00583 | 18.4 | 3.51 | 10.70
Chromium (Cr), total | µg/l | 12 | < 0.25 | 0.52917 | 0.86 | 0.57 | 0.86
Conductivity | µS/cm | 15 | 233 | 309.9333 | 494 | 296.00 | 351.00
Copper (Cu) | µg/l | 12 | 2.36 | 12.61167 | 63.5 | 6.92 | 19.80
Copper (Cu), dissolved | µg/l | 12 | < 0.5 | 2.88333 | 7.86 | 2.00 | 4.43
Dissolved oxygen | mg/l | 15 | 8 | 10.80667 | 14.7 | 10.80 | 8.60
Flow | m3/s | 365 | 35.8 | 190.8619 | 1500 | 156.00 | 349.00
Iron (Fe) | mg/l | 12 | 0.08 | 1.185 | 5.82 | 0.73 | 1.75
Lead (Pb) | µg/l | 12 | < 0.5 | 2.69167 | 7.72 | 2.20 | 4.85
Lead (Pb), dissolved | µg/l | 12 | < 0.5 | 0.8325 | 2.95 | 0.50 | 1.30
Lindane (gama-HCH) | µg/l | 12 | < 0.005 | < 0.005 | < 0.005 | 0.005 | 0.005
Magnesium (Mg++) | mg/l | 12 | 1.4 | 4.525 | 7.2 | 4.60 | 5.70
Manganese (Mn) | mg/l | 12 | 0.01 | 0.05167 | 0.22 | 0.04 | 0.05
Mercury (Hg), dissolved | µg/l | 12 | < 0.01 | < 0.01 | < 0.01 | 0.01 | 0.01
Nickel (Ni) | µg/l | 11 | 3.22 | 10.65364 | 27.7 | 7.61 | 21.50
Nickel (Ni), dissolved | µg/l | 12 | < 0.5 | 1.9325 | 10.1 | 0.50 | 3.04
Nitrate (NO3-N) | mg/l | 12 | 0.34 | 0.61667 | 1.51 | 0.53 | 0.89
Nitrite (NO2-N) | mg/l | 12 | 0.01 | 0.01 | 0.01 | 0.01 | 0.01
Organic nitrogen | mg/l | 11 | < 0.1 | 0.28182 | 1.3 | 0.10 | 0.50
Orthophosphate (PO4-P) | mg/l | 12 | 0.007 | 0.00817 | 0.013 | 0.007 | 0.01
Phytoplankton (biomass - chlorophyll-a) | µg/l | 12 | < 0.5 | 1.40833 | 4.3 | 1.10 | 2.30
Potassium (K+) | mg/l | 12 | 1.5 | 1.99167 | 3 | 1.90 | 2.60
Silicates (SiO2) | mg/l | 12 | 5.4 | 6.7 | 9.1 | 6.70 | 8.10
Sodium (Na+) | mg/l | 12 | 5.5 | 9.68333 | 14.2 | 9.60 | 12.30
Sulphate (SO4--) | mg/l | 12 | 13.2 | 17.08333 | 22.8 | 16.60 | 21.00
03.06.2019 | [5 empty] | Page 62 of
River: | Tisza |  | Catchment: |  | 9707.00 | km2 | 2017
Distance from mouth: | 757 |  | Altitude: |  | 114 | m | HU10
Location: | Middle
Determinand name | Unit | N | Min | Mean | Max | C50 | C90
Suspended solids | mg/l | 12 | < 5 | 27.75 | 158 | 14.00 | 36.00
TOC | mg/l | 12 | 1.2 | 2.48333 | 6.8 | 2.20 | 3.10
Temperature | °C | 15 | 1.2 | 11.88 | 25.1 | 12.50 | 23.10
Tetrachloroethylene | µg/l | 12 | < 0.25 | < 0.25 | < 0.25 | 0.25 | 0.25
Total nitrogen | mg/l | 11 | 0.4 | 0.87273 | 2.2 | 0.80 | 1.20
Total phosphorus | mg/l | 12 | 0.03 | 0.06283 | 0.23 | 0.042 | 0.077
Trichloroethylene | µg/l | 12 | < 0.25 | < 0.25 | < 0.25 | 0.25 | 0.25
Zinc (Zn) | µg/l | 11 | 15.9 | 37.00909 | 54.5 | 38.60 | 53.60
Zinc (Zn), dissolved | µg/l | 12 | 2 | 13.39667 | 54.5 | 9.98 | 18.70
p,p'-DDT | µg/l | 12 | < 0.005 | < 0.005 | < 0.005 | 0.005 | 0.005
pH | - | 15 | 7.7 | 8.03333 | 8.5 | 8.00 | 7.70
03.06.2019 | [5 empty] | Page 63 of
River: | Tisza/Szamos |  | Catchment: |  | 15283.0 | km2 | 2017
Distance from mouth: | 45 |  | Altitude: |  | 113 | m | HU11
Location: | Middle
Determinand name | Unit | N | Min | Mean | Max | C50 | C90
Alkalinity - total | mmol/l | 11 | 2 | 2.90909 | 5.4 | 2.50 | 4.60
Ammonium (NH4-N) | mg/l | 26 | 0.02 | 0.15115 | 0.6 | 0.13 | 0.49
Arsenic (As) | µg/l | 11 | < 0.25 | 3.22909 | 8.02 | 2.66 | 6.83
Arsenic (As), dissolved | µg/l | 13 | < 0.25 | 1.61538 | 4.76 | 1.37 | 3.58
Atrazine | µg/l | 11 | < 0.005 | < 0.005 | < 0.005 | 0.005 | 0.005
BOD (5) | mg/l | 26 | 1 | 2.74231 | 7.5 | 2.20 | 4.90
COD (Cr) | mg/l | 26 | 7.2 | 14.73846 | 34 | 12.20 | 28.20
Cadmium (Cd) | µg/l | 11 | < 0.1 | 0.80545 | 4.48 | 0.51 | 0.68
Cadmium (Cd), dissolved | µg/l | 13 | < 0.1 | 0.43923 | 3.92 | 0.10 | 0.69
Calcium (Ca++) | mg/l | 11 | 43.4 | 54.31818 | 75.1 | 54.00 | 59.50
Carbon tetrachloride | µg/l | 11 | < 0.25 | < 0.25 | < 0.25 | 0.25 | 0.25
Chloride (Cl-) | mg/l | 20 | 5.1 | 123.545 | 378 | 82.40 | 247.00
Chloroform | µg/l | 11 | < 0.25 | < 0.25 | < 0.25 | 0.25 | 0.25
Chromium (Cr) - total | µg/l | 11 | 1 | 4.90364 | 12.3 | 3.85 | 10.10
Chromium (Cr), total | µg/l | 13 | < 0.25 | 0.67154 | 3.25 | 0.25 | 1.12
Conductivity | µS/cm | 29 | 399 | 888.6206 | 1630 | 845.00 | 1410.00
Copper (Cu) | µg/l | 10 | 3.96 | 10.915 | 34.2 | 34.20 | 34.20
Copper (Cu), dissolved | µg/l | 13 | 2.02 | 5.39769 | 19.9 | 2.96 | 13.60
Dissolved oxygen | mg/l | 28 | 9.2 | 11.1 | 12.8 | 11.20 | 9.70
Flow | m3/s | 365 | 19 | 92.11425 | 741 | 68.70 | 171.00
Iron (Fe) | mg/l | 10 | 0.07 | 2.093 | 7.06 | 7.06 | 7.06
Lead (Pb) | µg/l | 11 | < 0.5 | 5.51636 | 17.7 | 4.95 | 11.10
Lead (Pb), dissolved | µg/l | 13 | < 0.5 | 2.03 | 12.6 | 0.50 | 4.23
Lindane (gama-HCH) | µg/l | 11 | < 0.005 | < 0.005 | < 0.005 | 0.005 | 0.005
Magnesium (Mg++) | mg/l | 11 | 4.7 | 11.44545 | 14.1 | 12.30 | 14.00
Manganese (Mn) | mg/l | 10 | 0.1 | 0.279 | 0.41 | 0.41 | 0.41
Mercury (Hg), dissolved | µg/l | 11 | < 0.01 | < 0.01 | < 0.01 | 0.01 | 0.01
Nickel (Ni) | µg/l | 11 | 3.4 | 14.20636 | 39.6 | 11.70 | 30.80
Nickel (Ni), dissolved | µg/l | 13 | 1.15 | 3.25154 | 12.5 | 2.15 | 5.07
Nitrate (NO3-N) | mg/l | 26 | 0.12 | 1.12077 | 2.71 | 1.15 | 1.84
Nitrite (NO2-N) | mg/l | 26 | 0.01 | 0.01654 | 0.03 | 0.02 | 0.03
Organic nitrogen | mg/l | 11 | < 0.1 | 0.71818 | 2.2 | 0.50 | 1.30
Orthophosphate (PO4-P) | mg/l | 26 | 0.007 | 0.03619 | 0.304 | 0.018 | 0.07
Phytoplankton (biomass - chlorophyll-a) | µg/l | 11 | 1.4 | 28.27273 | 94.4 | 10.20 | 78.60
Potassium (K+) | mg/l | 11 | 3.8 | 5.42727 | 7.1 | 5.60 | 6.60
Silicates (SiO2) | mg/l | 11 | < 0.1 | 7.65455 | 13.9 | 9.60 | 12.70
Sodium (Na+) | mg/l | 11 | 28.9 | 110.7818 | 280 | 107.00 | 160.00
Sulphate (SO4--) | mg/l | 26 | 40.4 | 65.48846 | 97.1 | 67.20 | 90.70
03.06.2019 | [5 empty] | Page 64 of
River: | Tisza/Szamos |  | Catchment: |  | 15283.0 | km2 | 2017
Distance from mouth: | 45 |  | Altitude: |  | 113 | m | HU11
Location: | Middle
Determinand name | Unit | N | Min | Mean | Max | C50 | C90
Suspended solids | mg/l | 18 | < 5 | 67.11111 | 287 | 52.00 | 186.00
TOC | mg/l | 11 | 4.2 | 6.68182 | 11.9 | 6.00 | 10.50
Temperature | °C | 28 | 3.1 | 12.01071 | 29.2 | 9.70 | 25.30
Tetrachloroethylene | µg/l | 11 | < 0.25 | < 0.25 | < 0.25 | 0.25 | 0.25
Total nitrogen | mg/l | 11 | 0.7 | 1.63636 | 3.5 | 1.50 | 3.10
Total phosphorus | mg/l | 11 | 0.082 | 0.15845 | 0.201 | 0.176 | 0.201
Trichloroethylene | µg/l | 11 | < 0.25 | < 0.25 | < 0.25 | 0.25 | 0.25
Zinc (Zn) | µg/l | 9 | 69.6 | 123.3555 | 228 | 228.00 | 228.00
Zinc (Zn), dissolved | µg/l | 13 | 7.51 | 46.39308 | 165 | 28.90 | 117.00
p,p'-DDT | µg/l | 11 | < 0.005 | < 0.005 | < 0.005 | 0.005 | 0.005
pH | - | 29 | 7.7 | 8.15172 | 8.8 | 8.10 | 7.80
03.06.2019 | [5 empty] | Page 65 of
River: | Tisza/Hármas- |  | Catchment: |  | 2489.00 | km2 | 2017
Distance from mouth: | 9 |  | Altitude: |  | 92 | m | HU12
Location: | Middle
Determinand name | Unit | N | Min | Mean | Max | C50 | C90
Alkalinity - total | mmol/l | 12 | 1.8 | 2.08333 | 2.4 | 2.10 | 2.30
Ammonium (NH4-N) | mg/l | 12 | 0.03 | 0.125 | 0.57 | 0.07 | 0.16
Arsenic (As) | µg/l | 10 | < 0.25 | 1.846 | 8.05 | 8.05 | 8.05
Arsenic (As), dissolved | µg/l | 12 | < 0.25 | 1.20333 | 2.91 | 0.25 | 2.87
Atrazine | µg/l | 12 | < 0.005 | < 0.005 | < 0.005 | 0.005 | 0.005
BOD (5) | mg/l | 12 | 0.9 | 2.275 | 3.9 | 2.00 | 3.10
COD (Cr) | mg/l | 12 | 5.3 | 9.53333 | 15 | 9.10 | 13.40
Cadmium (Cd) | µg/l | 11 | < 0.1 | 0.19727 | 0.53 | 0.10 | 0.29
Cadmium (Cd), dissolved | µg/l | 12 | < 0.1 | 0.11083 | 0.23 | 0.10 | 0.10
Calcium (Ca++) | mg/l | 12 | 31.1 | 37.25 | 43.8 | 36.20 | 42.80
Carbon tetrachloride | µg/l | 12 | < 0.25 | < 0.25 | < 0.25 | 0.25 | 0.25
Chloride (Cl-) | mg/l | 12 | 6 | 11.325 | 24.1 | 9.60 | 16.00
Chloroform | µg/l | 12 | < 0.25 | < 0.25 | < 0.25 | 0.25 | 0.25
Chromium (Cr) - total | µg/l | 12 | 0.58 | 4.7525 | 28 | 1.89 | 7.45
Chromium (Cr), total | µg/l | 12 | < 0.25 | 0.73417 | 3.2 | 0.25 | 1.92
Conductivity | µS/cm | 15 | 227 | 303.2666 | 433 | 300.00 | 375.00
Copper (Cu) | µg/l | 9 | 2.79 | 5.51 | 13.9 | 13.90 | 13.90
Copper (Cu), dissolved | µg/l | 12 | < 0.5 | 4.37333 | 25.6 | 1.75 | 6.22
Dissolved oxygen | mg/l | 15 | 5.7 | 10.3 | 13.9 | 10.30 | 7.30
Flow | m3/s | 365 | 2.03 | 16.51504 | 82.2 | 12.50 | 33.80
Iron (Fe) | mg/l | 12 | 0.32 | 0.69833 | 1.4 | 0.56 | 1.38
Lead (Pb) | µg/l | 11 | < 0.5 | 2.06 | 4.13 | 1.50 | 3.57
Lead (Pb), dissolved | µg/l | 12 | < 0.5 | 1.12333 | 2.8 | 0.50 | 2.07
Lindane (gama-HCH) | µg/l | 12 | < 0.005 | < 0.005 | < 0.005 | 0.005 | 0.005
Magnesium (Mg++) | mg/l | 12 | 1.6 | 5.41667 | 8.1 | 5.20 | 8.10
Manganese (Mn) | mg/l | 12 | 0.04 | 0.07667 | 0.13 | 0.06 | 0.12
Mercury (Hg), dissolved | µg/l | 12 | < 0.01 | < 0.01 | < 0.01 | 0.01 | 0.01
Nickel (Ni) | µg/l | 12 | 2.88 | 7.20083 | 19.4 | 6.22 | 9.24
Nickel (Ni), dissolved | µg/l | 12 | < 0.5 | 2.26833 | 5.32 | 1.99 | 4.23
Nitrate (NO3-N) | mg/l | 12 | 0.43 | 0.95917 | 1.83 | 0.87 | 1.35
Nitrite (NO2-N) | mg/l | 12 | 0.01 | 0.02667 | 0.06 | 0.02 | 0.06
Organic nitrogen | mg/l | 12 | < 0.1 | 0.40833 | 1.4 | 0.30 | 1.30
Orthophosphate (PO4-P) | mg/l | 12 | 0.007 | 0.02642 | 0.056 | 0.021 | 0.053
Phytoplankton (biomass - chlorophyll-a) | µg/l | 12 | 2.3 | 4.89167 | 10.3 | 4.40 | 8.80
Potassium (K+) | mg/l | 12 | 2.1 | 3.45 | 4.8 | 3.20 | 4.70
Silicates (SiO2) | mg/l | 12 | 2.4 | 7.06667 | 9.9 | 7.70 | 9.90
Sodium (Na+) | mg/l | 12 | 7.4 | 11.075 | 15.1 | 10.50 | 14.90
Sulphate (SO4--) | mg/l | 12 | 12.6 | 24.375 | 46.8 | 21.00 | 32.20
03.06.2019 | [5 empty] | Page 66 of
River: | Tisza/Hármas- |  | Catchment: |  | 2489.00 | km2 | 2017
Distance from mouth: | 9 |  | Altitude: |  | 92 | m | HU12
Location: | Middle
Determinand name | Unit | N | Min | Mean | Max | C50 | C90
Suspended solids | mg/l | 12 | < 5 | 10.08333 | 22 | 5.00 | 21.00
TOC | mg/l | 12 | 2.8 | 3.68333 | 5.6 | 3.30 | 5.40
Temperature | °C | 15 | 1 | 13.24667 | 26 | 13.00 | 25.00
Tetrachloroethylene | µg/l | 12 | < 0.25 | < 0.25 | < 0.25 | 0.25 | 0.25
Total nitrogen | mg/l | 12 | 0.8 | 1.50833 | 2.8 | 1.30 | 2.30
Total phosphorus | mg/l | 12 | 0.04 | 0.06842 | 0.098 | 0.053 | 0.096
Trichloroethylene | µg/l | 12 | < 0.25 | < 0.25 | < 0.25 | 0.25 | 0.25
Zinc (Zn) | µg/l | 11 | 7.8 | 32 | 60.4 | 30.00 | 57.80
Zinc (Zn), dissolved | µg/l | 12 | 2 | 38.70583 | 333 | 9.78 | 32.70
p,p'-DDT | µg/l | 12 | < 0.005 | < 0.005 | < 0.005 | 0.005 | 0.005
pH | - | 15 | 7.8 | 8.03333 | 8.4 | 8.00 | 7.80
03.06.2019 | [5 empty] | Page 67 of
River: | Tisza/Hármas- |  | Catchment: |  | 4302.00 | km2 | 2017
Distance from mouth: | 16 |  | Altitude: |  | 84 | m | HU13
Location: | Middle
Determinand name | Unit | N | Min | Mean | Max | C50 | C90
Alkalinity - total | mmol/l | 12 | 2.1 | 2.60833 | 3.2 | 2.60 | 3.10
Ammonium (NH4-N) | mg/l | 12 | 0.03 | 0.07333 | 0.19 | 0.06 | 0.14
Arsenic (As) | µg/l | 11 | < 0.25 | 2.55636 | 9.09 | 1.95 | 4.52
Arsenic (As), dissolved | µg/l | 12 | < 0.25 | 0.86417 | 1.92 | 0.71 | 1.48
Atrazine | µg/l | 12 | < 0.005 | < 0.005 | < 0.005 | 0.005 | 0.005
BOD (5) | mg/l | 12 | 1.3 | 2.825 | 6.9 | 2.40 | 3.90
COD (Cr) | mg/l | 12 | 3.4 | 10.86667 | 19.1 | 9.90 | 15.90
Cadmium (Cd) | µg/l | 11 | < 0.1 | 0.27545 | 0.93 | 0.25 | 0.37
Cadmium (Cd), dissolved | µg/l | 12 | < 0.1 | 0.1675 | 0.91 | 0.10 | 0.10
Calcium (Ca++) | mg/l | 12 | 31.7 | 44.45 | 53.7 | 47.20 | 52.70
Carbon tetrachloride | µg/l | 12 | < 0.25 | < 0.25 | < 0.25 | 0.25 | 0.25
Chloride (Cl-) | mg/l | 12 | 4.2 | 6.95 | 9.7 | 6.30 | 9.30
Chloroform | µg/l | 12 | < 0.25 | < 0.25 | < 0.25 | 0.25 | 0.25
Chromium (Cr) - total | µg/l | 12 | 1.1 | 4.70583 | 13 | 3.13 | 11.60
Chromium (Cr), total | µg/l | 12 | < 0.25 | 0.47 | 1.42 | 0.25 | 1.21
Conductivity | µS/cm | 15 | 242 | 312.7333 | 355 | 321.00 | 353.00
Copper (Cu) | µg/l | 10 | 3.42 | 7.376 | 15.8 | 15.80 | 15.80
Copper (Cu), dissolved | µg/l | 12 | < 0.5 | 4.90417 | 19.7 | 1.80 | 15.80
Dissolved oxygen | mg/l | 15 | 7.3 | 10.27333 | 13.1 | 10.80 | 7.80
Flow | m3/s | 365 | 2.2 | 24.10767 | 203 | 15.00 | 48.90
Iron (Fe) | mg/l | 12 | 0.27 | 1.215 | 5.95 | 0.68 | 2.00
Lead (Pb) | µg/l | 12 | < 0.5 | 5.88417 | 20 | 2.54 | 12.40
Lead (Pb), dissolved | µg/l | 12 | < 0.5 | 1.47917 | 7.48 | 0.50 | 2.06
Lindane (gama-HCH) | µg/l | 12 | < 0.005 | < 0.005 | < 0.005 | 0.005 | 0.005
Magnesium (Mg++) | mg/l | 12 | 2.6 | 6.95833 | 9.7 | 7.40 | 9.10
Manganese (Mn) | mg/l | 12 | 0.03 | 0.08 | 0.26 | 0.05 | 0.11
Mercury (Hg), dissolved | µg/l | 12 | < 0.01 | < 0.01 | < 0.01 | 0.01 | 0.01
Nickel (Ni) | µg/l | 12 | 3.86 | 9.2375 | 19 | 7.56 | 15.60
Nickel (Ni), dissolved | µg/l | 12 | < 0.5 | 2.20167 | 8.91 | 1.17 | 3.64
Nitrate (NO3-N) | mg/l | 12 | 0.18 | 0.6425 | 1.48 | 0.47 | 0.99
Nitrite (NO2-N) | mg/l | 12 | 0.01 | 0.01167 | 0.02 | 0.01 | 0.02
Organic nitrogen | mg/l | 12 | < 0.1 | 0.39167 | 1.5 | 0.30 | 0.80
Orthophosphate (PO4-P) | mg/l | 12 | 0.007 | 0.02192 | 0.043 | 0.019 | 0.032
Phytoplankton (biomass - chlorophyll-a) | µg/l | 12 | 1.6 | 6.56667 | 32.4 | 3.00 | 12.30
Potassium (K+) | mg/l | 12 | 2.4 | 2.83333 | 3.5 | 2.70 | 3.40
Silicates (SiO2) | mg/l | 12 | 3.3 | 6.56667 | 10.2 | 6.80 | 8.20
Sodium (Na+) | mg/l | 12 | 4.8 | 8.28333 | 10.7 | 8.40 | 10.30
Sulphate (SO4--) | mg/l | 12 | 12 | 18.88333 | 48.6 | 15.60 | 21.30
03.06.2019 | [5 empty] | Page 68 of
River: | Tisza/Hármas- |  | Catchment: |  | 4302.00 | km2 | 2017
Distance from mouth: | 16 |  | Altitude: |  | 84 | m | HU13
Location: | Middle
Determinand name | Unit | N | Min | Mean | Max | C50 | C90
Suspended solids | mg/l | 12 | < 5 | 20.08333 | 130 | 5.00 | 39.00
TOC | mg/l | 12 | 2.6 | 4.2 | 6.7 | 3.70 | 5.60
Temperature | °C | 15 | 0.7 | 13.14667 | 26.4 | 14.20 | 26.20
Tetrachloroethylene | µg/l | 12 | < 0.25 | < 0.25 | < 0.25 | 0.25 | 0.25
Total nitrogen | mg/l | 12 | 0.4 | 1.14167 | 2.5 | 0.80 | 1.90
Total phosphorus | mg/l | 12 | 0.03 | 0.11125 | 0.542 | 0.07 | 0.128
Trichloroethylene | µg/l | 12 | < 0.25 | < 0.25 | < 0.25 | 0.25 | 0.25
Zinc (Zn) | µg/l | 10 | 11.5 | 51.55 | 146 | 146.00 | 146.00
Zinc (Zn), dissolved | µg/l | 11 | 2 | 15.98545 | 65.2 | 10.70 | 35.70
p,p'-DDT | µg/l | 12 | < 0.005 | < 0.005 | < 0.005 | 0.005 | 0.005
pH | - | 15 | 7.9 | 8.11333 | 8.7 | 8.10 | 7.90
03.06.2019 | [5 empty] | Page 69 of
River: | Tisza/Hármas- |  | Catchment: |  | 4251.00 | km2 | 2017
Distance from mouth: | 59 |  | Altitude: |  | 85 | m | HU14
Location: | Middle
Determinand name | Unit | N | Min | Mean | Max | C50 | C90
Alkalinity - total | mmol/l | 12 | 1.9 | 2.725 | 3.3 | 2.70 | 3.30
Ammonium (NH4-N) | mg/l | 12 | 0.03 | 0.17583 | 1.25 | 0.06 | 0.21
Arsenic (As) | µg/l | 10 | 0.64 | 3.121 | 7.4 | 7.40 | 7.40
Arsenic (As), dissolved | µg/l | 12 | < 0.25 | 2.1125 | 4.41 | 1.94 | 3.61
Atrazine | µg/l | 12 | < 0.005 | < 0.005 | < 0.005 | 0.005 | 0.005
BOD (5) | mg/l | 12 | 1.6 | 2.4 | 4.7 | 2.10 | 2.90
COD (Cr) | mg/l | 12 | 5.2 | 11.06667 | 19.4 | 10.60 | 14.90
Cadmium (Cd) | µg/l | 12 | < 0.1 | 0.29167 | 0.57 | 0.27 | 0.42
Cadmium (Cd), dissolved | µg/l | 12 | < 0.1 | < 0.1 | < 0.1 | 0.10 | 0.10
Calcium (Ca++) | mg/l | 12 | 27.7 | 44.36667 | 53 | 46.40 | 52.80
Carbon tetrachloride | µg/l | 12 | < 0.25 | < 0.25 | < 0.25 | 0.25 | 0.25
Chloride (Cl-) | mg/l | 12 | 4.4 | 10.68333 | 16.1 | 9.70 | 16.10
Chloroform | µg/l | 12 | < 0.25 | < 0.25 | < 0.25 | 0.25 | 0.25
Chromium (Cr) - total | µg/l | 12 | 1.12 | 4.74417 | 18.1 | 3.22 | 7.20
Chromium (Cr), total | µg/l | 12 | < 0.25 | 0.53167 | 1.39 | 0.25 | 0.95
Conductivity | µS/cm | 15 | 230 | 370.4666 | 472 | 395.00 | 447.00
Copper (Cu) | µg/l | 11 | 3.44 | 7.11818 | 10.5 | 6.76 | 10.40
Copper (Cu), dissolved | µg/l | 12 | 1.09 | 3.34583 | 8.9 | 3.19 | 4.18
Dissolved oxygen | mg/l | 15 | 6.7 | 9.97333 | 13.6 | 10.10 | 6.80
Flow | m3/s | 365 | 0.32 | 13.73975 | 111 | 8.64 | 30.90
Iron (Fe) | mg/l | 12 | 0.31 | 1.05917 | 3.43 | 0.83 | 1.49
Lead (Pb) | µg/l | 11 | < 0.5 | 4.39727 | 16.9 | 3.24 | 5.70
Lead (Pb), dissolved | µg/l | 12 | < 0.5 | 1.32333 | 4.38 | 0.50 | 3.03
Lindane (gama-HCH) | µg/l | 12 | < 0.005 | < 0.005 | < 0.005 | 0.005 | 0.005
Magnesium (Mg++) | mg/l | 12 | 2.4 | 10.075 | 14.9 | 11.30 | 12.30
Manganese (Mn) | mg/l | 12 | 0.04 | 0.11667 | 0.23 | 0.08 | 0.23
Mercury (Hg), dissolved | µg/l | 12 | < 0.01 | < 0.01 | < 0.01 | 0.01 | 0.01
Nickel (Ni) | µg/l | 11 | 3.75 | 7.12636 | 11.5 | 6.59 | 11.50
Nickel (Ni), dissolved | µg/l | 12 | < 0.5 | 1.665 | 3.72 | 1.40 | 3.54
Nitrate (NO3-N) | mg/l | 12 | 0.12 | 0.59667 | 1.45 | 0.50 | 0.89
Nitrite (NO2-N) | mg/l | 12 | 0.01 | 0.01167 | 0.02 | 0.01 | 0.02
Organic nitrogen | mg/l | 12 | < 0.1 | 0.55833 | 1.4 | 0.40 | 1.40
Orthophosphate (PO4-P) | mg/l | 12 | 0.007 | 0.03333 | 0.074 | 0.03 | 0.051
Phytoplankton (biomass - chlorophyll-a) | µg/l | 12 | 1.3 | 8.21667 | 29.3 | 4.00 | 15.50
Potassium (K+) | mg/l | 12 | 1.9 | 3.50833 | 6.1 | 3.10 | 4.70
Silicates (SiO2) | mg/l | 12 | 1.7 | 13.08333 | 17.7 | 12.60 | 17.50
Sodium (Na+) | mg/l | 12 | 6.9 | 16.25 | 30.6 | 14.00 | 21.60
Sulphate (SO4--) | mg/l | 12 | 10.5 | 34.91667 | 49.1 | 32.10 | 46.90
03.06.2019 | [5 empty] | Page 70 of
River: | Tisza/Hármas- |  | Catchment: |  | 4251.00 | km2 | 2017
Distance from mouth: | 59 |  | Altitude: |  | 85 | m | HU14
Location: | Middle
Determinand name | Unit | N | Min | Mean | Max | C50 | C90
Suspended solids | mg/l | 12 | < 5 | 22.33333 | 97 | 15.00 | 40.00
TOC | mg/l | 12 | 3.1 | 4.475 | 6.8 | 4.10 | 5.80
Temperature | °C | 15 | 0.6 | 13.64667 | 26.2 | 14.40 | 26.10
Tetrachloroethylene | µg/l | 12 | < 0.25 | < 0.25 | < 0.25 | 0.25 | 0.25
Total nitrogen | mg/l | 12 | 0.7 | 1.325 | 2.3 | 1.20 | 1.90
Total phosphorus | mg/l | 12 | 0.043 | 0.0955 | 0.174 | 0.081 | 0.173
Trichloroethylene | µg/l | 12 | < 0.25 | < 0.25 | < 0.25 | 0.25 | 0.25
Zinc (Zn) | µg/l | 10 | 17.3 | 28.41 | 52.2 | 52.20 | 52.20
Zinc (Zn), dissolved | µg/l | 11 | 2.01 | 15.16182 | 79.8 | 9.43 | 20.90
p,p'-DDT | µg/l | 12 | < 0.005 | < 0.005 | < 0.005 | 0.005 | 0.005
pH | - | 15 | 7.9 | 8.08667 | 8.3 | 8.10 | 7.90
03.06.2019 | [5 empty] | Page 71 of
River: | Tisza/Maros |  | Catchment: |  | 30149.0 | km2 | 2017
Distance from mouth: | 51 |  | Altitude: |  | 80 | m | HU15
Location: | Right
Determinand name | Unit | N | Min | Mean | Max | C50 | C90
Alkalinity - total | mmol/l | 12 | 1.9 | 2.49167 | 3.3 | 2.40 | 3.10
Aluminium (Al) | µg/l | 12 | 120 | 1843.833 | 9100 | 945.00 | 2900.00
Aluminium (Al), dissolved | µg/l | 12 | 14.3 | 30.44167 | 55.6 | 27.50 | 47.90
Ammonium (NH4-N) | mg/l | 12 | 0.03 | 0.105 | 0.25 | 0.06 | 0.24
Arsenic (As) | µg/l | 12 | 2 | 3.54167 | 5 | 3.00 | 5.00
Arsenic (As), dissolved | µg/l | 12 | 0.9 | 2.85833 | 5 | 2.00 | 5.00
Atrazine | µg/l | 12 | < 0.0025 | < 0.0025 | < 0.0025 | 0.0025 | 0.0025
BOD (5) | mg/l | 12 | 0.9 | 2.61667 | 4 | 2.60 | 3.50
COD (Cr) | mg/l | 12 | 7 | 12.83333 | 21 | 12.00 | 19.00
COD (Mn) | mg/l | 12 | 2.2 | 4.63333 | 7.8 | 4.30 | 6.50
Cadmium (Cd) | µg/l | 12 | < 0.05 | 0.1125 | 0.5 | 0.05 | 0.20
Cadmium (Cd), dissolved | µg/l | 12 | < 0.05 | < 0.05 | < 0.05 | 0.05 | 0.05
Calcium (Ca++) | mg/l | 12 | 35.9 | 48.19167 | 67.7 | 41.70 | 62.20
Carbon tetrachloride | µg/l | 12 | < 0.05 | < 0.05 | < 0.05 | 0.05 | 0.05
Chloride (Cl-) | mg/l | 12 | 33 | 56.60833 | 89.3 | 48.60 | 75.70
Chloroform | µg/l | 12 | < 0.25 | 0.66667 | 0.75 | 0.75 | 0.75
Chromium (Cr) - total | µg/l | 12 | 5.6 | 12.83333 | 23.2 | 11.60 | 19.10
Chromium (Cr), total | µg/l | 12 | 3.4 | 9.4 | 18.3 | 9.00 | 11.00
Conductivity | µS/cm | 12 | 374 | 497 | 785 | 438.00 | 595.00
Copper (Cu) | µg/l | 12 | 5.9 | 14.36667 | 33.3 | 11.00 | 21.70
Copper (Cu), dissolved | µg/l | 12 | 2 | 3.78333 | 6.4 | 3.40 | 6.00
Dissolved oxygen | mg/l | 12 | 6.7 | 10.16667 | 13.6 | 10.10 | 7.60
Flow | m3/s | 365 | 31.1 | 103.4120 | 332 | 91.00 | 183.00
Iron (Fe) | mg/l | 12 | 0.211 | 2.05933 | 9.4 | 0.946 | 3.40
Lead (Pb) | µg/l | 12 | < 0.15 | 2.57083 | 8 | 2.00 | 4.00
Lead (Pb), dissolved | µg/l | 12 | < 0.15 | 0.4875 | 1 | 0.15 | 1.00
Lindane (gama-HCH) | µg/l | 12 | < 0.0005 | < 0.0005 | < 0.0005 | 0.0005 | 0.0005
Magnesium (Mg++) | mg/l | 12 | 7.49 | 10.19167 | 15.2 | 9.52 | 13.20
Manganese (Mn) | mg/l | 12 | 0.028 | 0.11217 | 0.28 | 0.096 | 0.21
Mercury (Hg) | µg/l | 12 | < 0.005 | 0.03167 | 0.13 | 0.005 | 0.09
Mercury (Hg), dissolved | µg/l | 12 | < 0.005 | 0.00708 | 0.03 | 0.005 | 0.005
Nickel (Ni) | µg/l | 12 | 2.4 | 10.33333 | 23.8 | 7.20 | 19.80
Nickel (Ni), dissolved | µg/l | 12 | 2 | 4.88333 | 16.7 | 3.70 | 5.20
Nitrate (NO3-N) | mg/l | 12 | < 0.09 | 0.9275 | 1.78 | 0.91 | 1.66
Nitrite (NO2-N) | mg/l | 12 | 0.003 | 0.01058 | 0.029 | 0.008 | 0.016
Organic nitrogen | mg/l | 12 | 0.31 | 0.57083 | 1.02 | 0.48 | 0.89
Orthophosphate (PO4-P) | mg/l | 12 | 0.011 | 0.03608 | 0.07 | 0.028 | 0.06
Phytoplankton (biomass - chlorophyll-a) | µg/l | 12 | 2 | 21.31667 | 82.5 | 5.30 | 81.70
03.06.2019 | [5 empty] | Page 72 of
River: | Tisza/Maros |  | Catchment: |  | 30149.0 | km2 | 2017
Distance from mouth: | 51 |  | Altitude: |  | 80 | m | HU15
Location: | Right
Determinand name | Unit | N | Min | Mean | Max | C50 | C90
Potassium (K+) | mg/l | 12 | 3.5 | 5.15833 | 6.5 | 4.90 | 6.50
Silicates (SiO2) | mg/l | 12 | 2.4 | 11.68333 | 19.2 | 13.50 | 17.70
Sodium (Na+) | mg/l | 12 | 29 | 43.58333 | 66 | 42.00 | 59.00
Sulphate (SO4--) | mg/l | 12 | 36 | 49.89167 | 72.9 | 46.60 | 59.20
Suspended solids | mg/l | 11 | 6 | 72.90909 | 182 | 60.00 | 162.00
TOC | mg/l | 12 | 3.7 | 5.81667 | 9.5 | 5.40 | 8.60
Temperature | °C | 12 | 0.2 | 13.79167 | 26.4 | 13.90 | 25.30
Tetrachloroethylene | µg/l | 12 | < 0.05 | < 0.05 | < 0.05 | 0.05 | 0.05
Total nitrogen | mg/l | 12 | 0.64 | 1.60833 | 2.9 | 1.50 | 2.40
Total phosphorus | mg/l | 12 | 0.12 | 0.17583 | 0.29 | 0.18 | 0.19
Trichloroethylene | µg/l | 12 | < 0.05 | < 0.05 | < 0.05 | 0.05 | 0.05
Zinc (Zn) | µg/l | 12 | 4 | 24.89167 | 68 | 18.70 | 47.50
Zinc (Zn), dissolved | µg/l | 12 | 3.4 | 8.45 | 15.1 | 6.70 | 14.60
p,p'-DDT | µg/l | 12 | < 0.0005 | < 0.0005 | < 0.0005 | 0.0005 | 0.0005
03.06.2019 | [5 empty] | Page 73 of
River: | Danube |  | Catchment: |  | 150820. | km2 | 2017
Distance from mouth: | 1768 |  | Altitude: |  | 101 | m | HU2
Location: | Middle
Determinand name | Unit | N | Min | Mean | Max | C50 | C90
AOX | µg/l | 12 | < 5 | 8.88333 | 17.1 | 5.00 | 13.90
Alkalinity - total | mmol/l | 12 | 2.6 | 3.34167 | 4 | 3.40 | 3.70
Ammonium (NH4-N) | mg/l | 12 | 0.02 | 0.04167 | 0.086 | 0.039 | 0.062
Anionic active surfactants | mg/l | 12 | 0.05 | 0.05 | 0.05 | 0.05 | 0.05
Arsenic (As) | µg/l | 12 | 2 | 2.83333 | 5.9 | 2.00 | 4.30
Arsenic (As), dissolved | µg/l | 12 | 2 | 2 | 2 | 2.00 | 2.00
Atrazine | µg/l | 12 | < 0.005 | 0.0055 | 0.011 | 0.005 | 0.005
BOD (5) | mg/l | 12 | < 0.2 | 2.28833 | 5.82 | 1.59 | 5.76
COD (Cr) | mg/l | 12 | 6.1 | 8.41667 | 12.1 | 8.00 | 10.30
COD (Mn) | mg/l | 12 | 2.4 | 3.05 | 4.2 | 3.00 | 3.60
Cadmium (Cd) | µg/l | 12 | < 0.05 | < 0.05 | < 0.05 | 0.05 | 0.05
Cadmium (Cd), dissolved | µg/l | 12 | < 0.05 | < 0.05 | < 0.05 | 0.05 | 0.05
Calcium (Ca++) | mg/l | 12 | 45.2 | 56.43333 | 67.2 | 57.60 | 63.20
Carbon tetrachloride | µg/l | 12 | < 0.05 | < 0.05 | < 0.05 | 0.05 | 0.05
Chloride (Cl-) | mg/l | 12 | 13.3 | 20.75833 | 37.1 | 18.70 | 25.50
Chloroform | µg/l | 12 | 0.5 | 0.5 | 0.5 | 0.50 | 0.50
Chromium (Cr) - total | µg/l | 12 | 1 | 1 | 1 | 1.00 | 1.00
Chromium (Cr), total | µg/l | 12 | < 0.5 | < 0.5 | < 0.5 | 0.50 | 0.50
Conductivity | µS/cm | 12 | 294 | 363.25 | 431 | 368.00 | 421.00
Copper (Cu) | µg/l | 12 | 1 | 2.475 | 6.4 | 1.50 | 4.50
Copper (Cu), dissolved | µg/l | 12 | 1 | 1.9 | 6 | 1.00 | 2.80
Dissolved oxygen | mg/l | 12 | 8.6 | 10.01833 | 14.39 | 9.22 | 8.70
Flow | m3/s | 365 | 900 | 1842.649 | 3910 | 1770.00 | 2610.00
Lead (Pb) | µg/l | 12 | 1 | 1.08333 | 1.8 | 1.00 | 1.20
Lead (Pb), dissolved | µg/l | 12 | 1 | 1 | 1 | 1.00 | 1.00
Magnesium (Mg++) | mg/l | 12 | 10.9 | 15.81667 | 20.2 | 15.10 | 18.70
Mercury (Hg) | µg/l | 12 | < 0.01 | < 0.01 | < 0.01 | 0.01 | 0.01
Mercury (Hg), dissolved | µg/l | 12 | < 0.01 | < 0.01 | < 0.01 | 0.01 | 0.01
Nickel (Ni) | µg/l | 12 | 1 | 1.06667 | 1.8 | 1.00 | 1.00
Nickel (Ni), dissolved | µg/l | 12 | 1 | 1 | 1 | 1.00 | 1.00
Nitrate (NO3-N) | mg/l | 12 | 0.82 | 1.52417 | 2.37 | 1.32 | 2.08
Nitrite (NO2-N) | mg/l | 12 | 0.004 | 0.0115 | 0.026 | 0.01 | 0.016
Organic nitrogen | mg/l | 12 | 0.08 | 0.5425 | 1.67 | 0.42 | 0.93
Orthophosphate (PO4-P) | mg/l | 12 | 0.02 | 0.04542 | 0.075 | 0.036 | 0.065
Phytoplankton (biomass - chlorophyll-a) | µg/l | 12 | < 1 | 9.10833 | 33.2 | 3.55 | 30.80
Potassium (K+) | mg/l | 12 | < 2 | < 2 | < 2 | 2.00 | 2.00
Sodium (Na+) | mg/l | 12 | 8.3 | 12.56667 | 21.4 | 11.50 | 16.00
Sulphate (SO4--) | mg/l | 12 | 20.1 | 28.35 | 38.8 | 27.10 | 36.00
03.06.2019 | [5 empty] | Page 74 of
River: | Danube |  | Catchment: |  | 150820. | km2 | 2017
Distance from mouth: | 1768 |  | Altitude: |  | 101 | m | HU2
Location: | Middle
Determinand name | Unit | N | Min | Mean | Max | C50 | C90
Suspended solids | mg/l | 12 | 9 | 24.91667 | 74 | 20.00 | 36.00
TOC | mg/l | 7 | 2.8 | 3.88571 | 5.6 | 5.60 | 5.60
Temperature | °C | 12 | 1.9 | 11.91667 | 21.3 | 12.40 | 21.30
Tetrachloroethylene | µg/l | 12 | < 0.05 | < 0.05 | < 0.05 | 0.05 | 0.05
Total nitrogen | mg/l | 12 | 1.25 | 2.12 | 3.59 | 1.88 | 2.96
Total phosphorus | mg/l | 12 | 0.03 | 0.11 | 0.21 | 0.10 | 0.17
Trichloroethylene | µg/l | 12 | < 0.05 | < 0.05 | < 0.05 | 0.05 | 0.05
Zinc (Zn) | µg/l | 12 | < 1 | 2.86667 | 19.9 | 1.00 | 4.50
Zinc (Zn), dissolved | µg/l | 12 | 2 | 2 | 2 | 2.00 | 2.00
p,p'-DDT | µg/l | 11 | < 0.0015 | < 0.0015 | < 0.0015 | 0.0015 | 0.0015
pH | - | 12 | 7.94 | 8.24333 | 8.53 | 8.21 | 7.96
03.06.2019 | [5 empty] | Page 75 of
River: | Danube |  | Catchment: |  | 183350. | km2 | 2017
Distance from mouth: | 1708 |  | Altitude: |  | 100 | m | HU3
Location: | Left
Determinand name | Unit | N | Min | Mean | Max | C50 | C90
AOX | µg/l | 12 | < 5 | 6.03333 | 12.3 | 5.00 | 10.10
Alkalinity - total | mmol/l | 12 | 1.5 | 3.05 | 4 | 3.00 | 3.80
Aluminium (Al) | µg/l | 11 | 41.88 | 290.5196 | 825.5 | 218.19 | 471.00
Aluminium (Al), dissolved | µg/l | 11 | 3.3 | 35.34545 | 264 | 7.60 | 41.40
Ammonium (NH4-N) | mg/l | 24 | 0.01 | 0.08417 | 0.66 | 0.05 | 0.13
Anionic active surfactants | mg/l | 12 | < 0.01 | < 0.01 | < 0.01 | 0.01 | 0.01
Arsenic (As) | µg/l | 11 | < 1 | 2.38355 | 3.799 | 2.51 | 3.78
Arsenic (As), dissolved | µg/l | 12 | < 1 | 1.56667 | 2.6 | 1.00 | 2.60
Atrazine | µg/l | 12 | < 0.025 | < 0.025 | < 0.025 | 0.025 | 0.025
BOD (5) | mg/l | 12 | 1.3 | 3.18333 | 4.3 | 3.30 | 4.20
COD (Cr) | mg/l | 12 | 9 | 12.5 | 16 | 12.00 | 14.00
COD (Mn) | mg/l | 12 | 2.3 | 4.13333 | 5.4 | 4.40 | 5.20
Cadmium (Cd) | µg/l | 11 | < 0.025 | 0.04791 | 0.195 | 0.025 | 0.073
Cadmium (Cd), dissolved | µg/l | 12 | < 0.01 | 0.01242 | 0.039 | 0.01 | 0.01
Calcium (Ca++) | mg/l | 12 | 45.2 | 53.925 | 66.4 | 51.60 | 66.40
Carbon tetrachloride | µg/l | 12 | < 0.025 | < 0.025 | < 0.025 | 0.025 | 0.025
Chloride (Cl-) | mg/l | 12 | 13 | 18.425 | 30.8 | 16.20 | 23.80
Chloroform | µg/l | 12 | 0.5 | 0.5 | 0.5 | 0.50 | 0.50
Chromium (Cr) - total | µg/l | 11 | < 0.25 | 1.15227 | 5.855 | 0.70 | 1.71
Chromium (Cr), total | µg/l | 12 | < 0.25 | < 0.25 | < 0.25 | 0.25 | 0.25
Conductivity | µS/cm | 24 | 310 | 405.8333 | 500 | 400.00 | 480.00
Copper (Cu) | µg/l | 10 | 1.082 | 43.5582 | 405 | 405.00 | 405.00
Copper (Cu), dissolved | µg/l | 11 | 0.88 | 2.09636 | 3.03 | 2.17 | 2.92
Dissolved oxygen | mg/l | 12 | 6 | 7.58333 | 11.3 | 6.70 | 6.20
Lead (Pb) | µg/l | 11 | < 0.25 | 2.00818 | 9.38 | 1.22 | 3.33
Lead (Pb), dissolved | µg/l | 12 | < 0.15 | 0.18667 | 0.39 | 0.15 | 0.35
Lindane (gama-HCH) | µg/l | 12 | < | < | < | 0.0008 | 0.0008
Magnesium (Mg++) | mg/l | 12 | 8.9 | 11.375 | 14 | 10.60 | 13.90
Manganese (Mn) | mg/l | 11 | 0.0205 | 0.06245 | 0.1238 | 0.0565 | 0.12
Mercury (Hg) | µg/l | 11 | < 0.01 | 0.04636 | 0.05 | 0.05 | 0.05
Mercury (Hg), dissolved | µg/l | 12 | < 0.01 | < 0.01 | < 0.01 | 0.01 | 0.01
Nickel (Ni) | µg/l | 11 | < 0.25 | 1.52255 | 6.588 | 0.82 | 2.91
Nickel (Ni), dissolved | µg/l | 12 | < 0.25 | 0.37833 | 0.93 | 0.25 | 0.79
Nitrate (NO3-N) | mg/l | 24 | 0.68 | 1.91208 | 3.5 | 1.45 | 3.21
Nitrite (NO2-N) | mg/l | 24 | 0.004 | 0.01408 | 0.028 | 0.013 | 0.021
Organic nitrogen | mg/l | 24 | < 0.025 | 0.03458 | 0.14 | 0.025 | 0.06
Orthophosphate (PO4-P) | mg/l | 24 | < | 0.02781 | 0.095 | 0.02 | 0.068
Phytoplankton (biomass - chlorophyll-a) | µg/l | 12 | < 0.5 | 10.7 | 37.4 | 6.40 | 34.30
03.06.2019 | [5 empty] | Page 76 of
River: | Danube |  | Catchment: |  | 183350. | km2 | 2017
Distance from mouth: | 1708 |  | Altitude: |  | 100 | m | HU3
Location: | Left
Determinand name | Unit | N | Min | Mean | Max | C50 | C90
Potassium (K+) | mg/l | 12 | 2.1 | 3.325 | 4.7 | 3.20 | 4.30
Silicates (SiO2) | mg/l | 12 | 3.34 | 4.71083 | 9.44 | 4.14 | 5.11
Sodium (Na+) | mg/l | 12 | 10.3 | 14.18333 | 22.1 | 13.80 | 17.80
Sulphate (SO4--) | mg/l | 12 | 19.4 | 29.61667 | 46 | 24.20 | 45.30
Suspended solids | mg/l | 12 | 6 | 13.75 | 30 | 10.00 | 23.00
TOC | mg/l | 11 | 1.7 | 4.27273 | 7.4 | 4.50 | 5.80
Temperature | °C | 22 | < | 12.10455 | 25.5 | 11.70 | 23.10
Tetrachloroethylene | µg/l | 12 | < 0.025 | < 0.025 | < 0.025 | 0.025 | 0.025
Total nitrogen | mg/l | 24 | 0.73 | 2.06167 | 3.94 | 1.56 | 3.32
Total phosphorus | mg/l | 24 | 0.03 | 0.13075 | 0.38 | 0.098 | 0.30
Trichloroethylene | µg/l | 12 | < 0.025 | < 0.025 | < 0.025 | 0.025 | 0.025
Zinc (Zn) | µg/l | 11 | 2.55 | 10.11155 | 33.7 | 7.38 | 16.81
Zinc (Zn), dissolved | µg/l | 12 | 2 | 4.18333 | 10.2 | 3.70 | 7.10
p,p'-DDT | µg/l | 12 | < 0.0015 | < 0.0015 | < 0.0015 | 0.0015 | 0.0015
pH | - | 24 | 7.7 | 8.31667 | 9.2 | 8.30 | 8.00
03.06.2019 | [5 empty] | Page 77 of
River: | Danube |  | Catchment: |  | 183350. | km2 | 2017
Distance from mouth: | 1708 |  | Altitude: |  | 100 | m | HU3
Location: | Middle
Determinand name | Unit | N | Min | Mean | Max | C50 | C90
AOX | µg/l | 9 | < 5 | 6.25556 | 16.3 | 16.30 | 16.30
Alkalinity - total | mmol/l | 11 | 2.7 | 3.11818 | 3.8 | 3.00 | 3.40
Aluminium (Al) | µg/l | 11 | 57.9 | 808.2306 | 6306 | 136.80 | 1217.00
Aluminium (Al), dissolved | µg/l | 11 | 4.5 | 9.1 | 15.1 | 8.70 | 12.80
Ammonium (NH4-N) | mg/l | 23 | 0.02 | 0.06913 | 0.57 | 0.04 | 0.10
Anionic active surfactants | mg/l | 11 | < 0.01 | < 0.01 | < 0.01 | 0.01 | 0.01
Arsenic (As) | µg/l | 11 | < 1 | 1.12091 | 2.33 | 1.00 | 1.00
Arsenic (As), dissolved | µg/l | 11 | < 1 | < 1 | < 1 | 1.00 | 1.00
Atrazine | µg/l | 11 | < 0.025 | < 0.025 | < 0.025 | 0.025 | 0.025
BOD (5) | mg/l | 11 | 1.3 | 2.56364 | 3.5 | 2.60 | 3.10
COD (Cr) | mg/l | 11 | 9 | 11.54545 | 14 | 11.00 | 13.00
COD (Mn) | mg/l | 11 | 2.3 | 3.5 | 4.2 | 3.60 | 4.10
Cadmium (Cd) | µg/l | 10 | < 0.025 | 0.0302 | 0.077 | 0.077 | 0.077
Cadmium (Cd), dissolved | µg/l | 11 | < 0.01 | < 0.01 | < 0.01 | 0.01 | 0.01
Calcium (Ca++) | mg/l | 11 | 43.6 | 52.50909 | 66.4 | 51.60 | 64.20
Carbon tetrachloride | µg/l | 11 | < 0.025 | < 0.025 | < 0.025 | 0.025 | 0.025
Chloride (Cl-) | mg/l | 11 | 12 | 18.76364 | 31.7 | 18.10 | 24.80
Chloroform | µg/l | 11 | 0.5 | 0.5 | 0.5 | 0.50 | 0.50
Chromium (Cr) - total | µg/l | 11 | < 0.25 | 0.67818 | 2.71 | 0.25 | 1.17
Chromium (Cr), total | µg/l | 11 | < 0.25 | < 0.25 | < 0.25 | 0.25 | 0.25
Conductivity | µS/cm | 23 | 320 | 391.3043 | 510 | 380.00 | 510.00
Copper (Cu) | µg/l | 11 | 1.366 | 4.04 | 9.66 | 3.42 | 6.03
Copper (Cu), dissolved | µg/l | 10 | 0.959 | 1.8724 | 3.64 | 3.64 | 3.64
Dissolved oxygen | mg/l | 11 | 6 | 7.35455 | 9.2 | 7.20 | 6.00
Flow | m3/s | 365 | 1070 | 2041.315 | 3980 | 1990.00 | 2860.00
Lead (Pb) | µg/l | 11 | < 0.25 | 0.831 | 4.67 | 0.59 | 0.69
Lead (Pb), dissolved | µg/l | 11 | < 0.15 | < 0.15 | < 0.15 | 0.15 | 0.15
Lindane (gama-HCH) | µg/l | 11 | < | < | < | 0.0008 | 0.0008
Magnesium (Mg++) | mg/l | 11 | 8.9 | 11.47273 | 14 | 11.90 | 13.90
Manganese (Mn) | mg/l | 10 | 0.0112 | 0.0434 | 0.1853 | 0.1853 | 0.1853
Mercury (Hg) | µg/l | 11 | < 0.01 | 0.04636 | 0.05 | 0.05 | 0.05
Mercury (Hg), dissolved | µg/l | 10 | < 0.01 | 0.0115 | 0.025 | 0.025 | 0.025
Nickel (Ni) | µg/l | 11 | < 0.25 | 1.03 | 4.46 | 0.81 | 1.45
Nickel (Ni), dissolved | µg/l | 11 | < 0.25 | 0.41727 | 0.84 | 0.25 | 0.73
Nitrate (NO3-N) | mg/l | 23 | 0.86 | 1.8487 | 3.62 | 1.60 | 3.21
Nitrite (NO2-N) | mg/l | 23 | 0.005 | 0.01278 | 0.025 | 0.009 | 0.023
Organic nitrogen | mg/l | 23 | < 0.025 | 0.03174 | 0.11 | 0.025 | 0.06
Orthophosphate (PO4-P) | mg/l | 23 | < | 0.01457 | 0.059 | 0.013 | 0.02
03.06.2019 | [5 empty] | Page 78 of
River: | Danube |  | Catchment: |  | 183350. | km2 | 2017
Distance from mouth: | 1708 |  | Altitude: |  | 100 | m | HU3
Location: | Middle
Determinand name | Unit | N | Min | Mean | Max | C50 | C90
Phytoplankton (biomass - chlorophyll-a) | µg/l | 11 | < 0.5 | 9.51818 | 32 | 5.80 | 24.30
Potassium (K+) | mg/l | 11 | 1.8 | 2.2 | 3.1 | 2.10 | 2.80
Silicates (SiO2) | mg/l | 10 | 3.02 | 4.106 | 6.4 | 6.40 | 6.40
Sodium (Na+) | mg/l | 11 | 8.9 | 13.07273 | 24 | 12.20 | 16.70
Sulphate (SO4--) | mg/l | 11 | 14.5 | 25.3 | 45.3 | 26.60 | 31.40
Suspended solids | mg/l | 11 | 4 | 16.72727 | 60 | 10.00 | 26.00
TOC | mg/l | 10 | 2.5 | 3.81 | 5.2 | 5.20 | 5.20
Temperature | °C | 21 | 0.6 | 12.63333 | 24.9 | 11.40 | 22.70
Tetrachloroethylene | µg/l | 11 | < 0.025 | < 0.025 | < 0.025 | 0.025 | 0.025
Total nitrogen | mg/l | 23 | 0.91 | 7.94957 | 139 | 1.81 | 3.70
Total phosphorus | mg/l | 23 | 0.04 | 0.07861 | 0.28 | 0.07 | 0.10
Trichloroethylene | µg/l | 11 | < 0.025 | < 0.025 | < 0.025 | 0.025 | 0.025
Zinc (Zn) | µg/l | 11 | < 1 | 4.92327 | 20.14 | 3.73 | 4.78
Zinc (Zn), dissolved | µg/l | 11 | 2 | 2.54545 | 4.8 | 2.00 | 3.90
p,p'-DDT | µg/l | 11 | < 0.0015 | < 0.0015 | < 0.0015 | 0.0015 | 0.0015
pH | - | 23 | 8 | 8.40435 | 9.3 | 8.30 | 8.20
03.06.2019 | [5 empty] | Page 79 of
River: | Danube |  | Catchment: |  | 183350. | km2 | 2017
Distance from mouth: | 1708 |  | Altitude: |  | 100 | m | HU3
Location: | Right
Determinand name | Unit | N | Min | Mean | Max | C50 | C90
AOX | µg/l | 12 | < 5 | < 5 | < 5 | 5.00 | 5.00
Alkalinity - total | mmol/l | 12 | 2.7 | 3.15833 | 4 | 3.00 | 3.80
Aluminium (Al) | µg/l | 11 | 47.28 | 240.0612 | 955.2 | 119.454 | 419.00
Aluminium (Al), dissolved | µg/l | 12 | 3.5 | 8.54167 | 14.8 | 7.80 | 13.70
Ammonium (NH4-N) | mg/l | 24 | 0.01 | 0.06958 | 0.41 | 0.05 | 0.12
Anionic active surfactants | mg/l | 12 | < 0.01 | < 0.01 | < 0.01 | 0.01 | 0.01
Arsenic (As) | µg/l | 11 | < 1 | < 1 | < 1 | 1.00 | 1.00
Arsenic (As), dissolved | µg/l | 12 | < 1 | < 1 | < 1 | 1.00 | 1.00
Atrazine | µg/l | 12 | < 0.025 | < 0.025 | < 0.025 | 0.025 | 0.025
BOD (5) | mg/l | 12 | 1.1 | 2.43333 | 4.1 | 2.50 | 3.30
COD (Cr) | mg/l | 12 | 9 | 11.25 | 14 | 11.00 | 14.00
COD (Mn) | mg/l | 12 | 2.1 | 3.39167 | 4.4 | 3.50 | 4.40
Cadmium (Cd) | µg/l | 11 | < 0.025 | 0.02791 | 0.057 | 0.025 | 0.025
Cadmium (Cd), dissolved | µg/l | 12 | < 0.01 | < 0.01 | < 0.01 | 0.01 | 0.01
Calcium (Ca++) | mg/l | 12 | 45.2 | 53.93333 | 66.4 | 51.50 | 65.00
Carbon tetrachloride | µg/l | 12 | < 0.025 | < 0.025 | < 0.025 | 0.025 | 0.025
Chloride (Cl-) | mg/l | 12 | 13 | 19.26667 | 32.7 | 18.10 | 23.80
Chloroform | µg/l | 12 | 0.5 | 0.5 | 0.5 | 0.50 | 0.50
Chromium (Cr) - total | µg/l | 11 | < 0.25 | 0.69909 | 2.25 | 0.54 | 1.23
Chromium (Cr), total | µg/l | 12 | < 0.25 | < 0.25 | < 0.25 | 0.25 | 0.25
Conductivity | µS/cm | 24 | 320 | 399.5833 | 510 | 390.00 | 510.00
Copper (Cu) | µg/l | 11 | 2.01 | 4.82064 | 9.5 | 4.06 | 7.02
Copper (Cu), dissolved | µg/l | 12 | 0.539 | 2.18758 | 3.36 | 2.16 | 2.79
Dissolved oxygen | mg/l | 12 | 6 | 7.63333 | 11.2 | 7.20 | 6.10
Lead (Pb) | µg/l | 11 | < 0.25 | 0.80127 | 3.63 | 0.25 | 1.06
Lead (Pb), dissolved | µg/l | 12 | < 0.15 | < 0.15 | < 0.15 | 0.15 | 0.15
Lindane (gama-HCH) | µg/l | 12 | < | < | < | 0.0008 | 0.0008
Magnesium (Mg++) | mg/l | 12 | 9.1 | 11.25833 | 14 | 10.60 | 13.30
Manganese (Mn) | mg/l | 11 | 0.0147 | 0.04121 | 0.132 | 0.028 | 0.069
Mercury (Hg) | µg/l | 11 | < 0.01 | 0.04636 | 0.05 | 0.05 | 0.05
Mercury (Hg), dissolved | µg/l | 12 | < 0.01 | < 0.01 | < 0.01 | 0.01 | 0.01
Nickel (Ni) | µg/l | 11 | < 0.25 | 1.05891 | 3.61 | 0.738 | 1.71
Nickel (Ni), dissolved | µg/l | 12 | < 0.25 | 0.39917 | 1.26 | 0.25 | 0.69
Nitrate (NO3-N) | mg/l | 24 | 0.86 | 1.95542 | 3.98 | 1.76 | 3.43
Nitrite (NO2-N) | mg/l | 24 | 0.006 | 0.01333 | 0.028 | 0.011 | 0.022
Organic nitrogen | mg/l | 24 | < 0.025 | 0.03292 | 0.09 | 0.025 | 0.07
Orthophosphate (PO4-P) | mg/l | 24 | < | 0.01652 | 0.121 | 0.01 | 0.02
Phytoplankton (biomass - chlorophyll-a) | µg/l | 12 | < 0.5 | 8.66667 | 27 | 2.80 | 25.90
03.06.2019 | [5 empty] | Page 80 of
River: | Danube |  | Catchment: |  | 183350. | km2 | 2017
Distance from mouth: | 1708 |  | Altitude: |  | 100 | m | HU3
Location: | Right
Determinand name | Unit | N | Min | Mean | Max | C50 | C90
Potassium (K+) | mg/l | 12 | 1.8 | 2.38333 | 3.1 | 2.20 | 3.10
Silicates (SiO2) | mg/l | 11 | 3.09 | 3.88909 | 6.43 | 3.41 | 5.43
Sodium (Na+) | mg/l | 12 | 9.2 | 13.49167 | 23.3 | 13.20 | 16.60
Sulphate (SO4--) | mg/l | 12 | 14.5 | 26.35833 | 45.3 | 24.20 | 42.90
Suspended solids | mg/l | 12 | 5 | 14 | 35 | 10.00 | 33.00
TOC | mg/l | 11 | 2.5 | 3.74545 | 5.6 | 3.40 | 5.20
Temperature | °C | 22 | 0.4 | 12.14091 | 26.1 | 11.60 | 22.70
Tetrachloroethylene | µg/l | 12 | < 0.025 | < 0.025 | < 0.025 | 0.025 | 0.025
Total nitrogen | mg/l | 24 | 0.94 | 7.85167 | 140 | 2.12 | 3.69
Total phosphorus | mg/l | 24 | 0.04 | 0.0845 | 0.5 | 0.06 | 0.10
Trichloroethylene | µg/l | 12 | < 0.025 | < 0.025 | < 0.025 | 0.025 | 0.025
Zinc (Zn) | µg/l | 10 | < 1 | 5.1923 | 14.2 | 14.20 | 14.20
Zinc (Zn), dissolved | µg/l | 12 | 2 | 2.58333 | 4.3 | 2.00 | 3.90
p,p'-DDT | µg/l | 12 | < 0.0015 | < 0.0015 | < 0.0015 | 0.0015 | 0.0015
pH | - | 24 | 8 | 8.40417 | 9.2 | 8.30 | 8.20
03.06.2019 | [5 empty] | Page 81 of
River: | Danube |  | Catchment: |  | 188700. | km2 | 2017
Distance from mouth: | 1560 |  | Altitude: |  | 89 | m | HU4
Location: | Left
Determinand name | Unit | N | Min | Mean | Max | C50 | C90
Alkalinity - total | mmol/l | 12 | 2.3 | 3.24583 | 4.15 | 3.25 | 3.90
Aluminium (Al) | µg/l | 12 | 81 | 313.9166 | 1024 | 249.00 | 435.00
Aluminium (Al), dissolved | µg/l | 12 | 5 | 16.54167 | 60 | 11.00 | 38.00
Ammonium (NH4-N) | mg/l | 12 | 0.02 | 0.04 | 0.13 | 0.02 | 0.10
Arsenic (As) | µg/l | 12 | < 0.5 | 1.20833 | 1.9 | 1.30 | 1.80
Arsenic (As), dissolved | µg/l | 12 | < 0.5 | 0.88333 | 1.9 | 0.50 | 1.40
Atrazine | µg/l | 12 | < 0.005 | < 0.005 | < 0.005 | 0.005 | 0.005
BOD (5) | mg/l | 12 | 2.3 | 3.59167 | 4.8 | 3.40 | 4.40
COD (Cr) | mg/l | 12 | 8 | 11.41667 | 19 | 10.00 | 14.00
COD (Mn) | mg/l | 12 | 1.8 | 3.41667 | 5 | 3.20 | 4.80
Cadmium (Cd) | µg/l | 12 | < 0.05 | 0.11417 | 0.36 | 0.05 | 0.33
Cadmium (Cd), dissolved | µg/l | 12 | < 0.05 | < 0.05 | < 0.05 | 0.05 | 0.05
Calcium (Ca++) | mg/l | 12 | 39.2 | 54.34167 | 70.8 | 55.30 | 62.80
Carbon tetrachloride | µg/l | 1 | < 0.5 | < 0.5 | < 0.5
Chloride (Cl-) | mg/l | 12 | 14 | 21.25 | 40 | 18.00 | 32.00
Chloroform | µg/l | 1 | < 0.25 | < 0.25 | < 0.25
Chromium (Cr) - total | µg/l | 12 | 1 | 1.41667 | 2.7 | 1.20 | 1.80
Chromium (Cr), total | µg/l | 12 | 1 | 1.025 | 1.3 | 1.00 | 1.00
Conductivity | µS/cm | 12 | 355 | 455 | 635 | 455.00 | 560.00
Copper (Cu) | µg/l | 12 | 1.4 | 3.225 | 6.6 | 2.80 | 5.00
Copper (Cu), dissolved | µg/l | 12 | 1.1 | 2.2 | 4.6 | 2.00 | 3.20
Dissolved oxygen | mg/l | 12 | 6.6 | 10.25833 | 13 | 10.30 | 8.90
Iron (Fe) | mg/l | 12 | 0.15 | 0.52917 | 1.8 | 0.40 | 0.90
Lead (Pb) | µg/l | 12 | < 0.25 | 1.21667 | 3.2 | 0.80 | 2.20
Lead (Pb), dissolved | µg/l | 12 | < 0.25 | < 0.25 | < 0.25 | 0.25 | 0.25
Lindane (gama-HCH) | µg/l | 12 | < 0.0005 | 0.00921 | 0.01 | 0.01 | 0.01
Magnesium (Mg++) | mg/l | 12 | 10.7 | 14.89167 | 22.3 | 13.40 | 21.90
Manganese (Mn) | mg/l | 12 | 0.02 | 0.05083 | 0.1 | 0.04 | 0.10
Mercury (Hg) | µg/l | 12 | < 0.015 | 0.02583 | 0.11 | 0.015 | 0.05
Mercury (Hg), dissolved | µg/l | 12 | < 0.0125 | 0.01396 | 0.03 | 0.0125 | 0.0125
Nickel (Ni) | µg/l | 12 | 1.3 | 2.075 | 4.9 | 1.70 | 3.00
Nickel (Ni), dissolved | µg/l | 12 | 1 | 1.11667 | 2.4 | 1.00 | 1.00
Nitrate (NO3-N) | mg/l | 12 | 0.29 | 1.65917 | 3.28 | 1.27 | 3.23
Nitrite (NO2-N) | mg/l | 12 | < 0.0015 | 0.01546 | 0.035 | 0.012 | 0.035
Organic nitrogen | mg/l | 12 | 0.25 | 0.54167 | 1.26 | 0.40 | 0.90
Orthophosphate (PO4-P) | mg/l | 12 | 0.02 | 0.03458 | 0.082 | 0.029 | 0.055
Phytoplankton (biomass - chlorophyll-a) | µg/l | 12 | < 0.5 | 21.08333 | 71 | 11.40 | 71.00
Potassium (K+) | mg/l | 12 | 1.9 | 2.88333 | 4.1 | 2.90 | 3.50
03.06.2019 | [5 empty] | Page 82 of
River: | Danube |  | Catchment: |  | 188700. | km2 | 2017
Distance from mouth: | 1560 |  | Altitude: |  | 89 | m | HU4
Location: | Left
Determinand name | Unit | N | Min | Mean | Max | C50 | C90
Silicates (SiO2) | mg/l | 12 | < 0.05 | 3.6625 | 5.5 | 3.80 | 5.10
Sodium (Na+) | mg/l | 12 | 10.3 | 14.775 | 25.7 | 12.80 | 20.70
Sulphate (SO4--) | mg/l | 12 | 27 | 34.75 | 53 | 32.00 | 45.00
Suspended solids | mg/l | 12 | < 1.5 | 7.83333 | 14 | 9.00 | 11.00
TOC | mg/l | 12 | 2.9 | 4.66667 | 6.2 | 4.70 | 5.40
Temperature | °C | 12 | < | 12.825 | 22.7 | 13.20 | 22.50
Tetrachloroethylene | µg/l | 1 | < 0.5 | < 0.5 | < 0.5
Total nitrogen | mg/l | 12 | 0.83 | 2.2225 | 4.62 | 1.67 | 4.30
Trichloroethylene | µg/l | 1 | < 0.5 | < 0.5 | < 0.5
Zinc (Zn) | µg/l | 12 | 5.5 | 16.125 | 31 | 12.00 | 27.00
Zinc (Zn), dissolved | µg/l | 12 | 4 | 7 | 14 | 5.00 | 12.00
p,p'-DDT | µg/l | 12 | < 0.0005 | 0.00921 | 0.01 | 0.01 | 0.01
pH | - | 12 | 8.1 | 8.28333 | 8.55 | 8.25 | 8.12
03.06.2019 | [5 empty] | Page 83 of
River: | Danube |  | Catchment: |  | 188700. | km2 | 2017
Distance from mouth: | 1560 |  | Altitude: |  | 89 | m | HU4
Location: | Middle
Determinand name | Unit | N | Min | Mean | Max | C50 | C90
Alkalinity - total | mmol/l | 12 | 2.3 | 3.25833 | 4.15 | 3.20 | 3.90
Aluminium (Al) | µg/l | 12 | 87 | 320.0833 | 1018 | 280.00 | 470.00
Aluminium (Al), dissolved | µg/l | 12 | 6 | 16.20833 | 55 | 9.50 | 34.00
Ammonium (NH4-N) | mg/l | 12 | 0.02 | 0.03917 | 0.14 | 0.02 | 0.09
Arsenic (As) | µg/l | 12 | < 0.5 | 1.35833 | 3.4 | 1.30 | 1.60
Arsenic (As), dissolved | µg/l | 12 | < 0.5 | 0.91667 | 1.4 | 1.10 | 1.40
Atrazine | µg/l | 12 | < 0.005 | < 0.005 | < 0.005 | 0.005 | 0.005
BOD (5) | mg/l | 12 | 2.9 | 3.6 | 4.6 | 3.30 | 4.50
COD (Cr) | mg/l | 12 | 7 | 11.83333 | 19 | 12.00 | 14.00
COD (Mn) | mg/l | 12 | 1.5 | 3.36667 | 5.3 | 3.10 | 5.00
Cadmium (Cd) | µg/l | 12 | < 0.05 | 0.10833 | 0.37 | 0.05 | 0.22
Cadmium (Cd), dissolved | µg/l | 12 | < 0.05 | 0.055 | 0.11 | 0.05 | 0.05
Calcium (Ca++) | mg/l | 12 | 39.8 | 54.41667 | 69.3 | 55.70 | 64.80
Carbon tetrachloride | µg/l | 12 | < 0.5 | < 0.5 | < 0.5 | 0.50 | 0.50
Chloride (Cl-) | mg/l | 12 | 14 | 21.25 | 40 | 18.00 | 32.00
Chloroform | µg/l | 12 | < 0.25 | < 0.25 | < 0.25 | 0.25 | 0.25
Chromium (Cr) - total | µg/l | 12 | 1 | 1.33333 | 2.6 | 1.00 | 1.70
Chromium (Cr), total | µg/l | 12 | 1 | 1 | 1 | 1.00 | 1.00
Conductivity | µS/cm | 12 | 355 | 456.25 | 630 | 455.00 | 555.00
Copper (Cu) | µg/l | 11 | 1.2 | 3.45455 | 7.3 | 2.80 | 5.70
Copper (Cu), dissolved | µg/l | 12 | 1 | 2.18333 | 3.9 | 1.90 | 3.10
Dissolved oxygen | mg/l | 12 | 6.4 | 10.275 | 12.6 | 10.70 | 8.10
Flow | m3/s | 365 | 1100 | 2151.260 | 4090 | 2100.00 | 3050.00
Iron (Fe) | mg/l | 12 | 0.15 | 0.51667 | 1.8 | 0.40 | 0.80
Lead (Pb) | µg/l | 12 | < 0.25 | 2.27083 | 9 | 2.30 | 3.50
Lead (Pb), dissolved | µg/l | 12 | < 0.25 | < 0.25 | < 0.25 | 0.25 | 0.25
Lindane (gama-HCH) | µg/l | 12 | < 0.0005 | 0.00075 | 0.002 | 0.0005 | 0.002
Magnesium (Mg++) | mg/l | 12 | 10.7 | 15.13333 | 23 | 13.60 | 22.00
Manganese (Mn) | mg/l | 12 | 0.02 | 0.04833 | 0.1 | 0.04 | 0.10
Mercury (Hg) | µg/l | 12 | < 0.015 | 0.0325 | 0.12 | 0.015 | 0.06
Mercury (Hg), dissolved | µg/l | 12 | < 0.0125 | 0.01583 | 0.035 | 0.0125 | 0.03
Nickel (Ni) | µg/l | 12 | 1.2 | 2.06667 | 5.2 | 1.70 | 2.70
Nickel (Ni), dissolved | µg/l | 12 | 1 | 1.14167 | 2.1 | 1.00 | 1.50
Nitrate (NO3-N) | mg/l | 12 | 0.29 | 1.67917 | 3.28 | 1.36 | 3.12
Nitrite (NO2-N) | mg/l | 12 | < 0.0015 | 0.01529 | 0.035 | 0.012 | 0.035
Organic nitrogen | mg/l | 12 | 0.25 | 0.52083 | 1.25 | 0.33 | 0.97
Orthophosphate (PO4-P) | mg/l | 12 | 0.02 | 0.03242 | 0.082 | 0.026 | 0.055
Phytoplankton (biomass - chlorophyll-a) | µg/l | 12 | < 0.5 | 21.33333 | 72.5 | 13.30 | 59.20
03.06.2019 | [5 empty] | Page 84 of
River: | Danube |  | Catchment: |  | 188700. | km2 | 2017
Distance from mouth: | 1560 |  | Altitude: |  | 89 | m | HU4
Location: | Middle
Determinand name | Unit | N | Min | Mean | Max | C50 | C90
Potassium (K+) | mg/l | 12 | 1.9 | 2.88333 | 4 | 2.80 | 3.60
Silicates (SiO2) | mg/l | 12 | 0.18 | 3.70667 | 5.5 | 3.80 | 5.30
Sodium (Na+) | mg/l | 12 | 10.4 | 14.96667 | 26.1 | 12.70 | 20.70
Sulphate (SO4--) | mg/l | 12 | 27 | 34.75 | 52 | 32.00 | 45.00
Suspended solids | mg/l | 12 | < 1.5 | 7.20833 | 16 | 6.00 | 10.00
TOC | mg/l | 12 | 3 | 4.58333 | 5.9 | 4.30 | 5.60
Temperature | °C | 12 | < | 12.68333 | 22.4 | 13.00 | 22.40
Tetrachloroethylene | µg/l | 12 | < 0.5 | < 0.5 | < 0.5 | 0.50 | 0.50
Total nitrogen | mg/l | 12 | 0.8 | 2.215 | 4.61 | 1.67 | 4.26
Trichloroethylene | µg/l | 12 | < 0.5 | < 0.5 | < 0.5 | 0.50 | 0.50
Zinc (Zn) | µg/l | 11 | 6 | 16.45455 | 34 | 13.00 | 25.00
Zinc (Zn), dissolved | µg/l | 12 | 2.5 | 8.70833 | 34 | 5.50 | 12.00
p,p'-DDT | µg/l | 12 | < 0.0005 | < 0.0005 | < 0.0005 | 0.0005 | 0.0005
pH | - | 12 | 8.09 | 8.2925 | 8.55 | 8.24 | 8.17
03.06.2019 | [5 empty] | Page 85 of
River: | Danube |  | Catchment: |  | 188700. | km2 | 2017
Distance from mouth: | 1560 |  | Altitude: |  | 89 | m | HU4
Location: | Right
Determinand name | Unit | N | Min | Mean | Max | C50 | C90
Alkalinity - total | mmol/l | 11 | 2.35 | 3.23636 | 4.15 | 3.30 | 3.80
Aluminium (Al) | µg/l | 11 | 84 | 348 | 976 | 247.00 | 539.00
Aluminium (Al), dissolved | µg/l | 11 | 5 | 11.22727 | 26 | 11.00 | 15.00
Ammonium (NH4-N) | mg/l | 11 | 0.02 | 0.03455 | 0.13 | 0.02 | 0.05
Arsenic (As) | µg/l | 10 | < 0.5 | 1.35 | 2 | 2.00 | 2.00
Arsenic (As), dissolved | µg/l | 11 | < 0.5 | 0.95455 | 1.7 | 1.10 | 1.60
Atrazine | µg/l | 11 | < 0.005 | < 0.005 | < 0.005 | 0.005 | 0.005
BOD (5) | mg/l | 11 | 2.4 | 3.57273 | 4.7 | 3.50 | 4.10
COD (Cr) | mg/l | 11 | 8 | 12 | 16 | 13.00 | 15.00
COD (Mn) | mg/l | 11 | 2.1 | 3.53636 | 5 | 3.70 | 4.30
Cadmium (Cd) | µg/l | 11 | < 0.05 | 0.13091 | 0.48 | 0.05 | 0.32
Cadmium (Cd), dissolved | µg/l | 11 | < 0.05 | 0.05727 | 0.13 | 0.05 | 0.05
Calcium (Ca++) | mg/l | 11 | 40 | 52.83636 | 66 | 55.50 | 60.00
Carbon tetrachloride | µg/l | 1 | < 0.5 | < 0.5 | < 0.5
Chloride (Cl-) | mg/l | 11 | 14 | 20.81818 | 40 | 18.00 | 31.00
Chloroform | µg/l | 1 | < 0.25 | < 0.25 | < 0.25
Chromium (Cr) - total | µg/l | 11 | 1 | 1.44545 | 3.5 | 1.00 | 2.60
Chromium (Cr), total | µg/l | 11 | 1 | 1 | 1 | 1.00 | 1.00
Conductivity | µS/cm | 11 | 355 | 449.5454 | 630 | 460.00 | 555.00
Copper (Cu) | µg/l | 11 | 1.3 | 3.58182 | 6.8 | 3.20 | 4.80
Copper (Cu), dissolved | µg/l | 11 | 1 | 1.79091 | 3.2 | 1.70 | 2.70
Dissolved oxygen | mg/l | 11 | 6.6 | 10.13636 | 12.2 | 10.60 | 8.10
Iron (Fe) | mg/l | 11 | 0.15 | 0.55455 | 1.75 | 0.35 | 0.90
Lead (Pb) | µg/l | 11 | < 0.25 | 1.41818 | 3.6 | 1.10 | 2.60
Lead (Pb), dissolved | µg/l | 11 | < 0.25 | 0.29091 | 0.7 | 0.25 | 0.25
Lindane (gama-HCH) | µg/l | 11 | < 0.0005 | 0.00914 | 0.01 | 0.01 | 0.01
Magnesium (Mg++) | mg/l | 11 | 10.8 | 15.00909 | 23.4 | 13.70 | 22.10
Manganese (Mn) | mg/l | 11 | 0.02 | 0.05364 | 0.15 | 0.04 | 0.10
Mercury (Hg) | µg/l | 11 | < 0.015 | 0.02818 | 0.1 | 0.015 | 0.05
Mercury (Hg), dissolved | µg/l | 10 | < 0.0125 | 0.01475 | 0.035 | 0.035 | 0.035
Nickel (Ni) | µg/l | 11 | 1.3 | 2.38182 | 4.6 | 2.10 | 3.30
Nickel (Ni), dissolved | µg/l | 11 | 1 | 1.01818 | 1.2 | 1.00 | 1.00
Nitrate (NO3-N) | mg/l | 11 | 0.29 | 1.60909 | 3.3 | 1.31 | 3.21
Nitrite (NO2-N) | mg/l | 11 | < 0.0015 | 0.01486 | 0.036 | 0.012 | 0.035
Organic nitrogen | mg/l | 11 | 0.25 | 0.54 | 1.13 | 0.39 | 0.95
Orthophosphate (PO4-P) | mg/l | 11 | 0.02 | 0.03127 | 0.082 | 0.02 | 0.055
Phytoplankton (biomass - chlorophyll-a) | µg/l | 11 | 1.5 | 24.14545 | 79.9 | 16.30 | 75.50
Potassium (K+) | mg/l | 11 | 1.8 | 2.78182 | 4.1 | 2.80 | 3.60
03.06.2019 | [5 empty] | Page 86 of
River: | Danube |  | Catchment: |  | 188700. | km2 | 2017
Distance from mouth: | 1560 |  | Altitude: |  | 89 | m | HU4
Location: | Right
Determinand name | Unit | N | Min | Mean | Max | C50 | C90
Silicates (SiO2) | mg/l | 11 | 0.26 | 7.08727 | 43 | 3.80 | 5.20
Sodium (Na+) | mg/l | 11 | 10.2 | 14.54545 | 26.4 | 12.80 | 20.70
Sulphate (SO4--) | mg/l | 11 | 27 | 33.81818 | 52 | 32.00 | 44.00
Suspended solids | mg/l | 11 | 5 | 7.63636 | 13 | 7.00 | 10.00
TOC | mg/l | 11 | 3.2 | 4.76364 | 6 | 5.00 | 5.80
Temperature | °C | 11 | 0.8 | 13.95455 | 22.6 | 14.60 | 22.50
Tetrachloroethylene | µg/l | 1 | < 0.5 | < 0.5 | < 0.5
Total nitrogen | mg/l | 11 | 0.79 | 2.17273 | 4.52 | 1.64 | 4.32
Trichloroethylene | µg/l | 1 | < 0.5 | < 0.5 | < 0.5
Zinc (Zn) | µg/l | 11 | 6.5 | 17.68182 | 33 | 14.00 | 29.00
Zinc (Zn), dissolved | µg/l | 11 | 3 | 5.13636 | 9.5 | 5.00 | 7.00
p,p'-DDT | µg/l | 11 | < 0.0005 | 0.00914 | 0.01 | 0.01 | 0.01
pH | - | 11 | 8.07 | 8.28727 | 8.55 | 8.23 | 8.18
03.06.2019 | [5 empty] | Page 87 of
River: | Danube |  | Catchment: |  | 211503. | km2 | 2017
Distance from mouth: | 1435 |  | Altitude: |  | 79 | m | HU5
Location: | Middle
Determinand name | Unit | N | Min | Mean | Max | C50 | C90
Alkalinity - total | mmol/l | 19 | 2.4 | 3.22632 | 4.1 | 3.25 | 4.00
Aluminium (Al) | µg/l | 13 | 61 | 373.6923 | 665 | 352.00 | 657.00
Aluminium (Al), dissolved | µg/l | 14 | 5 | 11.85714 | 32 | 10.00 | 17.00
Ammonium (NH4-N) | mg/l | 24 | 0.02 | 0.03958 | 0.13 | 0.02 | 0.08
Arsenic (As) | µg/l | 14 | < 0.5 | 1.35 | 2.8 | 1.30 | 2.50
Arsenic (As), dissolved | µg/l | 17 | < 0.5 | 0.92941 | 2.3 | 0.50 | 2.10
Atrazine | µg/l | 12 | < 0.005 | < 0.005 | < 0.005 | 0.005 | 0.005
BOD (5) | mg/l | 19 | 2.4 | 4.24737 | 6.4 | 4.20 | 5.90
COD (Cr) | mg/l | 19 | 9 | 12 | 16 | 12.00 | 16.00
COD (Mn) | mg/l | 19 | 1.5 | 3.23158 | 4.8 | 3.00 | 4.80
Cadmium (Cd) | µg/l | 14 | < 0.05 | 0.13 | 0.75 | 0.05 | 0.37
Cadmium (Cd), dissolved | µg/l | 17 | < 0.05 | 0.05588 | 0.15 | 0.05 | 0.05
Calcium (Ca++) | mg/l | 17 | 39 | 54.01765 | 68.3 | 55.50 | 66.40
Carbon tetrachloride | µg/l | 12 | < 0.5 | < 0.5 | < 0.5 | 0.50 | 0.50
Chloride (Cl-) | mg/l | 17 | 14 | 20.64706 | 36 | 18.00 | 35.00
Chloroform | µg/l | 12 | < 0.25 | < 0.25 | < 0.25 | 0.25 | 0.25
Chromium (Cr) - total | µg/l | 14 | 1 | 1.51429 | 2.2 | 1.50 | 2.00
Chromium (Cr), total | µg/l | 17 | 1 | 1 | 1 | 1.00 | 1.00
Conductivity | µS/cm | 19 | 345 | 451.8421 | 595 | 440.00 | 580.00
Copper (Cu) | µg/l | 14 | 1.9 | 3.20714 | 4.5 | 3.60 | 4.30
Copper (Cu), dissolved | µg/l | 17 | 1 | 1.90588 | 3.2 | 1.80 | 2.90
Dissolved oxygen | mg/l | 19 | 8 | 10.63158 | 13.5 | 11.00 | 8.10
Flow | m3/s | 365 | 1140 | 2142.602 | 3930 | 2080.00 | 3020.00
Iron (Fe) | mg/l | 13 | 0.15 | 0.63846 | 1.25 | 0.55 | 1.15
Lead (Pb) | µg/l | 13 | < 0.25 | 1.75385 | 4.7 | 1.40 | 4.20
Lead (Pb), dissolved | µg/l | 17 | < 0.25 | 0.47941 | 2.7 | 0.25 | 1.00
Lindane (gama-HCH) | µg/l | 12 | < 0.0005 | 0.00063 | 0.002 | 0.0005 | 0.0005
Magnesium (Mg++) | mg/l | 17 | 10.8 | 14.18824 | 20.1 | 13.50 | 19.40
Manganese (Mn) | mg/l | 13 | 0.02 | 0.05154 | 0.1 | 0.05 | 0.10
Mercury (Hg) | µg/l | 14 | < 0.015 | 0.0225 | 0.07 | 0.015 | 0.04
Mercury (Hg), dissolved | µg/l | 17 | < 0.0125 | 0.01794 | 0.05 | 0.0125 | 0.05
Nickel (Ni) | µg/l | 14 | 1.3 | 2.22143 | 4.3 | 2.20 | 3.10
Nickel (Ni), dissolved | µg/l | 17 | 1 | 1.04118 | 1.5 | 1.00 | 1.20
Nitrate (NO3-N) | mg/l | 24 | 0.47 | 1.48875 | 2.78 | 1.20 | 2.44
Nitrite (NO2-N) | mg/l | 24 | < 0.0015 | 0.01308 | 0.03 | 0.012 | 0.024
Organic nitrogen | mg/l | 24 | 0.25 | 0.47917 | 1.2 | 0.40 | 0.97
Orthophosphate (PO4-P) | mg/l | 24 | 0.02 | 0.03067 | 0.049 | 0.029 | 0.042
Phytoplankton (biomass - chlorophyll-a) | µg/l | 18 | < 0.5 | 19.88889 | 81.4 | 11.50 | 62.20
03.06.2019 | [5 empty] | Page 88 of
River: | Danube |  | Catchment: |  | 211503. | km2 | 2017
Distance from mouth: | 1435 |  | Altitude: |  | 79 | m | HU5
Location: | Middle
Determinand name | Unit | N | Min | Mean | Max | C50 | C90
Potassium (K+) | mg/l | 17 | 1.8 | 2.55882 | 3.6 | 2.50 | 3.50
Silicates (SiO2) | mg/l | 12 | 0.22 | 3.57667 | 5.3 | 3.80 | 5.10
Sodium (Na+) | mg/l | 17 | 9.8 | 14.25882 | 24.5 | 12.00 | 22.40
Sulphate (SO4--) | mg/l | 17 | 25 | 33 | 46 | 31.00 | 46.00
Suspended solids | mg/l | 17 | < 1.5 | 9.76471 | 23 | 9.00 | 15.00
TOC | mg/l | 15 | 3 | 4.53333 | 6.1 | 4.50 | 5.90
Temperature | °C | 24 | < | 12.85 | 23.7 | 12.30 | 23.00
Tetrachloroethylene | µg/l | 12 | < 0.5 | < 0.5 | < 0.5 | 0.50 | 0.50
Total nitrogen | mg/l | 24 | 0.75 | 2.00792 | 3.5 | 1.92 | 3.36
Trichloroethylene | µg/l | 12 | < 0.5 | < 0.5 | < 0.5 | 0.50 | 0.50
Zinc (Zn) | µg/l | 14 | 11 | 16.28571 | 28 | 16.00 | 21.00
Zinc (Zn), dissolved | µg/l | 17 | < 1 | 7.64706 | 36 | 5.00 | 17.00
p,p'-DDT | µg/l | 12 | < 0.0005 | < 0.0005 | < 0.0005 | 0.0005 | 0.0005
pH | - | 19 | 7.86 | 8.18526 | 8.54 | 8.19 | 8.00
03.06.2019 | [5 empty] | Page 89 of
River: | Sio |  | Catchment: |  | 14693.0 | km2 | 2017
Distance from mouth: | 13 |  | Altitude: |  | 85 | m | HU6
Location: | Middle
Determinand name | Unit | N | Min | Mean | Max | C50 | C90
AOX | µg/l | 8 | 31 | 48.3375 | 69.8 | 69.80 | 69.80
Alkalinity - total | mmol/l | 10 | 6.4 | 7.701 | 8.3 | 8.30 | 8.30
Ammonium (NH4-N) | mg/l | 11 | 0.04 | 0.25545 | 0.6 | 0.20 | 0.49
Anionic active surfactants | mg/l | 10 | < 0.005 | < 0.005 | < 0.005 | 0.005 | 0.005
Arsenic (As), dissolved | µg/l | 11 | < 0.5 | 3.81818 | 8 | 3.00 | 7.00
BOD (5) | mg/l | 11 | 2.5 | 4.82727 | 7.5 | 5.10 | 6.10
COD (Cr) | mg/l | 11 | 18 | 25 | 33 | 23.00 | 32.00
COD (Mn) | mg/l | 11 | 5.1 | 7.84545 | 9.9 | 7.50 | 9.70
Cadmium (Cd), dissolved | µg/l | 11 | < 0.01 | < 0.01 | < 0.01 | 0.01 | 0.01
Calcium (Ca++) | mg/l | 11 | 56 | 83.09091 | 116 | 84.00 | 88.00
Chloride (Cl-) | mg/l | 10 | 40 | 47.6 | 62 | 62.00 | 62.00
Chromium (Cr), total | µg/l | 11 | < 0.5 | < 0.5 | < 0.5 | 0.50 | 0.50
Conductivity | µS/cm | 11 | 740 | 841.8181 | 970 | 850.00 | 930.00
Copper (Cu), dissolved | µg/l | 11 | < 0.5 | 3.40909 | 6 | 3.00 | 5.00
Dissolved oxygen | mg/l | 11 | 4.6 | 8.17818 | 15.4 | 7.60 | 4.82
Flow | m3/s | 365 | 1.53 | 12.94282 | 62.1 | 7.08 | 42.80
Lead (Pb), dissolved | µg/l | 11 | < 0.5 | < 0.5 | < 0.5 | 0.50 | 0.50
Magnesium (Mg++) | mg/l | 11 | 50 | 56.36364 | 66 | 57.00 | 62.00
Mercury (Hg), dissolved | µg/l | 11 | < 0.01 | < 0.01 | < 0.01 | 0.01 | 0.01
Nickel (Ni), dissolved | µg/l | 11 | < 0.5 | 1.81818 | 3 | 2.00 | 2.00
Nitrate (NO3-N) | mg/l | 11 | 0.64 | 2.45636 | 3.68 | 2.16 | 3.68
Nitrite (NO2-N) | mg/l | 11 | 0.032 | 0.10836 | 0.273 | 0.082 | 0.152
Organic nitrogen | mg/l | 11 | 0.278 | 1.13436 | 2.248 | 1.073 | 1.818
Orthophosphate (PO4-P) | mg/l | 11 | 0.065 | 0.30873 | 0.521 | 0.287 | 0.502
Petroleum hydrocarbons | mg/l | 5 | 0.0132 | 0.01982 | 0.027 | 0.027 | 0.027
Phenol index | mg/l | 11 | < 0.001 | < 0.001 | < 0.001 | 0.001 | 0.001
Phytoplankton (biomass - chlorophyll-a) | µg/l | 11 | 11.3 | 55.98182 | 158 | 28.60 | 142.00
Potassium (K+) | mg/l | 11 | 7.7 | 10.45455 | 14 | 10.00 | 13.00
Sodium (Na+) | mg/l | 11 | 37 | 48.81818 | 71 | 46.00 | 61.00
Sulphate (SO4--) | mg/l | 11 | 64 | 85.27273 | 112 | 80.00 | 107.00
Suspended solids | mg/l | 3 | 14 | 57.66667 | 112
TOC | mg/l | 11 | 7.9 | 11.24545 | 14.5 | 10.50 | 13.40
Temperature | °C | 11 | 2.8 | 15.08182 | 26.9 | 15.20 | 25.20
Total nitrogen | mg/l | 11 | 1.9 | 3.95455 | 5.2 | 4.60 | 5.10
Total phosphorus | mg/l | 11 | 0.186 | 0.51455 | 0.852 | 0.483 | 0.798
Zinc (Zn), dissolved | µg/l | 11 | < 10 | < 10 | < 10 | 10.00 | 10.00
pH | - | 11 | 8.01 | 8.19545 | 8.43 | 8.15 | 8.09
03.06.2019 | [5 empty] | Page 90 of
River: | Drava |  | Catchment: |  | 35764.0 | km2 | 2017
Distance from mouth: | 78 |  | Altitude: |  | 92 | m | HU7
Location: | Middle
Determinand name | Unit | N | Min | Mean | Max | C50 | C90
Alkalinity - total | mmol/l | 12 | 2 | 2.75 | 3.5 | 2.60 | 3.30
Aluminium (Al) | µg/l | 12 | 66 | 370.8333 | 745 | 335.00 | 652.00
Aluminium (Al), dissolved | µg/l | 12 | 5 | 15.75 | 49 | 8.00 | 29.00
Ammonium (NH4-N) | mg/l | 12 | 0.02 | 0.03417 | 0.11 | 0.02 | 0.10
Arsenic (As) | µg/l | 11 | 1.1 | 1.51818 | 2.1 | 1.60 | 1.90
Arsenic (As), dissolved | µg/l | 12 | < 0.5 | 1.09167 | 1.7 | 1.20 | 1.60
Atrazine | µg/l | 12 | < 0.005 | < 0.005 | < 0.005 | 0.005 | 0.005
BOD (5) | mg/l | 12 | 0.8 | 2.76667 | 5.8 | 2.30 | 4.80
COD (Cr) | mg/l | 12 | 6 | 8.83333 | 13 | 8.00 | 13.00
COD (Mn) | mg/l | 12 | 1.3 | 2.76667 | 4.5 | 2.30 | 4.30
Cadmium (Cd) | µg/l | 12 | < 0.05 | 0.0925 | 0.44 | 0.05 | 0.17
Cadmium (Cd), dissolved | µg/l | 12 | < 0.05 | < 0.05 | < 0.05 | 0.05 | 0.05
Calcium (Ca++) | mg/l | 12 | 35.6 | 45.425 | 56.7 | 44.90 | 55.70
Carbon tetrachloride | µg/l | 12 | < 0.5 | < 0.5 | < 0.5 | 0.50 | 0.50
Chloride (Cl-) | mg/l | 12 | 6.7 | 10.83333 | 18 | 10.00 | 15.00
Chloroform | µg/l | 12 | < 0.25 | < 0.25 | < 0.25 | 0.25 | 0.25
Chromium (Cr) - total | µg/l | 12 | 1 | 1.45833 | 2.5 | 1.40 | 1.70
Chromium (Cr), total | µg/l | 12 | 1 | 1 | 1 | 1.00 | 1.00
Conductivity | µS/cm | 12 | 269 | 356 | 440 | 355.00 | 425.00
Copper (Cu) | µg/l | 12 | 1.2 | 2.70833 | 5.3 | 2.20 | 4.30
Copper (Cu), dissolved | µg/l | 12 | 1 | 1.24167 | 1.9 | 1.10 | 1.80
Dissolved oxygen | mg/l | 12 | 7.2 | 9.74167 | 13.1 | 9.60 | 8.00
Flow | m3/s | 365 | 214 | 430.5315 | 1340 | 395.00 | 648.00
Iron (Fe) | mg/l | 12 | 0.2 | 0.71667 | 1.55 | 0.65 | 1.05
Lead (Pb) | µg/l | 12 | 0.6 | 3.25 | 8.9 | 1.60 | 8.00
Lead (Pb), dissolved | µg/l | 12 | < 0.25 | 0.5125 | 2.6 | 0.25 | 0.70
Lindane (gama-HCH) | µg/l | 12 | < 0.0005 | 0.00129 | 0.005 | 0.0005 | 0.004
Magnesium (Mg++) | mg/l | 12 | 7.4 | 10.71667 | 15.1 | 10.90 | 14.00
Manganese (Mn) | mg/l | 12 | 0.03 | 0.0525 | 0.1 | 0.05 | 0.10
Mercury (Hg) | µg/l | 12 | < 0.015 | 0.02083 | 0.06 | 0.015 | 0.04
Mercury (Hg), dissolved | µg/l | 12 | < 0.0125 | 0.01938 | 0.05 | 0.0125 | 0.04
Nickel (Ni) | µg/l | 12 | 1 | 2.4 | 5 | 1.80 | 4.70
Nickel (Ni), dissolved | µg/l | 12 | 1 | 1 | 1 | 1.00 | 1.00
Nitrate (NO3-N) | mg/l | 12 | 0.57 | 1.0125 | 1.72 | 0.90 | 1.65
Nitrite (NO2-N) | mg/l | 12 | 0.005 | 0.01708 | 0.076 | 0.009 | 0.04
Organic nitrogen | mg/l | 12 | 0.25 | 0.30667 | 0.58 | 0.25 | 0.44
Orthophosphate (PO4-P) | mg/l | 12 | 0.02 | 0.03117 | 0.059 | 0.02 | 0.059
Phytoplankton (biomass - chlorophyll-a) | µg/l | 12 | 1.2 | 7.26667 | 14.8 | 5.90 | 11.80
03.06.2019 | [5 empty] | Page 91 of
River: | Drava |  | Catchment: |  | 35764.0 | km2 | 2017
Distance from mouth: | 78 |  | Altitude: |  | 92 | m | HU7
Location: | Middle
Determinand name | Unit | N | Min | Mean | Max | C50 | C90
Potassium (K+) | mg/l | 12 | 1.5 | 2 | 2.6 | 1.90 | 2.30
Silicates (SiO2) | mg/l | 12 | 4.1 | 5.14167 | 6.7 | 5.00 | 6.30
Sodium (Na+) | mg/l | 12 | 5.8 | 8.91667 | 12.8 | 9.00 | 11.80
Sulphate (SO4--) | mg/l | 12 | 19 | 26.91667 | 32 | 26.00 | 31.00
Suspended solids | mg/l | 12 | < 1.5 | 11.54167 | 38 | 8.00 | 35.00
TOC | mg/l | 11 | 2.1 | 3.7 | 6.4 | 3.40 | 5.10
Temperature | °C | 12 | < | 13.84167 | 25.5 | 13.60 | 23.30
Tetrachloroethylene | µg/l | 12 | < 0.5 | < 0.5 | < 0.5 | 0.50 | 0.50
Total nitrogen | mg/l | 12 | 0.7 | 1.30083 | 2.23 | 1.05 | 1.99
Trichloroethylene | µg/l | 12 | < 0.5 | < 0.5 | < 0.5 | 0.50 | 0.50
Zinc (Zn) | µg/l | 12 | 9 | 19.125 | 42 | 14.00 | 31.00
Zinc (Zn), dissolved | µg/l | 12 | 2.5 | 4.79167 | 9.5 | 4.00 | 8.50
p,p'-DDT | µg/l | 12 | < 0.0005 | < 0.0005 | < 0.0005 | 0.0005 | 0.0005
pH | - | 12 | 7.66 | 8.04167 | 8.26 | 8.11 | 7.75
03.06.2019 | [5 empty] | Page 92 of
River: | Tisza/Sajo |  | Catchment: |  | 3224.00 | km2 | 2017
Distance from mouth: | 124 |  | Altitude: |  | 148 | m | HU8
Location: | Middle
Determinand name | Unit | N | Min | Mean | Max | C50 | C90
Flow | m3/s | 365 | 3.84 | 14.60167 | 67.5 | 11.00 | 30.20
03.06.2019 | [5 empty] | Page 93 of
River: | Tisza/Sajo |  | Catchment: |  | 3224.00 | km2 | 2017
Distance from mouth: | 124 |  | Altitude: |  | 148 | m | HU8
Location: | Right
Determinand name | Unit | N | Min | Mean | Max | C50 | C90
AOX | µg/l | 12 | < 5 | 10.01667 | 17 | 11.00 | 15.00
Alkalinity - total | mmol/l | 12 | 2.05 | 2.8125 | 3.2 | 2.95 | 3.20
Aluminium (Al) | µg/l | 1 | 50 | 50 | 50
Aluminium (Al), dissolved | µg/l | 1 | < 5 | < 5 | < 5
Ammonium (NH4-N) | mg/l | 12 | 0.03 | 0.11175 | 0.28 | 0.10 | 0.20
Anionic active surfactants | mg/l | 12 | < 0.01 | 0.013 | 0.035 | 0.01 | 0.021
Arsenic (As) | µg/l | 12 | 1.4 | 2.64167 | 4.7 | 2.10 | 4.50
Arsenic (As), dissolved | µg/l | 12 | 1.3 | 2.15833 | 3.6 | 1.80 | 3.50
Atrazine | µg/l | 12 | < 0.005 | < 0.005 | < 0.005 | 0.005 | 0.005
BOD (5) | mg/l | 12 | 1.9 | 2.73333 | 4.2 | 2.70 | 3.30
COD (Mn) | mg/l | 5 | 2.8 | 4.52 | 8.6 | 8.60 | 8.60
Cadmium (Cd) | µg/l | 12 | < 0.05 | 0.08083 | 0.15 | 0.05 | 0.13
Cadmium (Cd), dissolved | µg/l | 12 | < 0.05 | 0.055 | 0.11 | 0.05 | 0.05
Calcium (Ca++) | mg/l | 12 | 30.6 | 51.18333 | 70.7 | 53.10 | 56.80
Carbon tetrachloride | µg/l | 12 | < 0.1 | < 0.1 | < 0.1 | 0.10 | 0.10
Chloride (Cl-) | mg/l | 12 | 9 | 13.25 | 20 | 14.00 | 15.00
Chloroform | µg/l | 12 | < 0.25 | < 0.25 | < 0.25 | 0.25 | 0.25
Chromium (Cr) - total | µg/l | 12 | < 0.5 | 1.61667 | 9.7 | 0.50 | 2.60
Chromium (Cr), total | µg/l | 12 | < 0.5 | 0.575 | 1.4 | 0.50 | 0.50
Conductivity | µS/cm | 12 | 283 | 382 | 469 | 385.00 | 414.00
Copper (Cu) | µg/l | 12 | 2.3 | 3.74583 | 5.7 | 3.30 | 5.60
Copper (Cu), dissolved | µg/l | 12 | 1.4 | 2.73333 | 5.6 | 2.20 | 3.70
Dissolved oxygen | mg/l | 12 | 7.3 | 10.01667 | 12.5 | 9.90 | 7.50
Iron (Fe) | mg/l | 1 | 0.027 | 0.027 | 0.027
Lead (Pb) | µg/l | 12 | < 0.5 | 2.22333 | 4.8 | 2.00 | 3.60
Lead (Pb), dissolved | µg/l | 12 | < 0.5 | 1.05583 | 1.9 | 1.10 | 1.70
Lindane (gama-HCH) | µg/l | 12 | < 0.002 | < 0.002 | < 0.002 | 0.002 | 0.002
Magnesium (Mg++) | mg/l | 12 | 6.3 | 11.79167 | 16.7 | 11.80 | 14.20
Mercury (Hg) | µg/l | 12 | < 0.02 | 0.08917 | 0.44 | 0.02 | 0.17
Mercury (Hg), dissolved | µg/l | 12 | < 0.02 | 0.04167 | 0.17 | 0.02 | 0.08
Nickel (Ni) | µg/l | 12 | < 0.5 | 4.63333 | 14 | 4.00 | 12.60
Nickel (Ni), dissolved | µg/l | 12 | < 0.5 | 2.47 | 9.1 | 2.00 | 3.20
Nitrate (NO3-N) | mg/l | 12 | 1.5 | 1.95583 | 2.9 | 1.70 | 2.80
Nitrite (NO2-N) | mg/l | 12 | 0.015 | 0.02267 | 0.036 | 0.021 | 0.03
Organic nitrogen | mg/l | 12 | 1 | 1 | 1 | 1.00 | 1.00
Orthophosphate (PO4-P) | mg/l | 12 | < 0.0015 | 0.01692 | 0.032 | 0.007 | 0.031
Phytoplankton (biomass - chlorophyll-a) | µg/l | 12 | < 0.5 | 5.47917 | 11.9 | 4.40 | 11.10
Potassium (K+) | mg/l | 2 | 2.8 | 3.02 | 3.24
03.06.2019 | [5 empty] | Page 94 of
River: | Tisza/Sajo |  | Catchment: |  | 3224.00 | km2 | 2017
Distance from mouth: | 124 |  | Altitude: |  | 148 | m | HU8
Location: | Right
Determinand name | Unit | N | Min | Mean | Max | C50 | C90
Sodium (Na+) | mg/l | 3 | 6 | 7.39667 | 8.29
Sulphate (SO4--) | mg/l | 2 | 22 | 30.5 | 39
Suspended solids | mg/l | 12 | < 2 | 9.33333 | 26 | 8.00 | 16.00
TOC | mg/l | 12 | 2.03 | 3.05667 | 4.88 | 2.87 | 4.17
Temperature | °C | 12 | -0.9 | 10.19167 | 22.5 | 9.30 | 19.10
Tetrachloroethylene | µg/l | 12 | < 0.1 | < 0.1 | < 0.1 | 0.10 | 0.10
Total nitrogen | mg/l | 12 | 1.7 | 2.35834 | 3.3 | 2.10 | 3.20
Total phosphorus | mg/l | 12 | 0.07 | 0.135 | 0.27 | 0.09 | 0.19
Trichloroethylene | µg/l | 12 | < 0.1 | < 0.1 | < 0.1 | 0.10 | 0.10
Zinc (Zn) | µg/l | 12 | 39 | 79.31667 | 142 | 68.00 | 111.00
Zinc (Zn), dissolved | µg/l | 12 | 22 | 47.7 | 94 | 37.00 | 87.00
p,p'-DDT | µg/l | 12 | 0.012 | 0.012 | 0.012 | 0.012 | 0.012
pH | - | 12 | 7.6 | 7.835 | 8.02 | 7.85 | 7.61
03.06.2019 | [5 empty] | Page 95 of
River: | Tisza |  | Catchment: |  | 138498. | km2 | 2017
Distance from mouth: | 163 |  | Altitude: |  | 74 | m | HU9
Location: | Left
Determinand name | Unit | N | Min | Mean | Max | C50 | C90
Alkalinity - total | mmol/l | 11 | 2.2 | 2.59091 | 3.1 | 2.50 | 2.80
Aluminium (Al) | µg/l | 11 | 412 | 1448.727 | 2800 | 1050.00 | 2800.00
Aluminium (Al), dissolved | µg/l | 11 | 17.6 | 39.43636 | 88.8 | 30.50 | 73.30
Ammonium (NH4-N) | mg/l | 11 | < 0.005 | 0.06318 | 0.18 | 0.06 | 0.12
Arsenic (As) | µg/l | 11 | 2 | 3.54545 | 5 | 4.00 | 5.00
Arsenic (As), dissolved | µg/l | 11 | < 0.25 | 2.85 | 5 | 2.00 | 5.00
Atrazine | µg/l | 11 | < 0.0025 | 0.00279 | 0.0057 | 0.0025 | 0.0025
BOD (5) | mg/l | 11 | 0.6 | 1.41818 | 2.6 | 1.50 | 2.50
COD (Cr) | mg/l | 11 | 8 | 10.36364 | 14 | 10.00 | 13.00
COD (Mn) | mg/l | 11 | 2.7 | 3.85455 | 6.3 | 3.50 | 4.60
Cadmium (Cd) | µg/l | 11 | < 0.05 | 0.07727 | 0.2 | 0.05 | 0.20
Cadmium (Cd), dissolved | µg/l | 11 | < 0.05 | < 0.05 | < 0.05 | 0.05 | 0.05
Calcium (Ca++) | mg/l | 11 | 38.9 | 43.89091 | 50.4 | 43.60 | 47.10
Carbon tetrachloride | µg/l | 11 | < 0.05 | < 0.05 | < 0.05 | 0.05 | 0.05
Chloride (Cl-) | mg/l | 11 | 19.9 | 37.61818 | 61.1 | 32.70 | 60.60
Chloroform | µg/l | 11 | < 0.25 | 0.65909 | 0.75 | 0.75 | 0.75
Chromium (Cr) - total | µg/l | 10 | 6 | 14.76 | 51.1 | 51.10 | 51.10
Chromium (Cr), total | µg/l | 11 | 2.8 | 7.32727 | 21.4 | 5.70 | 10.40
Conductivity | µS/cm | 11 | 324 | 413 | 630 | 374.00 | 505.00
Copper (Cu) | µg/l | 11 | 6.3 | 18.04545 | 40.2 | 11.40 | 34.20
Copper (Cu), dissolved | µg/l | 11 | 1.5 | 3.92727 | 7.7 | 3.00 | 6.10
Dissolved oxygen | mg/l | 11 | 6.6 | 9.34545 | 12.6 | 9.40 | 7.10
Iron (Fe) | mg/l | 11 | 0.335 | 1.54236 | 3.2 | 1.09 | 2.85
Lead (Pb) | µg/l | 11 | < 0.15 | 2.01364 | 4 | 2.00 | 3.00
Lead (Pb), dissolved | µg/l | 11 | < 0.15 | 0.30455 | 1 | 0.15 | 1.00
Lindane (gama-HCH) | µg/l | 11 | < 0.0005 | < 0.0005 | < 0.0005 | 0.0005 | 0.0005
Magnesium (Mg++) | mg/l | 11 | 7.64 | 9.46909 | 12.2 | 9.75 | 10.50
Manganese (Mn) | mg/l | 11 | 0.0232 | 0.07705 | 0.179 | 0.056 | 0.142
Mercury (Hg) | µg/l | 11 | < 0.005 | 0.04 | 0.16 | 0.02 | 0.12
Mercury (Hg), dissolved | µg/l | 11 | < 0.005 | < 0.005 | < 0.005 | 0.005 | 0.005
Nickel (Ni) | µg/l | 10 | 5 | 32.42 | 164 | 164.00 | 164.00
Nickel (Ni), dissolved | µg/l | 11 | 2.4 | 12.33636 | 70.7 | 5.60 | 15.70
Nitrate (NO3-N) | mg/l | 10 | 0.29 | 0.744 | 1.4 | 1.40 | 1.40
Nitrite (NO2-N) | mg/l | 11 | 0.005 | 0.00827 | 0.014 | 0.008 | 0.012
Organic nitrogen | mg/l | 11 | < 0.05 | 0.49182 | 0.73 | 0.51 | 0.71
Orthophosphate (PO4-P) | mg/l | 11 | 0.018 | 0.04191 | 0.068 | 0.046 | 0.063
Phytoplankton (biomass - chlorophyll-a) | µg/l | 11 | 2.1 | 7.4 | 18.9 | 7.10 | 13.90
Potassium (K+) | mg/l | 11 | 2.7 | 3.77273 | 4.6 | 3.70 | 4.50
03.06.2019 | [5 empty] | Page 96 of
River: | Tisza |  | Catchment: |  | 138498. | km2 | 2017
Distance from mouth: | 163 |  | Altitude: |  | 74 | m | HU9
Location: | Left
Determinand name | Unit | N | Min | Mean | Max | C50 | C90
Silicates (SiO2) | mg/l | 11 | 5.6 | 9.05455 | 15.4 | 9.20 | 13.20
Sodium (Na+) | mg/l | 11 | 22 | 31.54545 | 46 | 29.00 | 44.00
Sulphate (SO4--) | mg/l | 11 | 28.1 | 35.21818 | 46.1 | 35.30 | 40.40
Suspended solids | mg/l | 11 | 8 | 32.45455 | 82 | 18.00 | 64.00
TOC | mg/l | 11 | 3.7 | 5.22727 | 7.5 | 4.70 | 7.10
Temperature | °C | 11 | 1 | 14.67273 | 26.5 | 15.00 | 26.00
Tetrachloroethylene | µg/l | 11 | < 0.05 | < 0.05 | < 0.05 | 0.05 | 0.05
Total nitrogen | mg/l | 11 | 0.68 | 1.33727 | 2.3 | 1.30 | 1.70
Total phosphorus | mg/l | 11 | 0.08 | 0.16818 | 0.29 | 0.16 | 0.23
Trichloroethylene | µg/l | 11 | < 0.05 | < 0.05 | < 0.05 | 0.05 | 0.05
Zinc (Zn) | µg/l | 11 | 10.2 | 23.5 | 48 | 18.70 | 41.70
Zinc (Zn), dissolved | µg/l | 11 | 5.3 | 9.55455 | 16 | 9.40 | 14.50
p,p'-DDT | µg/l | 11 | < 0.0005 | < 0.0005 | < 0.0005 | 0.0005 | 0.0005
03.06.2019 | [5 empty] | Page 97 of
River: | Tisza |  | Catchment: |  | 138498. | km2 | 2017
Distance from mouth: | 163 |  | Altitude: |  | 74 | m | HU9
Location: | Middle
Determinand name | Unit | N | Min | Mean | Max | C50 | C90
Alkalinity - total | mmol/l | 12 | 2.2 | 2.55833 | 3.1 | 2.50 | 2.80
Aluminium (Al) | µg/l | 11 | 447 | 1257.181 | 3400 | 740.00 | 2400.00
Aluminium (Al), dissolved | µg/l | 11 | 13.9 | 36.3 | 106 | 30.40 | 51.80
Ammonium (NH4-N) | mg/l | 24 | 0.02 | 0.05417 | 0.18 | 0.04 | 0.11
Arsenic (As) | µg/l | 11 | 2 | 3.36364 | 5 | 3.00 | 5.00
Arsenic (As), dissolved | µg/l | 11 | 1.1 | 2.95455 | 5 | 2.40 | 5.00
Atrazine | µg/l | 11 | < 0.0025 | < 0.0025 | < 0.0025 | 0.0025 | 0.0025
BOD (5) | mg/l | 11 | < 0.25 | 1.35 | 2.4 | 1.40 | 2.30
COD (Cr) | mg/l | 11 | 8 | 10.27273 | 20 | 9.00 | 12.00
COD (Mn) | mg/l | 11 | 2.9 | 3.8 | 6 | 3.30 | 5.50
Cadmium (Cd) | µg/l | 11 | < 0.05 | 0.06364 | 0.2 | 0.05 | 0.05
Cadmium (Cd), dissolved | µg/l | 11 | < 0.05 | < 0.05 | < 0.05 | 0.05 | 0.05
Calcium (Ca++) | mg/l | 11 | 38.1 | 43.30909 | 49.8 | 43.30 | 47.10
Carbon tetrachloride | µg/l | 11 | < 0.05 | < 0.05 | < 0.05 | 0.05 | 0.05
Chloride (Cl-) | mg/l | 11 | 18.8 | 36.29091 | 60.2 | 31.60 | 56.90
Chloroform | µg/l | 11 | < 0.25 | 0.65909 | 0.75 | 0.75 | 0.75
Chromium (Cr) - total | µg/l | 10 | 7 | 19.05 | 106 | 106.00 | 106.00
Chromium (Cr), total | µg/l | 11 | 3 | 8.18182 | 42.2 | 4.70 | 6.50
Conductivity | µS/cm | 11 | 308 | 386.4545 | 505 | 362.00 | 446.00
Copper (Cu) | µg/l | 11 | 6.6 | 17.73636 | 42.7 | 13.40 | 31.50
Copper (Cu), dissolved | µg/l | 11 | 1.8 | 3.41818 | 6.2 | 3.30 | 5.50
Dissolved oxygen | mg/l | 11 | 7.2 | 9.34545 | 12.5 | 9.10 | 7.40
Flow | m3/s | 365 | 174 | 611.0411 | 1630 | 484.00 | 1340.00
Iron (Fe) | mg/l | 11 | 0.391 | 1.275 | 3.4 | 0.72 | 2.50
Lead (Pb) | µg/l | 11 | < 0.15 | 1.23636 | 3 | 1.00 | 3.00
Lead (Pb), dissolved | µg/l | 11 | < 0.15 | 0.30455 | 1 | 0.15 | 1.00
Lindane (gama-HCH) | µg/l | 11 | < 0.0005 | < 0.0005 | < 0.0005 | 0.0005 | 0.0005
Magnesium (Mg++) | mg/l | 11 | 7.03 | 9.35364 | 11.9 | 9.35 | 10.70
Manganese (Mn) | mg/l | 11 | 0.0281 | 0.05885 | 0.137 | 0.0403 | 0.0972
Mercury (Hg) | µg/l | 11 | < 0.005 | 0.09318 | 0.68 | 0.02 | 0.13
Mercury (Hg), dissolved | µg/l | 11 | < 0.005 | 0.01182 | 0.05 | 0.005 | 0.02
Nickel (Ni) | µg/l | 9 | 5.1 | 61.27778 | 448 | 448.00 | 448.00
Nickel (Ni), dissolved | µg/l | 11 | 2.6 | 18.5 | 168 | 3.80 | 4.30
Nitrate (NO3-N) | mg/l | 24 | 0.3 | 0.76833 | 1.38 | 0.72 | 1.35
Nitrite (NO2-N) | mg/l | 24 | 0.003 | 0.00867 | 0.016 | 0.008 | 0.014
Organic nitrogen | mg/l | 24 | 0.34 | 0.48917 | 0.87 | 0.44 | 0.66
Orthophosphate (PO4-P) | mg/l | 24 | 0.012 | 0.04308 | 0.07 | 0.044 | 0.063
Phenol index | mg/l | 1 | 0.0046 | 0.0046 | 0.0046
03.06.2019 | [5 empty] | Page 98 of
River: | Tisza |  | Catchment: |  | 138498. | km2 | 2017
Distance from mouth: | 163 |  | Altitude: |  | 74 | m | HU9
Location: | Middle
Determinand name | Unit | N | Min | Mean | Max | C50 | C90
Phytoplankton (biomass - chlorophyll-a) | µg/l | 11 | 1.8 | 8.12727 | 20.4 | 5.00 | 20.10
Potassium (K+) | mg/l | 11 | 2.7 | 3.75455 | 4.7 | 3.70 | 4.60
Silicates (SiO2) | mg/l | 11 | 5.3 | 8.76364 | 14.7 | 9.00 | 12.90
Sodium (Na+) | mg/l | 11 | 21 | 31 | 46 | 29.00 | 45.00
Sulphate (SO4--) | mg/l | 11 | 25.7 | 33.51818 | 39.9 | 32.10 | 39.10
Suspended solids | mg/l | 12 | 6 | 27.5 | 65 | 16.00 | 49.00
TOC | mg/l | 24 | 2.9 | 4.86667 | 7 | 4.50 | 6.50
Temperature | °C | 16 | 0.9 | 13.225 | 26.7 | 11.20 | 26.60
Tetrachloroethylene | µg/l | 11 | < 0.05 | < 0.05 | < 0.05 | 0.05 | 0.05
Total nitrogen | mg/l | 24 | 0.7 | 1.31083 | 2.3 | 1.20 | 2.20
Total phosphorus | mg/l | 24 | 0.08 | 0.16417 | 0.31 | 0.15 | 0.24
Trichloroethylene | µg/l | 11 | < 0.05 | < 0.05 | < 0.05 | 0.05 | 0.05
Zinc (Zn) | µg/l | 11 | 8.8 | 19.60909 | 43.3 | 19.10 | 22.30
Zinc (Zn), dissolved | µg/l | 11 | 4 | 7.10909 | 10.6 | 6.10 | 10.50
p,p'-DDT | µg/l | 11 | < 0.0005 | < 0.0005 | < 0.0005 | 0.0005 | 0.0005
03.06.2019 | [5 empty] | Page 99 of
River: | Tisza |  | Catchment: |  | 138498. | km2 | 2017
Distance from mouth: | 163 |  | Altitude: |  | 74 | m | HU9
Location: | Right
Determinand name | Unit | N | Min | Mean | Max | C50 | C90
Alkalinity - total | mmol/l | 11 | 2.2 | 2.59091 | 3.1 | 2.60 | 2.80
Aluminium (Al) | µg/l | 11 | 427 | 1469.818 | 4900 | 907.00 | 2300.00
Aluminium (Al), dissolved | µg/l | 11 | 22 | 35.31818 | 69 | 31.00 | 54.40
Ammonium (NH4-N) | mg/l | 11 | < 0.005 | 0.05955 | 0.19 | 0.05 | 0.08
Arsenic (As) | µg/l | 11 | 2 | 3.39091 | 5 | 3.30 | 5.00
Arsenic (As), dissolved | µg/l | 11 | < 0.25 | 2.79545 | 5 | 2.20 | 5.00
Atrazine | µg/l | 11 | < 0.0025 | 0.0028 | 0.0058 | 0.0025 | 0.0025
BOD (5) | mg/l | 11 | 0.7 | 1.49091 | 2.5 | 1.60 | 2.30
COD (Cr) | mg/l | 11 | 8 | 10.45455 | 15 | 10.00 | 13.00
COD (Mn) | mg/l | 11 | 2.5 | 3.62727 | 5.9 | 3.50 | 4.30
Cadmium (Cd) | µg/l | 11 | < 0.05 | 0.07727 | 0.2 | 0.05 | 0.20
Cadmium (Cd), dissolved | µg/l | 11 | < 0.05 | < 0.05 | < 0.05 | 0.05 | 0.05
Calcium (Ca++) | mg/l | 11 | 37.5 | 43.4 | 48.9 | 42.80 | 46.70
Carbon tetrachloride | µg/l | 11 | < 0.05 | < 0.05 | < 0.05 | 0.05 | 0.05
Chloride (Cl-) | mg/l | 11 | 18.7 | 37.46364 | 61.4 | 36.60 | 59.80
Chloroform | µg/l | 11 | < 0.25 | 0.65909 | 0.75 | 0.75 | 0.75
Chromium (Cr) - total | µg/l | 10 | 4.6 | 8.31 | 11.4 | 11.40 | 11.40
Chromium (Cr), total | µg/l | 11 | 2.9 | 5.58182 | 9.6 | 5.20 | 7.90
Conductivity | µS/cm | 11 | 294 | 387.4545 | 510 | 364.00 | 454.00
Copper (Cu) | µg/l | 11 | 6.9 | 18.42727 | 36.2 | 14.20 | 31.80
Copper (Cu), dissolved | µg/l | 11 | 1.6 | 3.31818 | 5.9 | 2.90 | 5.10
Dissolved oxygen | mg/l | 11 | 6.9 | 9.21818 | 12.5 | 8.50 | 7.00
Iron (Fe) | mg/l | 11 | 0.415 | 1.52827 | 4.7 | 0.864 | 2.70
Lead (Pb) | µg/l | 10 | < 0.15 | 1.73 | 5 | 5.00 | 5.00
Lead (Pb), dissolved | µg/l | 11 | < 0.15 | 0.30455 | 1 | 0.15 | 1.00
Lindane (gama-HCH) | µg/l | 11 | < 0.0005 | < 0.0005 | < 0.0005 | 0.0005 | 0.0005
Magnesium (Mg++) | mg/l | 11 | 6.9 | 9.26364 | 11.6 | 9.32 | 10.40
Manganese (Mn) | mg/l | 11 | 0.0248 | 0.0694 | 0.196 | 0.0412 | 0.109
Mercury (Hg) | µg/l | 11 | < 0.005 | 0.04682 | 0.15 | 0.04 | 0.12
Mercury (Hg), dissolved | µg/l | 11 | < 0.005 | 0.01273 | 0.09 | 0.005 | 0.005
Nickel (Ni) | µg/l | 10 | 4.7 | 13.25 | 30.5 | 30.50 | 30.50
Nickel (Ni), dissolved | µg/l | 11 | 2.8 | 3.98182 | 6.3 | 4.00 | 4.90
Nitrate (NO3-N) | mg/l | 10 | 0.3 | 0.727 | 1.4 | 1.40 | 1.40
Nitrite (NO2-N) | mg/l | 11 | 0.004 | 0.00836 | 0.014 | 0.008 | 0.014
Organic nitrogen | mg/l | 11 | < 0.05 | 0.45818 | 0.74 | 0.44 | 0.68
Orthophosphate (PO4-P) | mg/l | 11 | 0.013 | 0.04227 | 0.075 | 0.049 | 0.055
Phytoplankton (biomass - chlorophyll-a) | µg/l | 11 | 2.1 | 7.45455 | 18.6 | 5.30 | 15.70
Potassium (K+) | mg/l | 11 | 2.6 | 3.60909 | 4.5 | 3.70 | 4.40
03.06.2019 | [5 empty] | Page 100 of
River: | Tisza |  | Catchment: |  | 138498. | km2 | 2017
Distance from mouth: | 163 |  | Altitude: |  | 74 | m | HU9
Location: | Right
Determinand name | Unit | N | Min | Mean | Max | C50 | C90
Silicates (SiO2) | mg/l | 11 | 5.6 | 8.8 | 14.6 | 8.90 | 13.00
Sodium (Na+) | mg/l | 11 | 20 | 30.63636 | 45 | 29.00 | 44.00
Sulphate (SO4--) | mg/l | 11 | 24.8 | 34.1 | 45.7 | 32.10 | 39.60
Suspended solids | mg/l | 11 | 9 | 28.72727 | 70 | 27.00 | 48.00
TOC | mg/l | 11 | 3.5 | 4.98182 | 7.3 | 4.70 | 7.10
Temperature | °C | 11 | 1 | 14.74545 | 26.6 | 14.80 | 26.50
Tetrachloroethylene | µg/l | 11 | < 0.05 | < 0.05 | < 0.05 | 0.05 | 0.05
Total nitrogen | mg/l | 11 | 0.68 | 1.29182 | 2.3 | 1.30 | 1.70
Total phosphorus | mg/l | 11 | 0.11 | 0.17636 | 0.31 | 0.16 | 0.24
Trichloroethylene | µg/l | 11 | < 0.05 | < 0.05 | < 0.05 | 0.05 | 0.05
Zinc (Zn) | µg/l | 11 | 12.3 | 26.03636 | 64.4 | 19.60 | 44.20
Zinc (Zn), dissolved | µg/l | 11 | 2.7 | 6.62727 | 13.5 | 6.00 | 9.50
p,p'-DDT | µg/l | 11 | < 0.0005 | < 0.0005 | < 0.0005 | 0.0005 | 0.0005
03.06.2019 | [5 empty] | Page 101 of
River: | Prut |  | Catchment: |  | 8750.00 | km2 | 2017
Distance from mouth: | 658 |  | Altitude: |  | 100 | m | MD1
Location: | Left
Determinand name | Unit | N | Min | Mean | Max | C50 | C90
Alkalinity - total | mmol/l | 12 | 137 | 184.8333 | 220 | 185.00 | 204.00
Ammonium (NH4-N) | mg/l | 12 | < 0.01 | 0.08417 | 0.27 | 0.07 | 0.20
Anionic active surfactants | mg/l | 12 | < 0.005 | < 0.005 | < 0.005 | 0.005 | 0.005
BOD (5) | mg/l | 12 | 2.36 | 2.66083 | 2.94 | 2.63 | 2.94
COD (Cr) | mg/l | 12 | 9.07 | 14.10583 | 18.9 | 13.90 | 18.70
COD (Mn) | mg/l | 12 | 1.79 | 2.81333 | 3.44 | 2.91 | 3.28
Cadmium (Cd) | µg/l | 12 | < 0.055 | 0.07193 | 0.2582 | 0.055 | 0.055
Cadmium (Cd), dissolved | µg/l | 12 | < 0.055 | < 0.055 | < 0.055 | 0.055 | 0.055
Calcium (Ca++) | mg/l | 12 | 44.1 | 67.79083 | 90.2 | 68.10 | 88.20
Chloride (Cl-) | mg/l | 12 | 22.7 | 34.60833 | 49.6 | 35.40 | 48.80
Chromium (Cr) - total | µg/l | 12 | 0.4018 | 1.51257 | 4.3364 | 1.1828 | 2.4407
Chromium (Cr), total | µg/l | 12 | < 0.05 | 0.20397 | 0.8852 | 0.05 | 0.7143
Conductivity | µS/cm | 12 | 327 | 490 | 655 | 477.00 | 540.00
Copper (Cu) | µg/l | 12 | < 1.5 | 9.18119 | 30.483 | 4.949 | 24.346
Copper (Cu), dissolved | µg/l | 12 | < 1.5 | 2.0614 | 8.2368 | 1.50 | 1.50
Dissolved oxygen | mg/l | 12 | 7.23 | 10.0925 | 12.64 | 9.62 | 8.03
Iron (Fe) | mg/l | 12 | < 0.01 | 0.05833 | 0.18 | 0.04 | 0.09
Lead (Pb) | µg/l | 12 | < 0.5 | 0.56011 | 1.2213 | 0.50 | 0.50
Lead (Pb), dissolved | µg/l | 12 | < 0.5 | < 0.5 | < 0.5 | 0.50 | 0.50
Lindane (gama-HCH) | µg/l | 12 | < 0.001 | < 0.001 | < 0.001 | 0.001 | 0.001
Macrozoobenthos sapr. index | - | 3 | 1.87 | 1.92 | 1.96
Magnesium (Mg++) | mg/l | 12 | 4.86 | 10.13583 | 15.8 | 9.73 | 14.60
Mercury (Hg) | µg/l | 12 | < 0.015 | 0.11038 | 0.473 | 0.0478 | 0.35
Mercury (Hg), dissolved | µg/l | 12 | < 0.015 | 0.02054 | 0.0442 | 0.015 | 0.0367
Nickel (Ni) | µg/l | 12 | < 0.5 | 4.74342 | 17.486 | 2.933 | 9.538
Nickel (Ni), dissolved | µg/l | 12 | < 0.5 | 0.91693 | 2.9995 | 0.50 | 1.5916
Nitrate (NO3-N) | mg/l | 12 | < 0.05 | 0.6775 | 1.38 | 0.54 | 1.05
Nitrite (NO2-N) | mg/l | 12 | < 0.0025 | 0.01333 | 0.055 | 0.011 | 0.018
Orthophosphate (PO4-P) | mg/l | 12 | 0.017 | 0.03133 | 0.074 | 0.024 | 0.048
Petroleum hydrocarbons | mg/l | 12 | 0.02 | 0.07583 | 0.17 | 0.07 | 0.15
Phenol index | mg/l | 7 | < 0.0005 | 0.00064 | 0.001 | 0.001 | 0.001
Potassium (K+) | mg/l | 12 | 3 | 4.69167 | 9.2 | 4.20 | 5.90
Sodium (Na+) | mg/l | 12 | 14 | 31.10833 | 89.6 | 26.00 | 37.40
Sulphate (SO4--) | mg/l | 11 | 44.8 | 75.97273 | 179 | 60.30 | 99.20
Suspended solids | mg/l | 12 | 6 | 53.91667 | 113 | 44.00 | 110.00
Temperature | °C | 12 | 0.4 | 12.2 | 25 | 12.90 | 23.60
Total phosphorus | mg/l | 12 | 0.02 | 0.04283 | 0.076 | 0.038 | 0.06
p,p'-DDT | µg/l | 12 | < 0.001 | < 0.001 | < 0.001 | 0.001 | 0.001
03.06.2019 | [5 empty] | Page 102 of
River: | Prut |  | Catchment: |  | 8750.00 | km2 | 2017
Distance from mouth: | 658 |  | Altitude: |  | 100 | m | MD1
Location: | Left
Determinand name | Unit | N | Min | Mean | Max | C50 | C90
pH | - | 12 | 7.84 | 8.1475 | 8.59 | 8.06 | 7.93
03.06.2019 | [5 empty] | Page 103 of
River: | Prut |  | Catchment: |  | 27480.0 | km2 | 2017
Distance from mouth: | 0 |  | Altitude: |  | 5 | m | MD3
Location: | Left
Determinand name | Unit | N | Min | Mean | Max | C50 | C90
Alkalinity - total | mmol/l | 12 | 179 | 219.0833 | 251 | 212.00 | 241.00
Ammonium (NH4-N) | mg/l | 12 | < 0.01 | 0.14667 | 0.48 | 0.12 | 0.22
Anionic active surfactants | mg/l | 12 | < 0.005 | 0.01075 | 0.031 | 0.005 | 0.029
BOD (5) | mg/l | 12 | 2.96 | 3.1975 | 3.41 | 3.18 | 3.34
COD (Cr) | mg/l | 11 | 10.4 | 16.69091 | 26.5 | 16.60 | 19.80
COD (Mn) | mg/l | 10 | 2.11 | 3.087 | 3.6 | 3.60 | 3.60
Cadmium (Cd) | µg/l | 12 | < 0.055 | 0.63797 | 2.1435 | 0.4202 | 1.6395
Cadmium (Cd), dissolved | µg/l | 12 | < 0.055 | 0.09402 | 0.3331 | 0.055 | 0.2451
Calcium (Ca++) | mg/l | 12 | 40 | 58.58333 | 72.1 | 60.10 | 68.10
Chloride (Cl-) | mg/l | 12 | 28.4 | 41.85833 | 71 | 39.80 | 46.10
Chromium (Cr) - total | µg/l | 12 | 0.3006 | 2.69928 | 5.7279 | 2.5218 | 4.2792
Chromium (Cr), total | µg/l | 12 | < 0.05 | 0.28204 | 1.145 | 0.05 | 0.8863
Conductivity | µS/cm | 13 | 437 | 595.0769 | 772 | 590.00 | 768.00
Copper (Cu) | µg/l | 12 | 3.9496 | 6.39596 | 10.92 | 5.975 | 9.2106
Copper (Cu), dissolved | µg/l | 12 | < 1.5 | < 1.5 | < 1.5 | 1.50 | 1.50
Dissolved oxygen | mg/l | 13 | 7.05 | 9.69308 | 12.72 | 9.79 | 7.14
Iron (Fe) | mg/l | 12 | 0.04 | 0.10667 | 0.26 | 0.07 | 0.22
Lead (Pb) | µg/l | 11 | < 0.5 | 0.63769 | 2.0146 | 0.50 | 0.50
Lead (Pb), dissolved | µg/l | 12 | < 0.5 | < 0.5 | < 0.5 | 0.50 | 0.50
Lindane (gama-HCH) | µg/l | 12 | < 0.001 | < 0.001 | < 0.001 | 0.001 | 0.001
Macrozoobenthos sapr. index | - | 2 | 1.64 | 1.76 | 1.88
Magnesium (Mg++) | mg/l | 12 | 6.69 | 21.26667 | 29.2 | 23.10 | 26.70
Mercury (Hg) | µg/l | 12 | < 0.015 | 0.119 | 0.375 | 0.0573 | 0.2266
Mercury (Hg), dissolved | µg/l | 12 | < 0.015 | < 0.015 | < 0.015 | 0.015 | 0.015
Nickel (Ni) | µg/l | 12 | 2.712 | 6.88921 | 13.783 | 4.9437 | 13.75
Nickel (Ni), dissolved | µg/l | 12 | < 0.5 | 1.4435 | 4.0713 | 1.1695 | 2.1406
Nitrate (NO3-N) | mg/l | 12 | < 0.05 | 0.67917 | 1.28 | 0.65 | 1.22
Nitrite (NO2-N) | mg/l | 12 | < 0.0025 | 0.01338 | 0.021 | 0.016 | 0.02
Orthophosphate (PO4-P) | mg/l | 12 | 0.013 | 0.03017 | 0.047 | 0.029 | 0.042
Petroleum hydrocarbons | mg/l | 12 | 0.03 | 0.08417 | 0.22 | 0.07 | 0.14
Phenol index | mg/l | 6 | < 0.0005 | 0.00075 | 0.001 | 0.001 | 0.001
Potassium (K+) | mg/l | 12 | 4.2 | 6.38333 | 7.8 | 6.90 | 7.80
Silicates (SiO2) | mg/l | 2 | 0.9 | 1.3 | 1.7
Sodium (Na+) | mg/l | 12 | 30 | 47 | 67.4 | 44.00 | 66.00
Sulphate (SO4--) | mg/l | 12 | 34 | 97.95833 | 158 | 92.10 | 147.00
Suspended solids | mg/l | 12 | 29 | 66.33333 | 154 | 57.00 | 100.00
Temperature | °C | 13 | 0.5 | 13.23846 | 25 | 11.00 | 24.00
Total phosphorus | mg/l | 12 | 0.03 | 0.0465 | 0.1 | 0.04 | 0.06
03.06.2019 | [5 empty] | Page 104 of
River: | Prut |  | Catchment: |  | 27480.0 | km2 | 2017
Distance from mouth: | 0 |  | Altitude: |  | 5 | m | MD3
Location: | Left
Determinand name | Unit | N | Min | Mean | Max | C50 | C90
p,p'-DDT | µg/l | 12 | < 0.001 | < 0.001 | < 0.001 | 0.001 | 0.001
pH | - | 13 | 7.81 | 7.96615 | 8.09 | 7.97 | 7.83
03.06.2019 | [5 empty] | Page 105 of
River: | Prut |  | Catchment: |  | 62890.0 | km2 | 2017
Distance from mouth: | 254 |  | Altitude: |  | 91 | m | MD5
Location: | Left
Determinand name | Unit | N | Min | Mean | Max | C50 | C90
Alkalinity - total | mmol/l | 12 | 75.6 | 164.8 | 190 | 171.00 | 187.00
Ammonium (NH4-N) | mg/l | 12 | < 0.01 | 0.03083 | 0.08 | 0.01 | 0.08
Anionic active surfactants | mg/l | 12 | < 0.005 | 0.00675 | 0.026 | 0.005 | 0.005
BOD (5) | mg/l | 12 | 2.3 | 2.54917 | 2.9 | 2.52 | 2.64
COD (Cr) | mg/l | 12 | 9.04 | 13.62833 | 22.4 | 12.90 | 16.20
COD (Mn) | mg/l | 12 | 1.48 | 2.98167 | 5.01 | 2.96 | 3.56
Cadmium (Cd) | µg/l | 12 | < 0.055 | 0.11533 | 0.4136 | 0.055 | 0.2931
Cadmium (Cd), dissolved | µg/l | 12 | < 0.055 | 0.06895 | 0.2224 | 0.055 | 0.055
Calcium (Ca++) | mg/l | 12 | 22 | 52.425 | 60.1 | 56.10 | 60.10
Chloride (Cl-) | mg/l | 12 | 3.76 | 26.98 | 35.4 | 28.40 | 35.40
Chromium (Cr) - total | µg/l | 12 | 0.2066 | 0.60649 | 1.4607 | 0.4535 | 1.3377
Chromium (Cr), total | µg/l | 12 | < 0.05 | 0.15311 | 0.7792 | 0.05 | 0.4081
Conductivity | µS/cm | 12 | 360 | 427.5833 | 503 | 415.00 | 493.00
Copper (Cu) | µg/l | 12 | < 1.5 | 4.05268 | 22.921 | 1.50 | 4.6639
Copper (Cu), dissolved | µg/l | 12 | < 1.5 | < 1.5 | < 1.5 | 1.50 | 1.50
Dissolved oxygen | mg/l | 12 | 8.04 | 10.23583 | 13.18 | 9.95 | 8.22
Iron (Fe) | mg/l | 12 | < 0.01 | 0.03667 | 0.14 | 0.02 | 0.10
Lead (Pb) | µg/l | 12 | < 0.5 | 0.60029 | 1.1405 | 0.50 | 1.063
Lead (Pb), dissolved | µg/l | 12 | < 0.5 | 0.55072 | 1.1086 | 0.50 | 0.50
Lindane (gama-HCH) | µg/l | 12 | < 0.001 | < 0.001 | < 0.001 | 0.001 | 0.001
Macrozoobenthos sapr. index | - | 2 | 1.83 | 1.85 | 1.87
Magnesium (Mg++) | mg/l | 12 | 3.65 | 10.87583 | 17 | 10.90 | 15.00
Mercury (Hg) | µg/l | 12 | < 0.015 | 0.07328 | 0.384 | 0.031 | 0.2283
Mercury (Hg), dissolved | µg/l | 12 | < 0.015 | 0.01661 | 0.0343 | 0.015 | 0.015
Nickel (Ni) | µg/l | 12 | < 0.5 | 0.89461 | 1.9857 | 0.50 | 1.74
Nickel (Ni), dissolved | µg/l | 12 | < 0.5 | 0.68618 | 1.6869 | 0.50 | 1.5473
Nitrate (NO3-N) | mg/l | 12 | 0.18 | 0.55 | 0.83 | 0.48 | 0.80
Nitrite (NO2-N) | mg/l | 12 | < 0.0025 | 0.01367 | 0.055 | 0.011 | 0.021
Orthophosphate (PO4-P) | mg/l | 12 | 0.005 | 0.01575 | 0.035 | 0.011 | 0.028
Petroleum hydrocarbons | mg/l | 12 | < | 0.06 | 0.14 | 0.05 | 0.11
Phenol index | mg/l | 7 | < 0.0005 | 0.00207 | 0.01 | 0.01 | 0.01
Potassium (K+) | mg/l | 12 | 1 | 4.03333 | 5 | 4.20 | 5.00
Silicates (SiO2) | mg/l | 5 | 0.7 | 1.42 | 2.2 | 2.20 | 2.20
Sodium (Na+) | mg/l | 12 | 5.8 | 25.89167 | 41.6 | 25.60 | 36.00
Sulphate (SO4--) | mg/l | 12 | 13.7 | 54.28333 | 68.9 | 58.10 | 67.00
Suspended solids | mg/l | 12 | 2 | 39.91667 | 136 | 23.00 | 92.00
Temperature | °C | 12 | 0.6 | 12.675 | 25.9 | 9.80 | 23.70
Total phosphorus | mg/l | 12 | 0.008 | 0.024 | 0.048 | 0.024 | 0.044
03.06.2019 | [5 empty] | Page 106 of
River: | Prut |  | Catchment: |  | 62890.0 | km2 | 2017
Distance from mouth: | 254 |  | Altitude: |  | 91 | m | MD5
Location: | Left
Determinand name | Unit | N | Min | Mean | Max | C50 | C90
p,p'-DDT | µg/l | 12 | < 0.001 | < 0.001 | < 0.001 | 0.001 | 0.001
pH | - | 12 | 7.97 | 8.29083 | 8.59 | 8.32 | 8.07
03.06.2019 | [5 empty] | Page 107 of
River: | Prut |  | Catchment: |  | 62890.0 | km2 | 2017
Distance from mouth: | 254 |  | Altitude: |  | 63 | m | MD6
Location: | Left
Determinand name | Unit | N | Min | Mean | Max | C50 | C90
Alkalinity - total | mmol/l | 12 | 155 | 183.5 | 210 | 183.00 | 204.00
Ammonium (NH4-N) | mg/l | 12 | < 0.01 | 0.02833 | 0.07 | 0.01 | 0.07
Anionic active surfactants | mg/l | 12 | < 0.005 | < 0.005 | < 0.005 | 0.005 | 0.005
BOD (5) | mg/l | 12 | 2.13 | 2.35667 | 2.76 | 2.25 | 2.70
COD (Cr) | mg/l | 11 | 7.11 | 12.84636 | 17.3 | 12.40 | 16.50
COD (Mn) | mg/l | 12 | 1.8 | 2.86167 | 3.4 | 2.85 | 3.28
Cadmium (Cd) | µg/l | 12 | < 0.055 | 0.09435 | 0.5272 | 0.055 | 0.055
Cadmium (Cd), dissolved | µg/l | 12 | < 0.055 | 0.07237 | 0.2634 | 0.055 | 0.055
Calcium (Ca++) | mg/l | 12 | 40.1 | 60.10833 | 80.2 | 56.10 | 72.10
Chloride (Cl-) | mg/l | 12 | 24.8 | 30.55833 | 35.4 | 29.80 | 35.40
Chromium (Cr) - total | µg/l | 12 | < 0.05 | 0.70487 | 1.4607 | 0.4414 | 1.2709
Chromium (Cr), total | µg/l | 12 | < 0.05 | 0.11444 | 0.7397 | 0.05 | 0.1336
Conductivity | µS/cm | 12 | 360 | 450 | 574 | 419.00 | 564.00
Copper (Cu) | µg/l | 12 | < 1.5 | 2.07758 | 4.0341 | 1.50 | 3.703
Copper (Cu), dissolved | µg/l | 12 | < 1.5 | 1.63061 | 3.0673 | 1.50 | 1.50
Dissolved oxygen | mg/l | 12 | 7.11 | 10.075 | 12.56 | 9.65 | 7.87
Iron (Fe) | mg/l | 12 | < 0.01 | 0.03683 | 0.1 | 0.02 | 0.07
Lead (Pb) | µg/l | 12 | < 0.5 | < 0.5 | < 0.5 | 0.50 | 0.50
Lead (Pb), dissolved | µg/l | 12 | < 0.5 | < 0.5 | < 0.5 | 0.50 | 0.50
Lindane (gama-HCH) | µg/l | 11 | < 0.001 | < 0.001 | < 0.001 | 0.001 | 0.001
Macrozoobenthos sapr. index | - | 2 | 1.93 | 1.935 | 1.94
Magnesium (Mg++) | mg/l | 12 | 6.08 | 12.26667 | 24.3 | 12.20 | 18.20
Mercury (Hg) | µg/l | 12 | < 0.015 | 0.0641 | 0.3607 | 0.015 | 0.1594
Mercury (Hg), dissolved | µg/l | 12 | < 0.015 | 0.01645 | 0.0324 | 0.015 | 0.015
Nickel (Ni) | µg/l | 12 | < 0.5 | 1.7492 | 3.9977 | 1.2258 | 3.5501
Nickel (Ni), dissolved | µg/l | 12 | < 0.5 | 0.75623 | 1.97 | 0.50 | 1.4169
Nitrate (NO3-N) | mg/l | 12 | 0.2 | 0.64083 | 1.03 | 0.53 | 1.03
Nitrite (NO2-N) | mg/l | 12 | < 0.0025 | 0.00608 | 0.021 | 0.0025 | 0.014
Orthophosphate (PO4-P) | mg/l | 12 | < 0.0025 | 0.01492 | 0.027 | 0.016 | 0.026
Petroleum hydrocarbons | mg/l | 12 | 0.01 | 0.08083 | 0.2 | 0.06 | 0.13
Phenol index | mg/l | 7 | < 0.0005 | 0.001 | 0.003 | 0.003 | 0.003
Potassium (K+) | mg/l | 12 | 3.4 | 4.13333 | 4.6 | 4.20 | 4.60
Sodium (Na+) | mg/l | 12 | 22 | 26.775 | 37.4 | 25.00 | 30.00
Sulphate (SO4--) | mg/l | 12 | 40 | 61.55833 | 86.2 | 61.00 | 78.80
Suspended solids | mg/l | 12 | 7 | 40.75 | 134 | 15.00 | 112.00
Temperature | °C | 12 | 0.8 | 11.84167 | 24.6 | 9.40 | 21.20
Total phosphorus | mg/l | 12 | 0.008 | 0.02517 | 0.044 | 0.026 | 0.042
p,p'-DDT | µg/l | 11 | < 0.001 | < 0.001 | < 0.001 | 0.001 | 0.001
03.06.2019 | [5 empty] | Page 108 of
River: | Prut |  | Catchment: |  | 62890.0 | km2 | 2017
Distance from mouth: | 254 |  | Altitude: |  | 63 | m | MD6
Location: | Left
Determinand name | Unit | N | Min | Mean | Max | C50 | C90
pH | - | 12 | 7.74 | 8.2275 | 8.66 | 8.14 | 8.03
03.06.2019 | [5 empty] | Page 109 of
River: | Prut |  | Catchment: |  | 30953.0 | km2 | 2017
Distance from mouth: | 525 |  | Altitude: |  | 55 | m | MD7
Location: | Left
Determinand name | Unit | N | Min | Mean | Max | C50 | C90
Alkalinity - total | mmol/l | 12 | 139 | 201.25 | 228 | 199.00 | 227.00
Ammonium (NH4-N) | mg/l | 12 | < 0.01 | 0.1325 | 0.24 | 0.12 | 0.24
Anionic active surfactants | mg/l | 12 | < 0.005 | 0.00983 | 0.063 | 0.005 | 0.005
BOD (5) | mg/l | 12 | 2.19 | 3.1775 | 3.88 | 3.16 | 3.75
COD (Cr) | mg/l | 12 | 8.13 | 15.9675 | 25.3 | 15.90 | 22.40
COD (Mn) | mg/l | 12 | 2.5 | 3.45667 | 5.14 | 3.24 | 4.27
Cadmium (Cd) | µg/l | 12 | < 0.055 | 0.07115 | 0.1862 | 0.055 | 0.1176
Cadmium (Cd), dissolved | µg/l | 12 | < 0.055 | < 0.055 | < 0.055 | 0.055 | 0.055
Calcium (Ca++) | mg/l | 12 | 48.1 | 58.1 | 74.1 | 56.10 | 68.10
Chloride (Cl-) | mg/l | 12 | 26.9 | 34.60833 | 43.6 | 31.90 | 42.50
Chromium (Cr) - total | µg/l | 12 | 0.2946 | 2.17636 | 11.887 | 0.8084 | 3.1265
Chromium (Cr), total | µg/l | 12 | < 0.05 | 0.21738 | 1.1152 | 0.05 | 0.7776
Conductivity | µS/cm | 14 | 425 | 570.6428 | 754 | 540.00 | 700.00
Copper (Cu) | µg/l | 12 | < 1.5 | 4.87092 | 22.872 | 3.4246 | 5.7919
Copper (Cu), dissolved | µg/l | 12 | < 1.5 | < 1.5 | < 1.5 | 1.50 | 1.50
Dissolved oxygen | mg/l | 14 | 7.71 | 10.18857 | 12.78 | 10.71 | 7.85
Iron (Fe) | mg/l | 12 | < 0.01 | 0.05417 | 0.21 | 0.04 | 0.15
Lead (Pb) | µg/l | 12 | < 0.5 | < 0.5 | < 0.5 | 0.50 | 0.50
Lead (Pb), dissolved | µg/l | 12 | < 0.5 | < 0.5 | < 0.5 | 0.50 | 0.50
Lindane (gama-HCH) | µg/l | 13 | < 0.001 | < 0.001 | < 0.001 | 0.001 | 0.001
Macrozoobenthos sapr. index | - | 2 | 2.01 | 2.04 | 2.07
Magnesium (Mg++) | mg/l | 12 | 13.4 | 17.45833 | 23 | 17.00 | 19.50
Mercury (Hg) | µg/l | 12 | < 0.015 | 0.08131 | 0.3539 | 0.0418 | 0.2081
Mercury (Hg), dissolved | µg/l | 12 | < 0.015 | 0.01645 | 0.0324 | 0.015 | 0.015
Nickel (Ni) | µg/l | 12 | < 0.5 | 5.15309 | 27.379 | 2.4193 | 5.6321
Nickel (Ni), dissolved | µg/l | 12 | < 0.5 | 1.15613 | 2.9038 | 1.0705 | 1.6244
Nitrate (NO3-N) | mg/l | 12 | 0.3 | 0.805 | 1.49 | 0.65 | 1.38
Nitrite (NO2-N) | mg/l | 12 | < 0.0025 | 0.01133 | 0.02 | 0.011 | 0.017
Orthophosphate (PO4-P) | mg/l | 12 | 0.011 | 0.03767 | 0.08 | 0.031 | 0.065
Petroleum hydrocarbons | mg/l | 14 | 0.02 | 0.08929 | 0.18 | 0.08 | 0.14
Phenol index | mg/l | 7 | < 0.0005 | 0.001 | 0.002 | 0.002 | 0.002
Potassium (K+) | mg/l | 12 | 1.8 | 5.525 | 7.8 | 5.40 | 6.90
Sodium (Na+) | mg/l | 12 | 26.4 | 42.375 | 60 | 44.00 | 52.80
Sulphate (SO4--) | mg/l | 12 | 53 | 90.86667 | 128 | 89.40 | 124.00
Suspended solids | mg/l | 12 | 11 | 72.91667 | 413 | 31.00 | 95.00
Temperature | °C | 14 | 0.5 | 11.44286 | 26 | 12.00 | 24.00
Total phosphorus | mg/l | 12 | 0.026 | 0.05433 | 0.106 | 0.04 | 0.09
p,p'-DDT | µg/l | 13 | < 0.001 | < 0.001 | < 0.001 | 0.001 | 0.001
03.06.2019 | [5 empty] | Page 110 of
River: | Prut |  | Catchment: |  | 30953.0 | km2 | 2017
Distance from mouth: | 525 |  | Altitude: |  | 55 | m | MD7
Location: | Left
Determinand name | Unit | N | Min | Mean | Max | C50 | C90
pH | - | 14 | 7.86 | 8.20143 | 8.4 | 8.25 | 8.01
03.06.2019 | [5 empty] | Page 111 of
River: | Danube |  | Catchment: |  | 570896. | km2 | 2017
Distance from mouth: | 1071 |  | Altitude: |  | 70 | m | RO1
Location: | Left
Determinand name | Unit | N | Min | Mean | Max | C50 | C90
Alkalinity - total | mmol/l | 12 | 2.83 | 3.13583 | 3.36 | 3.14 | 3.32
Ammonium (NH4-N) | mg/l | 25 | < 0.0075 | 0.09242 | 0.185 | 0.087 | 0.171
Anionic active surfactants | mg/l | 12 | < 0.05 | 0.12433 | 0.167 | 0.125 | 0.164
Arsenic (As), dissolved | µg/l | 12 | < 0.5 | 0.88583 | 2.57 | 0.50 | 1.87
Atrazine | µg/l | 12 | < 0.0175 | < 0.0175 | < 0.0175 | 0.0175 | 0.0175
BOD (5) | mg/l | 24 | 1.86 | 2.12917 | 2.51 | 2.09 | 2.36
COD (Cr) | mg/l | 13 | < 2.5 | 10.12769 | 13.08 | 10.26 | 11.52
COD (Mn) | mg/l | 12 | 2.15 | 2.48417 | 2.89 | 2.43 | 2.74
Cadmium (Cd), dissolved | µg/l | 12 | < 0.075 | 0.13525 | 0.423 | 0.075 | 0.30
Calcium (Ca++) | mg/l | 12 | 46.27 | 49.99983 | 62.8 | 48.17 | 53.15
Chloride (Cl-) | mg/l | 12 | 16.727 | 21.31667 | 27.025 | 21.651 | 24.919
Chromium (Cr), total | µg/l | 12 | < 0.25 | 0.39833 | 1.28 | 0.25 | 1.00
Conductivity | µS/cm | 12 | 355 | 408.25 | 487 | 389.00 | 443.00
Copper (Cu), dissolved | µg/l | 12 | 1.242 | 3.96758 | 9.821 | 2.616 | 7.68
DOC | mg/l | 12 | 2.121 | 2.55025 | 3.084 | 2.543 | 3.005
Dissolved oxygen | mg/l | 12 | 6.6 | 9.3 | 12.1 | 9.40 | 7.40
Lead (Pb), dissolved | µg/l | 12 | < 0.5 | 2.03408 | 6.1 | 0.50 | 4.35
Lindane (gama-HCH) | µg/l | 12 | < | < | < | 0.0042 | 0.0042
Macrozoobenthos sapr. index | - | 3 | 2.156 | 2.18533 | 2.209
Magnesium (Mg++) | mg/l | 12 | 9.7 | 13.095 | 16.49 | 12.61 | 15.52
Mercury (Hg), dissolved | µg/l | 12 | < 0.0075 | 0.01193 | 0.034 | 0.0075 | 0.024
Nickel (Ni), dissolved | µg/l | 12 | < 0.5 | 1.7395 | 7.515 | 0.50 | 2.811
Nitrate (NO3-N) | mg/l | 25 | 0.415 | 1.02508 | 1.876 | 0.986 | 1.502
Nitrite (NO2-N) | mg/l | 25 | < 0.0015 | 0.0157 | 0.031 | 0.015 | 0.023
Orthophosphate (PO4-P) | mg/l | 25 | < 0.0035 | 0.03386 | 0.089 | 0.027 | 0.078
Petroleum hydrocarbons | mg/l | 12 | < 0.0625 | < 0.0625 | < 0.0625 | 0.0625 | 0.0625
Phenol index | mg/l | 11 | < 0.0025 | < 0.0025 | < 0.0025 | 0.0025 | 0.0025
Phytoplankton (biomass - chlorophyll-a) | µg/l | 3 | 4.61 | 6.82333 | 10.18
Potassium (K+) | mg/l | 12 | 2 | 2.25 | 3 | 2.00 | 3.00
Sodium (Na+) | mg/l | 12 | 14 | 19 | 22 | 18.00 | 22.00
Sulphate (SO4--) | mg/l | 12 | 15.987 | 26.99242 | 38.94 | 26.818 | 36.557
Suspended solids | mg/l | 25 | 35 | 37.8 | 43 | 38.00 | 41.00
TOC | mg/l | 12 | 2.517 | 3.15033 | 3.648 | 3.014 | 3.506
Temperature | °C | 25 | 1 | 13.78 | 28 | 13.00 | 26.00
Total nitrogen | mg/l | 23 | 1.214 | 1.68183 | 2.34 | 1.546 | 2.30
Total phosphorus | mg/l | 25 | 0.014 | 0.05444 | 0.117 | 0.052 | 0.098
Total phosphorus, | mg/l | 25 | 0.007 | 0.04292 | 0.102 | 0.037 | 0.087
Zinc (Zn), dissolved | µg/l | 12 | < 5 | < 5 | < 5 | 5.00 | 5.00
03.06.2019 | [5 empty] | Page 112 of
River: | Danube |  | Catchment: |  | 570896. | km2 | 2017
Distance from mouth: | 1071 |  | Altitude: |  | 70 | m | RO1
Location: | Left
Determinand name | Unit | N | Min | Mean | Max | C50 | C90
p,p'-DDT | µg/l | 12 | < 0.0025 | < 0.0025 | < 0.0025 | 0.0025 | 0.0025
pH | - | 12 | 7.78 | 8.12667 | 8.28 | 8.22 | 7.84
03.06.2019 | [5 empty] | Page 113 of
River: | Danube |  | Catchment: |  | 570896. | km2 | 2017
Distance from mouth: | 1071 |  | Altitude: |  | 70 | m | RO1
Location: | Middle
Determinand name | Unit | N | Min | Mean | Max | C50 | C90
Alkalinity - total | mmol/l | 11 | 2.81 | 3.11727 | 3.36 | 3.10 | 3.30
Ammonium (NH4-N) | mg/l | 22 | < 0.0075 | 0.0862 | 0.174 | 0.086 | 0.164
Anionic active surfactants | mg/l | 11 | < 0.05 | 0.09836 | 0.146 | 0.103 | 0.143
Arsenic (As), dissolved | µg/l | 11 | < 0.5 | 0.72727 | 1.8 | 0.50 | 1.70
Atrazine | µg/l | 11 | < 0.0175 | < 0.0175 | < 0.0175 | 0.0175 | 0.0175
BOD (5) | mg/l | 22 | 1.8 | 2.03955 | 2.3 | 2.06 | 2.30
COD (Cr) | mg/l | 11 | 9.48 | 10.35636 | 12.24 | 10.08 | 10.92
COD (Mn) | mg/l | 11 | 2.03 | 2.33818 | 2.76 | 2.30 | 2.61
Cadmium (Cd), dissolved | µg/l | 11 | < 0.075 | 0.11536 | 0.334 | 0.075 | 0.26
Calcium (Ca++) | mg/l | 11 | 41.53 | 49.10818 | 64.45 | 48.17 | 53.15
Chloride (Cl-) | mg/l | 11 | 14.666 | 20.668 | 25.972 | 20.254 | 24.845
Chromium (Cr), total | µg/l | 11 | < 0.25 | 0.60545 | 2.5 | 0.25 | 1.91
Conductivity | µS/cm | 11 | 356 | 410.3636 | 523 | 400.00 | 440.00
Copper (Cu), dissolved | µg/l | 11 | 1.323 | 4.01373 | 8 | 3.521 | 7.721
DOC | mg/l | 11 | 2.093 | 2.52082 | 3.07 | 2.497 | 2.917
Dissolved oxygen | mg/l | 11 | 6.7 | 9.31818 | 12.4 | 9.70 | 7.60
Lead (Pb), dissolved | µg/l | 11 | < 0.5 | 2.41755 | 6.881 | 2.57 | 4.802
Lindane (gama-HCH) | µg/l | 11 | < | < | < | 0.0042 | 0.0042
Magnesium (Mg++) | mg/l | 11 | 10.67 | 12.25727 | 14.55 | 11.64 | 13.58
Mercury (Hg), dissolved | µg/l | 11 | < 0.0075 | 0.00918 | 0.026 | 0.0075 | 0.0075
Nickel (Ni), dissolved | µg/l | 11 | < 0.5 | 1.218 | 2.853 | 0.50 | 2.538
Nitrate (NO3-N) | mg/l | 22 | 0.399 | 0.96091 | 1.772 | 0.895 | 1.427
Nitrite (NO2-N) | mg/l | 22 | < 0.0015 | 0.01418 | 0.028 | 0.014 | 0.019
Orthophosphate (PO4-P) | mg/l | 22 | < 0.0035 | 0.02402 | 0.076 | 0.021 | 0.052
Petroleum hydrocarbons | mg/l | 11 | < 0.0625 | < 0.0625 | < 0.0625 | 0.0625 | 0.0625
Phenol index | mg/l | 10 | < 0.0025 | < 0.0025 | < 0.0025 | 0.0025 | 0.0025
Phytoplankton (biomass - chlorophyll-a) | µg/l | 3 | 4.14 | 5.20667 | 6.63
Potassium (K+) | mg/l | 11 | 2 | 2.54545 | 5 | 2.00 | 3.00
Sodium (Na+) | mg/l | 11 | 16 | 18.90909 | 22 | 20.00 | 22.00
Sulphate (SO4--) | mg/l | 11 | 15.158 | 26.95273 | 39.56 | 26.308 | 38.83
Suspended solids | mg/l | 22 | 33 | 36.86364 | 45 | 37.00 | 39.00
TOC | mg/l | 11 | 2.372 | 3.11455 | 3.597 | 3.216 | 3.401
Temperature | °C | 22 | 1 | 13.94091 | 27.5 | 15.00 | 26.00
Total nitrogen | mg/l | 20 | 1.016 | 1.53915 | 2.292 | 1.454 | 2.16
Total phosphorus | mg/l | 22 | 0.012 | 0.04409 | 0.104 | 0.039 | 0.079
Total phosphorus, | mg/l | 22 | < 0.0035 | 0.03293 | 0.092 | 0.026 | 0.063
Zinc (Zn), dissolved | µg/l | 11 | < 5 | < 5 | < 5 | 5.00 | 5.00
p,p'-DDT | µg/l | 11 | < 0.0025 | < 0.0025 | < 0.0025 | 0.0025 | 0.0025
03.06.2019 | [5 empty] | Page 114 of
River: | Danube |  | Catchment: |  | 570896. | km2 | 2017
Distance from mouth: | 1071 |  | Altitude: |  | 70 | m | RO1
Location: | Middle
Determinand name | Unit | N | Min | Mean | Max | C50 | C90
pH | - | 11 | 7.73 | 8.12182 | 8.29 | 8.20 | 7.83
03.06.2019 | [5 empty] | Page 115 of
River: | Danube |  | Catchment: |  | 570896. | km2 | 2017
Distance from mouth: | 1071 |  | Altitude: |  | 70 | m | RO1
Location: | Right
Determinand name | Unit | N | Min | Mean | Max | C50 | C90
Alkalinity - total | mmol/l | 11 | 2.95 | 3.12273 | 3.4 | 3.16 | 3.28
Ammonium (NH4-N) | mg/l | 22 | < 0.0075 | 0.09748 | 0.19 | 0.09 | 0.181
Anionic active surfactants | mg/l | 11 | < 0.05 | 0.10873 | 0.181 | 0.107 | 0.179
Arsenic (As), dissolved | µg/l | 11 | < 0.5 | 0.79636 | 2.57 | 0.50 | 1.69
Atrazine | µg/l | 11 | < 0.0175 | < 0.0175 | < 0.0175 | 0.0175 | 0.0175
BOD (5) | mg/l | 22 | 1.8 | 2.11909 | 2.44 | 2.16 | 2.39
COD (Cr) | mg/l | 11 | 9.48 | 10.50727 | 12.48 | 10.32 | 11.16
COD (Mn) | mg/l | 11 | 2.15 | 2.46364 | 2.98 | 2.40 | 2.82
Cadmium (Cd), dissolved | µg/l | 11 | < 0.075 | 0.13818 | 0.77 | 0.075 | 0.075
Calcium (Ca++) | mg/l | 11 | 44.85 | 50.46336 | 67.76 | 49.58 | 51.49
Chloride (Cl-) | mg/l | 11 | 16.672 | 21.10418 | 25.621 | 20.952 | 25.27
Chromium (Cr), total | µg/l | 11 | < 0.25 | 0.31909 | 1.01 | 0.25 | 0.25
Conductivity | µS/cm | 11 | 353 | 411.5454 | 531 | 404.00 | 438.00
Copper (Cu), dissolved | µg/l | 11 | 1.252 | 3.62536 | 8.172 | 2.688 | 6.497
DOC | mg/l | 11 | 2.102 | 2.58818 | 3.124 | 2.588 | 3.021
Dissolved oxygen | mg/l | 11 | 6.6 | 9.14545 | 11.9 | 9.20 | 7.30
Lead (Pb), dissolved | µg/l | 11 | < 0.5 | 2.29673 | 6.705 | 2.386 | 3.892
Lindane (gama-HCH) | µg/l | 11 | < | < | < | 0.0042 | 0.0042
Magnesium (Mg++) | mg/l | 11 | 10.67 | 12.34273 | 15.52 | 11.64 | 14.55
Mercury (Hg), dissolved | µg/l | 11 | < 0.0075 | 0.01305 | 0.049 | 0.0075 | 0.027
Nickel (Ni), dissolved | µg/l | 11 | < 0.5 | 1.76545 | 5.568 | 0.50 | 4.404
Nitrate (NO3-N) | mg/l | 22 | 0.413 | 1.04245 | 1.812 | 1.071 | 1.453
Nitrite (NO2-N) | mg/l | 22 | < 0.0015 | 0.01514 | 0.036 | 0.015 | 0.02
Orthophosphate (PO4-P) | mg/l | 22 | < 0.0035 | 0.03036 | 0.091 | 0.026 | 0.067
Petroleum hydrocarbons | mg/l | 11 | < 0.0625 | < 0.0625 | < 0.0625 | 0.0625 | 0.0625
Phenol index | mg/l | 10 | < 0.0025 | 0.00692 | 0.044 | 0.044 | 0.044
Phytoplankton (biomass - chlorophyll-a) | µg/l | 3 | 4.26 | 6.23 | 9.94
Potassium (K+) | mg/l | 11 | 2 | 2.09091 | 3 | 2.00 | 2.00
Sodium (Na+) | mg/l | 11 | 12 | 18.81818 | 22 | 20.00 | 22.00
Sulphate (SO4--) | mg/l | 11 | 15.277 | 27.36455 | 40.5 | 27.958 | 38.56
Suspended solids | mg/l | 22 | 34 | 37.45455 | 47 | 37.00 | 41.00
TOC | mg/l | 11 | 2.588 | 3.18936 | 3.643 | 3.125 | 3.583
Temperature | °C | 22 | 1 | 14 | 28 | 15.00 | 26.00
Total nitrogen | mg/l | 20 | 1.238 | 1.7205 | 2.278 | 1.69 | 2.268
Total phosphorus | mg/l | 22 | 0.017 | 0.05245 | 0.115 | 0.045 | 0.097
Total phosphorus, | mg/l | 22 | 0.008 | 0.04114 | 0.107 | 0.032 | 0.087
Zinc (Zn), dissolved | µg/l | 11 | < 5 | < 5 | < 5 | 5.00 | 5.00
p,p'-DDT | µg/l | 11 | < 0.0025 | < 0.0025 | < 0.0025 | 0.0025 | 0.0025
03.06.2019 | [5 empty] | Page 116 of
River: | Danube |  | Catchment: |  | 570896. | km2 | 2017
Distance from mouth: | 1071 |  | Altitude: |  | 70 | m | RO1
Location: | Right
Determinand name | Unit | N | Min | Mean | Max | C50 | C90
pH | - | 11 | 7.8 | 8.07091 | 8.23 | 8.08 | 7.85
03.06.2019 | [5 empty] | Page 117 of
River: | Siret |  | Catchment: |  | 42890.0 | km2 | 2017
Distance from mouth: | 0 |  | Altitude: |  | 4 | m | RO10
Location: | Middle
Determinand name | Unit | N | Min | Mean | Max | C50 | C90
Alkalinity - total | mmol/l | 12 | 3.19 | 3.4825 | 3.88 | 3.37 | 3.77
Ammonium (NH4-N) | mg/l | 26 | < 0.0075 | 0.09746 | 0.289 | 0.063 | 0.243
Anionic active surfactants | mg/l | 8 | < 0.05 | < 0.05 | < 0.05 | 0.05 | 0.05
Arsenic (As), dissolved | µg/l | 12 | < 0.5 | 1.62517 | 6.375 | 1.00 | 2.917
Atrazine | µg/l | 12 | < 0.0175 | < 0.0175 | < 0.0175 | 0.0175 | 0.0175
BOD (5) | mg/l | 13 | 1.02 | 1.85154 | 2.85 | 1.80 | 2.78
COD (Cr) | mg/l | 12 | 15 | 19.99667 | 74.96 | 15.00 | 15.00
COD (Mn) | mg/l | 12 | 2 | 4.3775 | 9.89 | 3.78 | 5.93
Cadmium (Cd) | µg/l | 1 | < 0.075 | < 0.075 | < 0.075
Cadmium (Cd), dissolved | µg/l | 12 | < 0.075 | 0.15158 | 0.316 | 0.075 | 0.302
Calcium (Ca++) | mg/l | 12 | 27.24 | 35.07917 | 51.46 | 32.48 | 48.73
Chloride (Cl-) | mg/l | 12 | 59.15 | 86.42167 | 176.61 | 73.40 | 132.06
Chromium (Cr), total | µg/l | 12 | 0.5 | 1.6825 | 12.57 | 0.50 | 1.75
Conductivity | µS/cm | 12 | 577 | 782.8333 | 1128 | 764.00 | 919.00
Copper (Cu), dissolved | µg/l | 12 | 2.29 | 3.86333 | 6.43 | 3.65 | 6.26
DOC | mg/l | 12 | 2.12 | 3.13917 | 4.36 | 2.93 | 3.80
Dissolved oxygen | mg/l | 13 | 7.28 | 9.57538 | 12.58 | 9.27 | 8.03
Flow | m3/s | 365 | 48.14 | 137.6307 | 437.19 | 119.94 | 221.40
Lead (Pb), dissolved | µg/l | 12 | 1 | 5.14833 | 18.56 | 3.16 | 9.93
Lindane (gama-HCH) | µg/l | 12 | < | < | < | 0.0042 | 0.0042
Macrozoobenthos sapr. index | - | 3 | 2.288 | 2.308 | 2.336
Magnesium (Mg++) | mg/l | 12 | 27.97 | 31.585 | 37.56 | 31.86 | 33.32
Mercury (Hg), dissolved | µg/l | 12 | < 0.0075 | 0.03031 | 0.1037 | 0.017 | 0.055
Nickel (Ni), dissolved | µg/l | 12 | 1.5 | 5.49083 | 43.01 | 1.50 | 5.61
Nitrate (NO3-N) | mg/l | 26 | 0.114 | 1.05685 | 1.69 | 1.13 | 1.52
Nitrite (NO2-N) | mg/l | 26 | < 0.0015 | 0.02275 | 0.141 | 0.018 | 0.034
Orthophosphate (PO4-P) | mg/l | 26 | < 0.0035 | 0.03171 | 0.119 | 0.0274 | 0.059
Petroleum hydrocarbons | mg/l | 5 | < 0.0625 | 0.14962 | 0.2828 | 0.2828 | 0.2828
Phenol index | mg/l | 8 | < 0.0025 | < 0.0025 | < 0.0025 | 0.0025 | 0.0025
Phytoplankton (biomass - chlorophyll-a) | µg/l | 3 | 2.36 | 8.65333 | 14.16
Sulphate (SO4--) | mg/l | 6 | 60.28 | 78.77333 | 103.59 | 103.59 | 103.59
Suspended solids | mg/l | 26 | 8 | 163.6538 | 950 | 78.00 | 650.00
Temperature | °C | 26 | < 0.05 | 14.20577 | 26.5 | 12.90 | 25.50
Total nitrogen | mg/l | 24 | 1.04 | 1.51542 | 2.53 | 1.39 | 2.00
Total phosphorus | mg/l | 26 | 0.014 | 0.11477 | 0.362 | 0.109 | 0.194
Total phosphorus, | mg/l | 12 | 0.016 | 0.03971 | 0.079 | 0.037 | 0.074
Zinc (Zn), dissolved | µg/l | 12 | < 5 | < 5 | < 5 | 5.00 | 5.00
p,p'-DDT | µg/l | 12 | < 0.0025 | < 0.0025 | < 0.0025 | 0.0025 | 0.0025
03.06.2019 | [5 empty] | Page 118 of
River: | Siret |  | Catchment: |  | 42890.0 | km2 | 2017
Distance from mouth: | 0 |  | Altitude: |  | 4 | m | RO10
Location: | Middle
Determinand name | Unit | N | Min | Mean | Max | C50 | C90
pH | - | 12 | 6.98 | 8.02417 | 8.43 | 8.06 | 7.85
03.06.2019 | [5 empty] | Page 119 of
River: | Prut |  | Catchment: |  | 27480.0 | km2 | 2017
Distance from mouth: | 0 |  | Altitude: |  | 5 | m | RO11
Location: | Middle
Determinand name | Unit | N | Min | Mean | Max | C50 | C90
Alkalinity - total | mmol/l | 12 | 3.08 | 3.695 | 4.89 | 3.38 | 4.89
Ammonium (NH4-N) | mg/l | 26 | < 0.0075 | 0.06948 | 0.241 | 0.057 | 0.151
Anionic active surfactants | mg/l | 8 | < 0.05 | < 0.05 | < 0.05 | 0.05 | 0.05
Arsenic (As), dissolved | µg/l | 12 | 1 | 1.42417 | 2.881 | 1.00 | 2.084
Atrazine | µg/l | 12 | < 0.0175 | < 0.0175 | < 0.0175 | 0.0175 | 0.0175
BOD (5) | mg/l | 13 | 1.08 | 2.02077 | 4.21 | 1.77 | 3.03
COD (Cr) | mg/l | 12 | 15 | 15 | 15 | 15.00 | 15.00
COD (Mn) | mg/l | 12 | 1.66 | 3.88917 | 5.38 | 3.86 | 4.96
Cadmium (Cd), dissolved | µg/l | 12 | < 0.075 | 0.09392 | 0.225 | 0.075 | 0.152
Calcium (Ca++) | mg/l | 12 | 27.24 | 34.41083 | 52.77 | 31.13 | 46.92
Chloride (Cl-) | mg/l | 12 | 32.07 | 44.60792 | 81.95 | 36.76 | 58.115
Chromium (Cr), total | µg/l | 12 | 0.5 | 0.79167 | 2.26 | 0.50 | 2.24
Conductivity | µS/cm | 12 | 498 | 705.3333 | 1204 | 643.00 | 920.00
Copper (Cu), dissolved | µg/l | 12 | 2.15 | 3.79117 | 6.03 | 3.69 | 4.92
DOC | mg/l | 12 | 2.74 | 4.40333 | 7.24 | 3.82 | 6.60
Dissolved oxygen | mg/l | 13 | 7.05 | 9.10385 | 12.02 | 9.14 | 7.15
Flow | m3/s | 365 | 32.77 | 64.08893 | 150.44 | 47.39 | 119.14
Lead (Pb), dissolved | µg/l | 12 | 1 | 3.34833 | 9.54 | 2.39 | 8.03
Lindane (gama-HCH) | µg/l | 12 | < | < | < | 0.0042 | 0.0042
Macrozoobenthos sapr. index | - | 3 | 2.214 | 2.24833 | 2.29
Magnesium (Mg++) | mg/l | 12 | 26.02 | 30.66333 | 40.37 | 28.45 | 37.94
Mercury (Hg), dissolved | µg/l | 12 | < 0.0075 | 0.04264 | 0.1037 | 0.037 | 0.069
Nickel (Ni), dissolved | µg/l | 12 | 1.5 | 3.4425 | 17.4 | 1.50 | 8.91
Nitrate (NO3-N) | mg/l | 26 | 0.02 | 0.65308 | 1.5 | 0.566 | 1.258
Nitrite (NO2-N) | mg/l | 26 | < 0.0015 | 0.01777 | 0.06 | 0.016 | 0.028
Orthophosphate (PO4-P) | mg/l | 26 | < 0.0035 | 0.02629 | 0.056 | 0.025 | 0.039
Petroleum hydrocarbons | mg/l | 4 | < 0.0625 | 0.4981 | 0.8325 | 0.8325 | 0.8325
Phenol index | mg/l | 8 | < 0.0025 | 0.00281 | 0.005 | 0.005 | 0.005
Phytoplankton (biomass - chlorophyll-a) | µg/l | 3 | 4.72 | 9.24333 | 14.16
Sulphate (SO4--) | mg/l | 7 | 69.22 | 90.62314 | 112.42 | 112.42 | 112.42
Suspended solids | mg/l | 26 | 5 | 67.53846 | 620 | 42.00 | 99.00
Temperature | °C | 26 | 0.5 | 14.49615 | 26.4 | 13.10 | 26.00
Total nitrogen | mg/l | 23 | 0.5 | 1.0513 | 2.05 | 1.05 | 1.99
Total phosphorus | mg/l | 26 | 0.029 | 0.08792 | 0.261 | 0.071 | 0.152
Total phosphorus, | mg/l | 12 | 0.013 | 0.03754 | 0.059 | 0.04 | 0.047
Zinc (Zn), dissolved | µg/l | 12 | < 5 | 12.25 | 92 | 5.00 | 5.00
p,p'-DDT | µg/l | 12 | < 0.0025 | < 0.0025 | < 0.0025 | 0.0025 | 0.0025
pH | - | 12 | 6.91 | 8.045 | 8.45 | 8.14 | 7.80
03.06.2019 | [5 empty] | Page 120 of
River: | Somes |  | Catchment: |  | 15780.0 | km2 | 2017
Distance from mouth: | 3 |  | Altitude: |  | 118 | m | RO12
Location: | Middle
Determinand name | Unit | N | Min | Mean | Max | C50 | C90
Alkalinity - total | mmol/l | 12 | 2.01 | 2.89833 | 6.9 | 2.52 | 3.02
Ammonium (NH4-N) | mg/l | 23 | 0.02 | 0.1307 | 0.541 | 0.116 | 0.303
Anionic active surfactants | mg/l | 12 | < 0.05 | 0.07542 | 0.217 | 0.05 | 0.126
Arsenic (As) | µg/l | 11 | 1.22 | 2.55455 | 6.95 | 1.88 | 3.80
Arsenic (As), dissolved | µg/l | 11 | < 0.5 | 1.07636 | 2.1 | 1.07 | 1.51
Atrazine | µg/l | 12 | < 0.0175 | < 0.0175 | < 0.0175 | 0.0175 | 0.0175
BOD (5) | mg/l | 12 | 1.2 | 3.47083 | 5.9 | 3.70 | 4.90
COD (Cr) | mg/l | 12 | 17 | 42.035 | 66.3 | 37.89 | 60.30
COD (Mn) | mg/l | 12 | 4.4 | 6.415 | 9.9 | 5.90 | 8.50
Cadmium (Cd) | µg/l | 11 | < 0.075 | 0.31273 | 0.6 | 0.32 | 0.50
Cadmium (Cd), dissolved | µg/l | 11 | < 0.075 | 0.16136 | 0.37 | 0.075 | 0.31
Calcium (Ca++) | mg/l | 12 | 2 | 49.1 | 67.74 | 50.50 | 61.53
Chloride (Cl-) | mg/l | 12 | 46.33 | 158.4925 | 369.23 | 103.19 | 283.59
Chromium (Cr) - total | µg/l | 11 | 0.64 | 1.90091 | 7.43 | 1.07 | 3.77
Chromium (Cr), total | µg/l | 11 | < 0.25 | 0.32091 | 0.73 | 0.25 | 0.55
Conductivity | µS/cm | 12 | 460 | 803.3333 | 1426 | 631.00 | 1354.00
Copper (Cu) | µg/l | 11 | 2.82 | 7.08 | 15.08 | 6.61 | 11.89
Copper (Cu), dissolved | µg/l | 11 | 1.34 | 3.02818 | 7.83 | 2.37 | 5.16
Dissolved oxygen | mg/l | 13 | 5.2 | 10.89846 | 14.5 | 11.20 | 7.00
Lead (Pb) | µg/l | 11 | 1.18 | 3.99091 | 13.49 | 2.55 | 8.80
Lead (Pb), dissolved | µg/l | 11 | < 0.5 | 0.63727 | 2.01 | 0.50 | 0.50
Lindane (gama-HCH) | µg/l | 12 | < | < | < | 0.0042 | 0.0042
Macrozoobenthos sapr. index | - | 3 | 2.528 | 2.84133 | 3.07
Magnesium (Mg++) | mg/l | 12 | 7.78 | 11.41167 | 16.69 | 11.66 | 12.64
Mercury (Hg) | µg/l | 9 | < 0.0075 | 0.01611 | 0.042 | 0.042 | 0.042
Mercury (Hg), dissolved | µg/l | 9 | < 0.0075 | 0.01283 | 0.04 | 0.04 | 0.04
Nickel (Ni) | µg/l | 11 | 1.62 | 3.94818 | 13.46 | 2.63 | 5.99
Nickel (Ni), dissolved | µg/l | 11 | < 0.5 | 1.64182 | 3.73 | 1.49 | 2.35
Nitrate (NO3-N) | mg/l | 23 | 0.064 | 0.50122 | 0.978 | 0.518 | 0.806
Nitrite (NO2-N) | mg/l | 23 | < 0.0015 | 0.01807 | 0.071 | 0.016 | 0.029
Orthophosphate (PO4-P) | mg/l | 23 | 0.007 | 0.03452 | 0.108 | 0.03 | 0.068
Phenol index | mg/l | 12 | < 0.0025 | < 0.0025 | < 0.0025 | 0.0025 | 0.0025
Phytoplankton (biomass - chlorophyll-a) | µg/l | 10 | 2.4 | 46.05 | 148.7 | 148.70 | 148.70
Potassium (K+) | mg/l | 11 | < 0.3 | 5.28909 | 11.87 | 4.29 | 11.32
Sodium (Na+) | mg/l | 11 | < 0.75 | 83.90636 | 207.85 | 78.67 | 117.65
Sulphate (SO4--) | mg/l | 7 | 19.5 | 34.93457 | 48.4 | 48.40 | 48.40
Suspended solids | mg/l | 24 | 13.6 | 66.85 | 260.8 | 43.20 | 160.00
Temperature | °C | 12 | < 0.05 | 13.2375 | 25.8 | 10.80 | 24.60
03.06.2019 | [5 empty] | Page 121 of
River: | Somes |  | Catchment: |  | 15780.0 | km2 | 2017
Distance from mouth: | 3 |  | Altitude: |  | 118 | m | RO12
Location: | Middle
Determinand name | Unit | N | Min | Mean | Max | C50 | C90
Total nitrogen | mg/l | 24 | 0.877 | 1.58071 | 2.376 | 1.629 | 2.029
Total phosphorus | mg/l | 24 | 0.041 | 0.17825 | 0.62 | 0.101 | 0.395
Zinc (Zn) | µg/l | 11 | 43.29 | 136.9036 | 455.17 | 107.74 | 165.00
Zinc (Zn), dissolved | µg/l | 11 | < 5 | 38.4 | 108.25 | 21.99 | 104.15
p,p'-DDT | µg/l | 12 | < 0.0025 | < 0.0025 | < 0.0025 | 0.0025 | 0.0025
pH | - | 17 | 7.4 | 7.79235 | 8.16 | 7.80 | 7.47
03.06.2019 | [5 empty] | Page 122 of
River: | Crisul Repede |  | Catchment: |  | 2413.00 | km2 | 2017
Distance from mouth: | 3 |  | Altitude: |  | 116 | m | RO13
Location: | Middle
Determinand name | Unit | N | Min | Mean | Max | C50 | C90
Alkalinity - total | mmol/l | 12 | 1.6 | 2.05 | 2.5 | 2.00 | 2.40
Ammonium (NH4-N) | mg/l | 12 | 0.018 | 0.06575 | 0.13 | 0.045 | 0.13
Arsenic (As), dissolved | µg/l | 12 | < 0.5 | 0.60833 | 1.2 | 0.50 | 1.10
Atrazine | µg/l | 11 | < 0.0175 | < 0.0175 | < 0.0175 | 0.0175 | 0.0175
BOD (5) | mg/l | 12 | 1.6 | 2.76667 | 3.8 | 2.70 | 3.60
COD (Cr) | mg/l | 12 | < 2.5 | 4.375 | 10 | 2.50 | 10.00
COD (Mn) | mg/l | 5 | 2.3 | 2.74 | 3.6 | 3.60 | 3.60
Cadmium (Cd) | µg/l | 11 | < 0.075 | 0.09091 | 0.25 | 0.075 | 0.075
Cadmium (Cd), dissolved | µg/l | 12 | < 0.075 | 0.08292 | 0.17 | 0.075 | 0.075
Calcium (Ca++) | mg/l | 12 | 29.1 | 38.39167 | 50.2 | 38.00 | 47.20
Chloride (Cl-) | mg/l | 12 | < 2.5 | 10.625 | 16.7 | 9.90 | 15.10
Chromium (Cr), total | µg/l | 12 | < 0.25 | < 0.25 | < 0.25 | 0.25 | 0.25
Conductivity | µS/cm | 12 | 220 | 281.25 | 367 | 262.00 | 349.00
Copper (Cu), dissolved | µg/l | 12 | < 0.25 | 1.1375 | 2.3 | 0.90 | 2.00
DOC | mg/l | 12 | 1.99 | 2.4825 | 3.17 | 2.31 | 3.11
Dissolved oxygen | mg/l | 12 | 7.4 | 10.5 | 13.4 | 10.30 | 8.40
Lead (Pb) | µg/l | 12 | < 0.5 | 0.91667 | 3.4 | 0.50 | 1.60
Lead (Pb), dissolved | µg/l | 12 | < 0.5 | 0.64167 | 2.2 | 0.50 | 0.50
Lindane (gama-HCH) | µg/l | 4 | < | < | < | 0.0042 | 0.0042
Macrozoobenthos sapr. index | - | 2 | 2.296 | 2.31 | 2.324
Magnesium (Mg++) | mg/l | 12 | 4.7 | 7.28333 | 10.3 | 7.30 | 9.00
Mercury (Hg) | µg/l | 11 | < 0.0075 | 0.00864 | 0.02 | 0.0075 | 0.0075
Mercury (Hg), dissolved | µg/l | 12 | < 0.0075 | < 0.0075 | < 0.0075 | 0.0075 | 0.0075
Nickel (Ni) | µg/l | 12 | < 0.5 | 1.18333 | 2.6 | 1.20 | 2.30
Nickel (Ni), dissolved | µg/l | 12 | < 0.5 | 0.775 | 1.6 | 0.50 | 1.30
Nitrate (NO3-N) | mg/l | 12 | 0.47 | 0.99083 | 1.61 | 0.99 | 1.43
Nitrite (NO2-N) | mg/l | 12 | 0.01 | 0.02508 | 0.053 | 0.024 | 0.04
Orthophosphate (PO4-P) | mg/l | 12 | < 0.0035 | 0.02608 | 0.062 | 0.021 | 0.046
Phytoplankton (biomass - chlorophyll-a) | µg/l | 12 | < 0.0015 | 3.13358 | 7.1 | 3.10 | 5.20
Potassium (K+) | mg/l | 6 | 2.2 | 2.75 | 3.6 | 3.60 | 3.60
Sodium (Na+) | mg/l | 6 | 7.3 | 9.85 | 12 | 12.00 | 12.00
Sulphate (SO4--) | mg/l | 6 | 15.1 | 19.88333 | 25.9 | 25.90 | 25.90
Suspended solids | mg/l | 12 | 4.4 | 14.45 | 37 | 12.00 | 23.00
Temperature | °C | 12 | < 0.05 | 12.37083 | 25 | 9.90 | 21.00
Total nitrogen | mg/l | 10 | 1 | 1.44 | 2.2 | 2.20 | 2.20
Total phosphorus | mg/l | 12 | 0.025 | 0.05508 | 0.1 | 0.048 | 0.09
Total phosphorus, | mg/l | 12 | 0.012 | 0.04342 | 0.082 | 0.044 | 0.079
Zinc (Zn), dissolved | µg/l | 12 | < 5 | < 5 | < 5 | 5.00 | 5.00
03.06.2019 | [5 empty] | Page 123 of
River: | Crisul Repede |  | Catchment: |  | 2413.00 | km2 | 2017
Distance from mouth: | 3 |  | Altitude: |  | 116 | m | RO13
Location: | Middle
Determinand name | Unit | N | Min | Mean | Max | C50 | C90
p,p'-DDT | µg/l | 4 | < 0.0025 | < 0.0025 | < 0.0025 | 0.0025 | 0.0025
pH | - | 12 | 7.9 | 8.06667 | 8.5 | 8.00 | 7.90
03.06.2019 | [5 empty] | Page 124 of
River: | Crisul Negru |  | Catchment: |  | 3750.00 | km2 | 2017
Distance from mouth: | 13 |  | Altitude: |  | 86 | m | RO14
Location: | Middle
Determinand name | Unit | N | Min | Mean | Max | C50 | C90
Alkalinity - total | mmol/l | 12 | 2 | 2.58333 | 3 | 2.70 | 2.80
Ammonium (NH4-N) | mg/l | 12 | < 0.0075 | 0.03267 | 0.072 | 0.02 | 0.069
Anionic active surfactants | mg/l | 4 | < 0.05 | < 0.05 | < 0.05 | 0.05 | 0.05
Arsenic (As), dissolved | µg/l | 12 | < 0.5 | 0.54167 | 1 | 0.50 | 0.50
Atrazine | µg/l | 12 | < 0.0175 | < 0.0175 | < 0.0175 | 0.0175 | 0.0175
BOD (5) | mg/l | 12 | 1.1 | 2.93333 | 6.8 | 1.90 | 5.90
COD (Cr) | mg/l | 12 | < 2.5 | 6 | 36 | 2.50 | 11.00
COD (Mn) | mg/l | 5 | 2.1 | 4.1 | 8.5 | 8.50 | 8.50
Cadmium (Cd) | µg/l | 12 | < 0.075 | < 0.075 | < 0.075 | 0.075 | 0.075
Cadmium (Cd), dissolved | µg/l | 11 | < 0.075 | < 0.075 | < 0.075 | 0.075 | 0.075
Calcium (Ca++) | mg/l | 12 | 35.1 | 43.38333 | 48.4 | 43.20 | 47.70
Chloride (Cl-) | mg/l | 12 | < 2.5 | 5.6 | 8.7 | 5.90 | 7.70
Chromium (Cr), total | µg/l | 12 | < 0.25 | 0.33333 | 0.8 | 0.25 | 0.70
Conductivity | µS/cm | 12 | 234 | 293.4166 | 335 | 300.00 | 319.00
Copper (Cu), dissolved | µg/l | 12 | 0.8 | 1.86667 | 4 | 1.30 | 3.60
DOC | mg/l | 12 | 1.78 | 2.37667 | 3.94 | 2.31 | 2.88
Dissolved oxygen | mg/l | 12 | 5.9 | 10.28333 | 13.8 | 9.90 | 8.20
Lead (Pb) | µg/l | 12 | < 0.5 | 1.31667 | 6 | 0.50 | 3.70
Lead (Pb), dissolved | µg/l | 12 | < 0.5 | 0.75833 | 3.6 | 0.50 | 0.50
Lindane (gama-HCH) | µg/l | 4 | < | < | < | 0.0042 | 0.0042
Macrozoobenthos sapr. index | - | 2 | 2.117 | 2.1375 | 2.158
Magnesium (Mg++) | mg/l | 12 | 3.1 | 8.675 | 14.4 | 8.10 | 12.40
Mercury (Hg) | µg/l | 12 | < 0.0075 | 0.01008 | 0.024 | 0.0075 | 0.022
Mercury (Hg), dissolved | µg/l | 12 | < 0.0075 | < 0.0075 | < 0.0075 | 0.0075 | 0.0075
Nickel (Ni) | µg/l | 12 | < 0.5 | 0.78333 | 3.9 | 0.50 | 0.50
Nickel (Ni), dissolved | µg/l | 12 | < 0.5 | < 0.5 | < 0.5 | 0.50 | 0.50
Nitrate (NO3-N) | mg/l | 12 | < 0.003 | 0.4905 | 1.01 | 0.46 | 0.93
Nitrite (NO2-N) | mg/l | 12 | < 0.0015 | 0.00571 | 0.026 | 0.0015 | 0.018
Orthophosphate (PO4-P) | mg/l | 12 | < 0.0035 | 0.02104 | 0.04 | 0.02 | 0.039
Petroleum hydrocarbons | mg/l | 4 | < 0.0625 | < 0.0625 | < 0.0625 | 0.0625 | 0.0625
Phenol index | mg/l | 3 | < 0.0025 | < 0.0025 | < 0.0025
Phytoplankton (biomass - chlorophyll-a) | µg/l | 12 | < 0.0015 | 2.45896 | 6.7 | 2.30 | 5.90
Potassium (K+) | mg/l | 6 | 1.7 | 2.3 | 2.9 | 2.90 | 2.90
Sodium (Na+) | mg/l | 6 | 5 | 7.95 | 9.8 | 9.80 | 9.80
Sulphate (SO4--) | mg/l | 6 | 13.3 | 15.31667 | 18.1 | 18.10 | 18.10
Suspended solids | mg/l | 12 | < 0.92 | 63.18667 | 508 | 12.00 | 102.00
Temperature | °C | 12 | < 0.05 | 11.9125 | 25 | 8.80 | 20.50
Total nitrogen | mg/l | 3 | 1.3 | 1.33333 | 1.4
03.06.2019 | [5 empty] | Page 125 of
River: | Crisul Negru |  | Catchment: |  | 3750.00 | km2 | 2017
Distance from mouth: | 13 |  | Altitude: |  | 86 | m | RO14
Location: | Middle
Determinand name | Unit | N | Min | Mean | Max | C50 | C90
Total phosphorus | mg/l | 12 | 0.021 | 0.06325 | 0.2 | 0.044 | 0.15
Total phosphorus, | mg/l | 12 | 0.015 | 0.04767 | 0.18 | 0.04 | 0.068
Zinc (Zn), dissolved | µg/l | 12 | < 5 | < 5 | < 5 | 5.00 | 5.00
p,p'-DDT | µg/l | 4 | < 0.0025 | < 0.0025 | < 0.0025 | 0.0025 | 0.0025
pH | - | 12 | 7.8 | 8.125 | 8.3 | 8.10 | 8.00
03.06.2019 | [5 empty] | Page 126 of
River: | Crisul Alb |  | Catchment: |  | 4240.00 | km2 | 2017
Distance from mouth: | 0 |  | Altitude: |  | 89 | m | RO15
Location: | Middle
Determinand name | Unit | N | Min | Mean | Max | C50 | C90
Alkalinity - total | mmol/l | 12 | 1.8 | 2.61667 | 3.7 | 2.50 | 3.20
Ammonium (NH4-N) | mg/l | 12 | 0.044 | 0.09683 | 0.25 | 0.076 | 0.18
Anionic active surfactants | mg/l | 4 | < 0.05 | < 0.05 | < 0.05 | 0.05 | 0.05
Arsenic (As), dissolved | µg/l | 12 | < 0.5 | 1.575 | 4.6 | 0.50 | 3.50
Atrazine | µg/l | 12 | < 0.0175 | < 0.0175 | < 0.0175 | 0.0175 | 0.0175
BOD (5) | mg/l | 12 | 1.1 | 3.3 | 7.5 | 2.40 | 7.00
COD (Cr) | mg/l | 12 | < 2.5 | 9.58333 | 39 | 2.50 | 17.00
COD (Mn) | mg/l | 8 | 2.4 | 4.25 | 8.5 | 8.50 | 8.50
Cadmium (Cd) | µg/l | 12 | < 0.075 | 0.10417 | 0.35 | 0.075 | 0.15
Cadmium (Cd), dissolved | µg/l | 12 | < 0.075 | < 0.075 | < 0.075 | 0.075 | 0.075
Calcium (Ca++) | mg/l | 12 | 28.3 | 43.28333 | 59 | 40.10 | 55.00
Chloride (Cl-) | mg/l | 12 | < 2.5 | 10.54167 | 16 | 9.70 | 15.20
Chromium (Cr), total | µg/l | 12 | < 0.25 | 0.40833 | 1.3 | 0.25 | 1.10
Conductivity | µS/cm | 12 | 222 | 347.25 | 462 | 336.00 | 402.00
Copper (Cu), dissolved | µg/l | 12 | < 0.25 | 2.16667 | 3.9 | 2.00 | 3.40
DOC | mg/l | 12 | 2.15 | 3.2925 | 6.25 | 3.01 | 3.83
Dissolved oxygen | mg/l | 12 | 4.5 | 9.01667 | 12.9 | 8.90 | 4.90
Lead (Pb) | µg/l | 12 | < 0.5 | 1.80833 | 9 | 0.50 | 5.60
Lead (Pb), dissolved | µg/l | 12 | < 0.5 | < 0.5 | < 0.5 | 0.50 | 0.50
Lindane (gama-HCH) | µg/l | 4 | < | < | < | 0.0042 | 0.0042
Macrozoobenthos sapr. index | - | 2 | 2.333 | 2.35 | 2.367
Magnesium (Mg++) | mg/l | 12 | 3.9 | 11.01667 | 17.6 | 10.10 | 17.10
Mercury (Hg) | µg/l | 12 | < 0.0075 | 0.03992 | 0.29 | 0.0075 | 0.084
Mercury (Hg), dissolved | µg/l | 12 | < 0.0075 | 0.00979 | 0.035 | 0.0075 | 0.0075
Nickel (Ni) | µg/l | 12 | < 0.5 | 1.74167 | 7.7 | 0.50 | 3.20
Nickel (Ni), dissolved | µg/l | 12 | < 0.5 | 0.575 | 1.4 | 0.50 | 0.50
Nitrate (NO3-N) | mg/l | 12 | < 0.003 | 0.56192 | 1.14 | 0.51 | 0.97
Nitrite (NO2-N) | mg/l | 12 | < 0.0015 | 0.01117 | 0.032 | 0.01 | 0.023
Orthophosphate (PO4-P) | mg/l | 12 | 0.023 | 0.04267 | 0.091 | 0.037 | 0.061
Petroleum hydrocarbons | mg/l | 4 | < 0.0625 | < 0.0625 | < 0.0625 | 0.0625 | 0.0625
Phenol index | mg/l | 4 | < 0.0025 | < 0.0025 | < 0.0025 | 0.0025 | 0.0025
Phytoplankton (biomass - chlorophyll-a) | µg/l | 12 | < 0.0015 | 3.08358 | 5.5 | 2.30 | 5.50
Potassium (K+) | mg/l | 6 | 2.3 | 3 | 4.4 | 4.40 | 4.40
Sodium (Na+) | mg/l | 6 | 7.4 | 15.11667 | 22 | 22.00 | 22.00
Sulphate (SO4--) | mg/l | 6 | 23.8 | 33.05 | 38.6 | 38.60 | 38.60
Suspended solids | mg/l | 12 | < 0.92 | 81.27 | 593 | 7.20 | 252.00
Temperature | °C | 12 | < 0.05 | 11.84583 | 24 | 8.50 | 20.00
Total nitrogen | mg/l | 6 | 1 | 1.28333 | 1.6 | 1.60 | 1.60
03.06.2019 | [5 empty] | Page 127 of
River: | Crisul Alb |  | Catchment: |  | 4240.00 | km2 | 2017
Distance from mouth: | 0 |  | Altitude: |  | 89 | m | RO15
Location: | Middle
Determinand name | Unit | N | Min | Mean | Max | C50 | C90
Total phosphorus | mg/l | 12 | 0.055 | 0.10442 | 0.24 | 0.076 | 0.22
Total phosphorus, | mg/l | 12 | 0.044 | 0.07467 | 0.17 | 0.054 | 0.13
Zinc (Zn), dissolved | µg/l | 12 | < 5 | 6.75 | 26 | 5.00 | 5.00
p,p'-DDT | µg/l | 4 | < 0.0025 | < 0.0025 | < 0.0025 | 0.0025 | 0.0025
pH | - | 12 | 7.8 | 8 | 8.2 | 8.00 | 7.90
03.06.2019 | [5 empty] | Page 128 of
River: | Mures |  | Catchment: |  | 27818.0 | km2 | 2017
Distance from mouth: | 21 |  | Altitude: |  | 86 | m | RO16
Location: | Middle
Determinand name | Unit | N | Min | Mean | Max | C50 | C90
Alkalinity - total | mmol/l | 12 | 1.28 | 1.90167 | 2.29 | 1.93 | 2.20
Ammonium (NH4-N) | mg/l | 12 | < 0.0075 | 0.05113 | 0.194 | 0.025 | 0.117
Anionic active surfactants | mg/l | 12 | < 0.05 | < 0.05 | < 0.05 | 0.05 | 0.05
Arsenic (As), dissolved | µg/l | 12 | < 0.5 | 0.78167 | 1.96 | 0.50 | 1.56
Atrazine | µg/l | 12 | < 0.0175 | < 0.0175 | < 0.0175 | 0.0175 | 0.0175
BOD (5) | mg/l | 12 | 1.57 | 3.43667 | 5.79 | 3.23 | 5.54
COD (Cr) | mg/l | 12 | < 2.5 | 19.50833 | 45.9 | 22.20 | 31.60
COD (Mn) | mg/l | 8 | 2.78 | 6.445 | 13.1 | 13.10 | 13.10
Cadmium (Cd), dissolved | µg/l | 12 | < 0.075 | 0.10192 | 0.273 | 0.075 | 0.20
Calcium (Ca++) | mg/l | 12 | 27.8 | 38.24167 | 49.1 | 37.30 | 44.60
Chloride (Cl-) | mg/l | 12 | 25.02 | 42.83667 | 65.7 | 38.20 | 59.30
Chromium (Cr), total | µg/l | 12 | < 0.25 | 7.34417 | 23.1 | 3.07 | 21.70
Conductivity | µS/cm | 12 | 317 | 444.9166 | 600 | 407.00 | 521.00
Copper (Cu), dissolved | µg/l | 12 | < 0.25 | 4.5275 | 12.5 | 4.21 | 8.15
DOC | mg/l | 12 | 1.944 | 2.77008 | 3.61 | 2.60 | 3.32
Dissolved oxygen | mg/l | 12 | 7.35 | 9.84417 | 13.07 | 9.42 | 7.76
Lead (Pb), dissolved | µg/l | 12 | < 0.5 | 1.02167 | 3.75 | 0.50 | 3.00
Lindane (gama-HCH) | µg/l | 12 | < | < | < | 0.0042 | 0.0042
Macrozoobenthos sapr. index | - | 3 | 2.408 | 2.63867 | 3.099
Magnesium (Mg++) | mg/l | 12 | 5.83 | 10.87667 | 16.19 | 10.85 | 14.11
Mercury (Hg), dissolved | µg/l | 10 | < 0.0075 | 0.0124 | 0.022 | 0.022 | 0.022
Nickel (Ni), dissolved | µg/l | 12 | < 0.5 | < 0.5 | < 0.5 | 0.50 | 0.50
Nitrate (NO3-N) | mg/l | 12 | 0.078 | 0.67642 | 1.66 | 0.60 | 1.13
Nitrite (NO2-N) | mg/l | 12 | < 0.0015 | 0.01163 | 0.024 | 0.009 | 0.021
Orthophosphate (PO4-P) | mg/l | 12 | < 0.0035 | 0.02488 | 0.043 | 0.023 | 0.037
Petroleum hydrocarbons | mg/l | 12 | < 0.0625 | 0.08054 | 0.279 | 0.0625 | 0.0625
Phenol index | mg/l | 12 | < 0.0025 | < 0.0025 | < 0.0025 | 0.0025 | 0.0025
Phytoplankton (biomass - chlorophyll-a) | µg/l | 12 | < 0.0015 | 14.75775 | 43.31 | 8.21 | 40.04
Potassium (K+) | mg/l | 6 | 3.26 | 3.655 | 4.45 | 4.45 | 4.45
Silicates(SiO2), dissolved | mg/l | 12 | 5.84 | 9.26333 | 13.8 | 9.36 | 12.20
Sodium (Na+) | mg/l | 6 | 20.5 | 28.98333 | 37.2 | 37.20 | 37.20
Sulphate (SO4--) | mg/l | 6 | 44.45 | 50.94167 | 75.1 | 75.10 | 75.10
Suspended solids | mg/l | 12 | 7 | 74.725 | 264.3 | 32.80 | 254.80
TOC | mg/l | 12 | 2.51 | 3.02108 | 4.24 | 2.78 | 3.64
Temperature | °C | 12 | 0.5 | 13.08333 | 26 | 10.00 | 25.00
Total nitrogen | mg/l | 12 | 0.89 | 1.637 | 4.01 | 1.43 | 2.38
Total phosphorus | mg/l | 12 | 0.029 | 0.0805 | 0.123 | 0.069 | 0.122
Zinc (Zn), dissolved | µg/l | 12 | < 5 | 13.83333 | 34 | 5.00 | 34.00
03.06.2019 | [5 empty] | Page 129 of
River: | Mures |  | Catchment: |  | 27818.0 | km2 | 2017
Distance from mouth: | 21 |  | Altitude: |  | 86 | m | RO16
Location: | Middle
Determinand name | Unit | N | Min | Mean | Max | C50 | C90
p,p'-DDT | µg/l | 12 | < 0.0025 | 0.00313 | 0.01 | 0.0025 | 0.0025
pH | - | 12 | 7.2 | 7.875 | 8.3 | 7.90 | 7.50
03.06.2019 | [5 empty] | Page 130 of
River: | Bega |  | Catchment: |  | 2632.00 | km2 | 2017
Distance from mouth: | 7 |  | Altitude: |  | 46 | m | RO17
Location: | Middle
Determinand name | Unit | N | Min | Mean | Max | C50 | C90
Alkalinity - total | mmol/l | 12 | 1.8 | 2.025 | 2.3 | 2.00 | 2.20
Ammonium (NH4-N) | mg/l | 12 | 0.042 | 0.20592 | 0.922 | 0.07 | 0.476
Anionic active surfactants | mg/l | 12 | < 0.05 | 0.10225 | 0.243 | 0.105 | 0.124
Arsenic (As) | µg/l | 1 | < 0.5 | < 0.5 | < 0.5
Arsenic (As), dissolved | µg/l | 8 | < 0.5 | 0.91375 | 3.81 | 3.81 | 3.81
Atrazine | µg/l | 3 | < 0.0175 | < 0.0175 | < 0.0175
BOD (5) | mg/l | 12 | 1.18 | 2.22667 | 4.48 | 1.70 | 4.38
COD (Cr) | mg/l | 12 | 7.68 | 13.60667 | 22.22 | 12.00 | 18.56
COD (Mn) | mg/l | 1 | 8.24 | 8.24 | 8.24
Cadmium (Cd) | µg/l | 12 | < 0.075 | 0.13105 | 0.5706 | 0.075 | 0.252
Cadmium (Cd), dissolved | µg/l | 12 | < 0.075 | 0.09849 | 0.3569 | 0.075 | 0.075
Calcium (Ca++) | mg/l | 12 | 8.5 | 28.29667 | 34.07 | 30.06 | 34.07
Chloride (Cl-) | mg/l | 12 | 14.18 | 22.33333 | 56.72 | 18.43 | 26.94
Chromium (Cr) - total | µg/l | 12 | < 0.25 | 1.03275 | 5.253 | 0.25 | 4.64
Chromium (Cr), total | µg/l | 9 | < 0.25 | 0.51111 | 2.6 | 2.60 | 2.60
Conductivity | µS/cm | 12 | 212 | 287.5833 | 395 | 280.00 | 337.00
Copper (Cu) | µg/l | 1 | < 0.25 | < 0.25 | < 0.25
Copper (Cu), dissolved | µg/l | 9 | < 0.25 | 3.99667 | 15.54 | 15.54 | 15.54
DOC | mg/l | 12 | 2.5 | 3.78833 | 7.19 | 3.26 | 5.66
Dissolved oxygen | mg/l | 12 | 4.9 | 8.48083 | 12.01 | 7.78 | 5.26
Lead (Pb) | µg/l | 12 | < 0.5 | 2.22167 | 7.46 | 0.50 | 4.61
Lead (Pb), dissolved | µg/l | 12 | < 0.5 | 0.8125 | 2.93 | 0.50 | 1.82
Lindane (gama-HCH) | µg/l | 8 | < | < | < | 0.0042 | 0.0042
Macrozoobenthos sapr. index | - | 3 | 2.086 | 2.22033 | 2.473
Magnesium (Mg++) | mg/l | 12 | 3.16 | 8.1975 | 10.98 | 8.50 | 10.30
Mercury (Hg) | µg/l | 12 | < 0.0075 | 0.03038 | 0.185 | 0.0075 | 0.055
Mercury (Hg), dissolved | µg/l | 12 | < 0.0075 | 0.02404 | 0.146 | 0.0075 | 0.052
Nickel (Ni) | µg/l | 12 | < 0.5 | 2.2575 | 6.92 | 0.50 | 6.30
Nickel (Ni), dissolved | µg/l | 12 | < 0.5 | 0.88417 | 2.8 | 0.50 | 1.95
Nitrate (NO3-N) | mg/l | 12 | 0.56 | 0.92525 | 1.22 | 0.886 | 1.143
Nitrite (NO2-N) | mg/l | 12 | 0.014 | 0.03483 | 0.058 | 0.034 | 0.05
Orthophosphate (PO4-P) | mg/l | 12 | 0.0179 | 0.09349 | 0.189 | 0.0841 | 0.16
Petroleum hydrocarbons | mg/l | 12 | < 0.0625 | 0.06813 | 0.13 | 0.0625 | 0.0625
Phenol index | mg/l | 12 | < 0.0025 | < 0.0025 | < 0.0025 | 0.0025 | 0.0025
Phytoplankton (biomass - chlorophyll-a) | µg/l | 3 | < 0.0015 | 10.22217 | 28.416
Potassium (K+) | mg/l | 12 | 1.5 | 1.94167 | 5 | 1.50 | 3.30
Sodium (Na+) | mg/l | 12 | 4 | 19.83333 | 40 | 18.00 | 38.00
Sulphate (SO4--) | mg/l | 12 | 13.55 | 20.015 | 28.28 | 17.94 | 26.89
03.06.2019 | [5 empty] | Page 131 of
River: | Bega |  | Catchment: |  | 2632.00 | km2 | 2017
Distance from mouth: | 7 |  | Altitude: |  | 46 | m | RO17
Location: | Middle
Determinand name | Unit | N | Min | Mean | Max | C50 | C90
Suspended solids | mg/l | 11 | 3 | 10.29091 | 18 | 9.00 | 17.00
Temperature | °C | 12 | < 0.05 | 12.8375 | 25 | 13.00 | 24.00
Total nitrogen | mg/l | 12 | 0.86 | 1.48575 | 2.2 | 1.29 | 2.13
Total phosphorus | mg/l | 12 | 0.042 | 0.21917 | 0.451 | 0.214 | 0.29
Zinc (Zn) | µg/l | 2 | < 5 | 16.95 | 28.9
Zinc (Zn), dissolved | µg/l | 8 | < 5 | 9.6 | 41.8 | 41.80 | 41.80
p,p'-DDT | µg/l | 9 | < 0.0025 | < 0.0025 | < 0.0025 | 0.0025 | 0.0025
pH | - | 10 | 7.1 | 7.38 | 7.6 | 7.10 | 7.10
03.06.2019 | [5 empty] | Page 132 of
River: | Danube |  | Catchment: |  | 577085. | km2 | 2017
Distance from mouth: | 851 |  | Altitude: |  | 32 | m | RO18
Location: | Left
Determinand name | Unit | N | Min | Mean | Max | C50 | C90
Alkalinity - total | mmol/l | 11 | 2.95 | 3.06636 | 3.2 | 3.10 | 3.19
Ammonium (NH4-N) | mg/l | 11 | 0.04 | 0.088 | 0.178 | 0.08 | 0.144
Anionic active surfactants | mg/l | 11 | < 0.05 | 0.09927 | 0.19 | 0.109 | 0.144
Arsenic (As), dissolved | µg/l | 11 | < 0.5 | 1.10382 | 3.442 | 0.50 | 1.98
Atrazine | µg/l | 11 | < 0.0175 | < 0.0175 | < 0.0175 | 0.0175 | 0.0175
BOD (5) | mg/l | 11 | 1.9 | 2.19818 | 2.5 | 2.13 | 2.46
COD (Cr) | mg/l | 11 | 9.88 | 10.85182 | 12.6 | 10.56 | 12.36
COD (Mn) | mg/l | 11 | 2.12 | 2.46818 | 2.81 | 2.46 | 2.68
Cadmium (Cd), dissolved | µg/l | 11 | < 0.075 | 0.10109 | 0.257 | 0.075 | 0.18
Calcium (Ca++) | mg/l | 11 | 41.53 | 47.02545 | 53.15 | 47.92 | 49.83
Chloride (Cl-) | mg/l | 11 | 17.111 | 21.23845 | 24.919 | 21.059 | 23.716
Chromium (Cr), total | µg/l | 11 | < 0.25 | < 0.25 | < 0.25 | 0.25 | 0.25
Conductivity | µS/cm | 11 | 357 | 393 | 435 | 385.00 | 432.00
Copper (Cu), dissolved | µg/l | 11 | 0.716 | 3.13664 | 9 | 2.10 | 6.07
DOC | mg/l | 11 | 2.045 | 2.66509 | 3.204 | 2.65 | 3.20
Dissolved oxygen | mg/l | 11 | 6.1 | 9.19273 | 12.2 | 8.80 | 7.00
Lead (Pb), dissolved | µg/l | 11 | < 0.5 | 1.12336 | 3.381 | 0.50 | 2.113
Lindane (gama-HCH) | µg/l | 11 | < | < | < | 0.0042 | 0.0042
Macrozoobenthos sapr. index | - | 3 | 2.16 | 2.232 | 2.315
Magnesium (Mg++) | mg/l | 11 | 11.64 | 14.19727 | 18.43 | 13.58 | 16.49
Mercury (Hg), dissolved | µg/l | 11 | < 0.0075 | 0.01155 | 0.052 | 0.0075 | 0.0075
Nickel (Ni), dissolved | µg/l | 11 | < 0.5 | 1.24618 | 2.586 | 1.254 | 2.386
Nitrate (NO3-N) | mg/l | 11 | 0.63 | 1.08345 | 1.526 | 1.148 | 1.291
Nitrite (NO2-N) | mg/l | 11 | 0.015 | 0.01864 | 0.025 | 0.018 | 0.023
Orthophosphate (PO4-P) | mg/l | 11 | 0.015 | 0.04164 | 0.083 | 0.035 | 0.072
Petroleum hydrocarbons | mg/l | 11 | < 0.0625 | < 0.0625 | < 0.0625 | 0.0625 | 0.0625
Phenol index | mg/l | 11 | < 0.0025 | < 0.0025 | < 0.0025 | 0.0025 | 0.0025
Phytoplankton (biomass - chlorophyll-a) | µg/l | 3 | 2.96 | 5.40667 | 6.63
Potassium (K+) | mg/l | 11 | 2 | 2.18182 | 3 | 2.00 | 3.00
Sodium (Na+) | mg/l | 11 | 16 | 19.54545 | 23 | 20.00 | 22.00
Sulphate (SO4--) | mg/l | 11 | 15.432 | 24.45418 | 29.88 | 26.54 | 29.51
Suspended solids | mg/l | 11 | 35 | 38 | 40 | 38.00 | 40.00
TOC | mg/l | 11 | 2.808 | 3.35491 | 3.845 | 3.445 | 3.73
Temperature | °C | 11 | 3.7 | 15.75455 | 26.8 | 15.20 | 26.40
Total nitrogen | mg/l | 10 | 1.06 | 1.6176 | 2.34 | 2.34 | 2.34
Total phosphorus | mg/l | 11 | 0.033 | 0.06036 | 0.105 | 0.053 | 0.087
Total phosphorus, | mg/l | 11 | 0.02 | 0.04945 | 0.092 | 0.045 | 0.077
Zinc (Zn), dissolved | µg/l | 11 | < 5 | 10.3 | 63.3 | 5.00 | 5.00
03.06.2019 | [5 empty] | Page 133 of
River: | Danube |  | Catchment: |  | 577085. | km2 | 2017
Distance from mouth: | 851 |  | Altitude: |  | 32 | m | RO18
Location: | Left
Determinand name | Unit | N | Min | Mean | Max | C50 | C90
p,p'-DDT | µg/l | 11 | < 0.0025 | < 0.0025 | < 0.0025 | 0.0025 | 0.0025
pH | - | 11 | 7.58 | 7.88364 | 8.28 | 7.82 | 7.73
03.06.2019 | [5 empty] | Page 134 of
River: | Danube |  | Catchment: |  | 577085. | km2 | 2017
Distance from mouth: | 851 |  | Altitude: |  | 32 | m | RO18
Location: | Middle
Determinand name | Unit | N | Min | Mean | Max | C50 | C90
Alkalinity - total | mmol/l | 11 | 2.81 | 3.01091 | 3.2 | 2.98 | 3.14
Ammonium (NH4-N) | mg/l | 11 | 0.018 | 0.07436 | 0.164 | 0.066 | 0.132
Anionic active surfactants | mg/l | 11 | < 0.05 | 0.09136 | 0.143 | 0.104 | 0.14
Arsenic (As), dissolved | µg/l | 11 | < 0.5 | 0.83636 | 1.82 | 0.50 | 1.77
Atrazine | µg/l | 11 | < 0.0175 | < 0.0175 | < 0.0175 | 0.0175 | 0.0175
BOD (5) | mg/l | 11 | 1.8 | 2.05545 | 2.3 | 2.06 | 2.30
COD (Cr) | mg/l | 11 | 9.24 | 10.46182 | 12.12 | 10.37 | 11.76
COD (Mn) | mg/l | 11 | 1.99 | 2.29364 | 2.56 | 2.28 | 2.50
Cadmium (Cd), dissolved | µg/l | 11 | < 0.075 | 0.08182 | 0.15 | 0.075 | 0.075
Calcium (Ca++) | mg/l | 11 | 44.62 | 47.17636 | 51.23 | 46.51 | 49.83
Chloride (Cl-) | mg/l | 11 | 17.809 | 23.66473 | 51.23 | 21.301 | 23.866
Chromium (Cr), total | µg/l | 11 | < 0.25 | < 0.25 | < 0.25 | 0.25 | 0.25
Conductivity | µS/cm | 11 | 356 | 387.4545 | 433 | 380.00 | 433.00
Copper (Cu), dissolved | µg/l | 11 | 0.597 | 2.01836 | 3.98 | 1.685 | 3.77
DOC | mg/l | 11 | 1.942 | 2.59927 | 3.173 | 2.58 | 3.12
Dissolved oxygen | mg/l | 11 | 6.5 | 9.28364 | 11.3 | 9.60 | 7.40
Lead (Pb), dissolved | µg/l | 11 | < 0.5 | 1.07318 | 3.66 | 0.50 | 2.595
Lindane (gama-HCH) | µg/l | 11 | < | < | < | 0.0042 | 0.0042
Magnesium (Mg++) | mg/l | 11 | 10.67 | 12.87455 | 15.52 | 12.61 | 14.55
Mercury (Hg), dissolved | µg/l | 11 | < 0.0075 | 0.00968 | 0.024 | 0.0075 | 0.015
Nickel (Ni), dissolved | µg/l | 11 | < 0.5 | 1.04591 | 2.567 | 0.50 | 2.188
Nitrate (NO3-N) | mg/l | 11 | 0.0836 | 0.9476 | 1.436 | 1.082 | 1.213
Nitrite (NO2-N) | mg/l | 11 | 0.013 | 0.01727 | 0.025 | 0.015 | 0.024
Orthophosphate (PO4-P) | mg/l | 11 | 0.013 | 0.03364 | 0.066 | 0.03 | 0.052
Petroleum hydrocarbons | mg/l | 11 | < 0.0625 | < 0.0625 | < 0.0625 | 0.0625 | 0.0625
Phenol index | mg/l | 11 | < 0.0025 | < 0.0025 | < 0.0025 | 0.0025 | 0.0025
Phytoplankton (biomass - chlorophyll-a) | µg/l | 3 | < 0.0015 | 2.6005 | 5.56
Potassium (K+) | mg/l | 11 | 2 | 2.27273 | 3 | 2.00 | 3.00
Sodium (Na+) | mg/l | 11 | 12 | 20.18182 | 30 | 20.00 | 22.00
Sulphate (SO4--) | mg/l | 11 | 10.744 | 23.43855 | 34.48 | 23.229 | 29.455
Suspended solids | mg/l | 11 | 35 | 36.36364 | 39 | 36.00 | 37.00
TOC | mg/l | 11 | 2.781 | 3.25255 | 3.803 | 3.20 | 3.724
Temperature | °C | 11 | 3.02 | 15.81091 | 27.1 | 15.30 | 26.80
Total nitrogen | mg/l | 9 | 1.11 | 1.54956 | 2.094 | 2.094 | 2.094
Total phosphorus | mg/l | 11 | 0.03 | 0.05182 | 0.09 | 0.049 | 0.061
Total phosphorus, | mg/l | 11 | 0.018 | 0.04209 | 0.079 | 0.039 | 0.055
Zinc (Zn), dissolved | µg/l | 11 | < 5 | 9.70909 | 56.8 | 5.00 | 5.00
p,p'-DDT | µg/l | 11 | < 0.0025 | < 0.0025 | < 0.0025 | 0.0025 | 0.0025
03.06.2019 | [5 empty] | Page 135 of
River: | Danube |  | Catchment: |  | 577085. | km2 | 2017
Distance from mouth: | 851 |  | Altitude: |  | 32 | m | RO18
Location: | Middle
Determinand name | Unit | N | Min | Mean | Max | C50 | C90
pH | - | 11 | 7.56 | 7.78636 | 8.09 | 7.73 | 7.60
03.06.2019 | [5 empty] | Page 136 of
River: | Danube |  | Catchment: |  | 577085. | km2 | 2017
Distance from mouth: | 851 |  | Altitude: |  | 32 | m | RO18
Location: | Right
Determinand name | Unit | N | Min | Mean | Max | C50 | C90
Alkalinity - total | mmol/l | 11 | 2.91 | 3.11 | 3.22 | 3.12 | 3.20
Ammonium (NH4-N) | mg/l | 11 | 0.03 | 0.09182 | 0.199 | 0.08 | 0.157
Anionic active surfactants | mg/l | 11 | < 0.05 | 0.10773 | 0.169 | 0.11 | 0.141
Arsenic (As), dissolved | µg/l | 11 | < 0.5 | 0.84909 | 1.8 | 0.50 | 1.80
Atrazine | µg/l | 11 | < 0.0175 | < 0.0175 | < 0.0175 | 0.0175 | 0.0175
BOD (5) | mg/l | 11 | 1.96 | 2.16636 | 2.41 | 2.15 | 2.39
COD (Cr) | mg/l | 11 | 9.48 | 10.90273 | 12.84 | 10.60 | 12.12
COD (Mn) | mg/l | 11 | 2.01 | 2.39182 | 2.68 | 2.39 | 2.66
Cadmium (Cd), dissolved | µg/l | 11 | < 0.075 | 0.14209 | 0.552 | 0.075 | 0.211
Calcium (Ca++) | mg/l | 11 | 40.01 | 48.99727 | 56.48 | 49.58 | 51.49
Chloride (Cl-) | mg/l | 11 | 17.46 | 21.11018 | 24.217 | 20.357 | 23.866
Chromium (Cr), total | µg/l | 11 | < 0.25 | 0.45455 | 2.5 | 0.25 | 0.25
Conductivity | µS/cm | 11 | 365 | 394 | 435 | 387.00 | 434.00
Copper (Cu), dissolved | µg/l | 11 | 0.944 | 2.66491 | 6.74 | 2.10 | 5.00
DOC | mg/l | 11 | 2.106 | 2.67009 | 3.281 | 2.683 | 3.121
Dissolved oxygen | mg/l | 11 | 6.3 | 9.10273 | 11.2 | 9.10 | 7.20
Lead (Pb), dissolved | µg/l | 11 | < 0.5 | 1.21727 | 3.892 | 0.50 | 2.701
Lindane (gama-HCH) | µg/l | 11 | < | < | < | 0.0042 | 0.0042
Magnesium (Mg++) | mg/l | 11 | 10.67 | 13.05091 | 15.52 | 13.58 | 14.55
Mercury (Hg), dissolved | µg/l | 11 | < 0.0075 | 0.00936 | 0.028 | 0.0075 | 0.0075
Nickel (Ni), dissolved | µg/l | 11 | < 0.5 | 0.90355 | 2.393 | 0.50 | 1.434
Nitrate (NO3-N) | mg/l | 11 | 0.703 | 1.07973 | 1.517 | 1.103 | 1.296
Nitrite (NO2-N) | mg/l | 11 | 0.014 | 0.01855 | 0.025 | 0.018 | 0.022
Orthophosphate (PO4-P) | mg/l | 11 | 0.019 | 0.05282 | 0.088 | 0.048 | 0.087
Petroleum hydrocarbons | mg/l | 11 | < 0.0625 | < 0.0625 | < 0.0625 | 0.0625 | 0.0625
Phenol index | mg/l | 11 | < 0.0025 | < 0.0025 | < 0.0025 | 0.0025 | 0.0025
Phytoplankton (biomass - chlorophyll-a) | µg/l | 3 | < 0.0015 | 2.6805 | 5.68
Potassium (K+) | mg/l | 11 | 2 | 2.09091 | 3 | 2.00 | 2.00
Sodium (Na+) | mg/l | 11 | 16 | 19.45455 | 24 | 20.00 | 22.00
Sulphate (SO4--) | mg/l | 11 | 11.88 | 24.99336 | 36.88 | 25.68 | 30.267
Suspended solids | mg/l | 11 | 35 | 38.45455 | 42 | 38.00 | 40.00
TOC | mg/l | 11 | 2.555 | 3.29427 | 3.872 | 3.317 | 3.801
Temperature | °C | 11 | 3.9 | 15.82727 | 27 | 15.30 | 26.80
Total nitrogen | mg/l | 10 | 1.092 | 1.6374 | 2.344 | 2.344 | 2.344
Total phosphorus | mg/l | 11 | 0.04 | 0.07527 | 0.105 | 0.077 | 0.105
Total phosphorus, | mg/l | 11 | 0.027 | 0.06173 | 0.096 | 0.059 | 0.094
Zinc (Zn), dissolved | µg/l | 11 | < 5 | < 5 | < 5 | 5.00 | 5.00
p,p'-DDT | µg/l | 11 | < 0.0025 | < 0.0025 | < 0.0025 | 0.0025 | 0.0025
03.06.2019 | [5 empty] | Page 137 of
River: | Danube |  | Catchment: |  | 577085. | km2 | 2017
Distance from mouth: | 851 |  | Altitude: |  | 32 | m | RO18
Location: | Right
Determinand name | Unit | N | Min | Mean | Max | C50 | C90
pH | - | 11 | 7.46 | 7.79182 | 8.2 | 7.75 | 7.52
03.06.2019 | [5 empty] | Page 138 of
River: | Jiu |  | Catchment: |  | 10046.0 | km2 | 2017
Distance from mouth: | 9 |  | Altitude: |  | 31 | m | RO19
Location: | Middle
Determinand name | Unit | N | Min | Mean | Max | C50 | C90
Alkalinity - total | mmol/l | 12 | 2.349 | 3.116 | 3.875 | 3.006 | 3.715
Ammonium (NH4-N) | mg/l | 12 | < 0.0075 | 0.06428 | 0.3645 | 0.0356 | 0.0925
Anionic active surfactants | mg/l | 12 | 0.102 | 0.12192 | 0.18 | 0.118 | 0.133
Arsenic (As), dissolved | µg/l | 12 | < 0.5 | 1.42217 | 5.785 | 0.50 | 3.72
Atrazine | µg/l | 12 | < 0.0175 | < 0.0175 | < 0.0175 | 0.0175 | 0.0175
BOD (5) | mg/l | 12 | 4.4 | 5.525 | 6.9 | 5.60 | 6.40
COD (Cr) | mg/l | 12 | 14.72 | 20.88167 | 24.98 | 21.09 | 24.58
COD (Mn) | mg/l | 12 | 7.04 | 7.79083 | 8.76 | 7.60 | 8.32
Cadmium (Cd), dissolved | µg/l | 12 | < 0.075 | < 0.075 | < 0.075 | 0.075 | 0.075
Calcium (Ca++) | mg/l | 12 | 44.4 | 58.591 | 73.24 | 56.81 | 70.213
Chloride (Cl-) | mg/l | 12 | 13.404 | 23.49133 | 33.629 | 23.39 | 28.148
Chromium (Cr), total | µg/l | 12 | < 0.25 | 0.39917 | 1.13 | 0.25 | 0.63
Conductivity | µS/cm | 12 | 319 | 405.5833 | 487 | 396.00 | 457.00
Copper (Cu), dissolved | µg/l | 12 | 1 | 2.11583 | 4.1 | 1.86 | 4.00
DOC | mg/l | 12 | 1.501 | 2.10983 | 3.687 | 1.807 | 2.766
Dissolved oxygen | mg/l | 12 | 7 | 8.75833 | 10.7 | 8.90 | 7.20
Lead (Pb), dissolved | µg/l | 12 | < 0.5 | 0.7625 | 3.65 | 0.50 | 0.50
Lindane (gama-HCH) | µg/l | 12 | < | < | < | 0.0042 | 0.0042
Macrozoobenthos sapr. index | - | 3 | 2.342 | 2.58067 | 2.981
Magnesium (Mg++) | mg/l | 12 | 8.88 | 11.71783 | 14.65 | 11.36 | 14.042
Mercury (Hg), dissolved | µg/l | 12 | < 0.0075 | < 0.0075 | < 0.0075 | 0.0075 | 0.0075
Nickel (Ni), dissolved | µg/l | 12 | < 0.5 | 2.31583 | 6.66 | 1.53 | 6.22
Nitrate (NO3-N) | mg/l | 12 | 0.765 | 1.57333 | 2.35 | 1.5825 | 1.935
Nitrite (NO2-N) | mg/l | 12 | 0.0076 | 0.01702 | 0.0318 | 0.0131 | 0.029
Orthophosphate (PO4-P) | mg/l | 12 | 0.0243 | 0.0621 | 0.0991 | 0.0574 | 0.0829
Petroleum hydrocarbons | mg/l | 12 | < 0.0625 | < 0.0625 | < 0.0625 | 0.0625 | 0.0625
Phenol index | mg/l | 12 | < 0.0025 | < 0.0025 | < 0.0025 | 0.0025 | 0.0025
Phytoplankton (biomass - chlorophyll-a) | µg/l | 3 | < 0.0015 | 3.6305 | 7.1
Potassium (K+) | mg/l | 12 | 1.4 | 1.86667 | 2.8 | 1.60 | 2.60
Sodium (Na+) | mg/l | 12 | 17.1 | 22.39167 | 27.6 | 21.50 | 26.30
Sulphate (SO4--) | mg/l | 12 | 45.43 | 53.475 | 60.46 | 51.838 | 57.992
Suspended solids | mg/l | 12 | 4 | 16.41667 | 88 | 7.00 | 24.00
Temperature | °C | 12 | 3.5 | 15.41667 | 27 | 14.50 | 26.00
Total nitrogen | mg/l | 12 | 1.264 | 2.012 | 2.96 | 1.874 | 2.559
Total phosphorus | mg/l | 12 | 0.0326 | 0.08363 | 0.1295 | 0.0776 | 0.1091
Total phosphorus, | mg/l | 12 | 0.0278 | 0.07098 | 0.1108 | 0.0661 | 0.0936
Zinc (Zn), dissolved | µg/l | 12 | < 5 | 14.625 | 120.5 | 5.00 | 5.00
p,p'-DDT | µg/l | 12 | < 0.0025 | < 0.0025 | < 0.0025 | 0.0025 | 0.0025
03.06.2019 | [5 empty] | Page 139 of
River: | Jiu |  | Catchment: |  | 10046.0 | km2 | 2017
Distance from mouth: | 9 |  | Altitude: |  | 31 | m | RO19
Location: | Middle
Determinand name | Unit | N | Min | Mean | Max | C50 | C90
pH | - | 12 | 7.79 | 8.025 | 8.4 | 7.96 | 7.85
03.06.2019 | [5 empty] | Page 140 of
River: | Danube |  | Catchment: |  | 580100. | km2 | 2017
Distance from mouth: | 834 |  | Altitude: |  | 31 | m | RO2
Location: | Left
Determinand name | Unit | N | Min | Mean | Max | C50 | C90
Alkalinity - total | mmol/l | 12 | 3 | 3.13083 | 3.26 | 3.12 | 3.24
Ammonium (NH4-N) | mg/l | 25 | 0.022 | 0.07712 | 0.218 | 0.063 | 0.166
Anionic active surfactants | mg/l | 12 | < 0.05 | 0.1195 | 0.176 | 0.11 | 0.153
Arsenic (As), dissolved | µg/l | 12 | < 0.5 | 0.88583 | 2.66 | 0.50 | 1.75
Atrazine | µg/l | 12 | < 0.0175 | < 0.0175 | < 0.0175 | 0.0175 | 0.0175
BOD (5) | mg/l | 25 | 1.8 | 2.21 | 2.56 | 2.23 | 2.43
COD (Cr) | mg/l | 12 | 8.76 | 10.73917 | 12.72 | 10.48 | 12.00
COD (Mn) | mg/l | 12 | 2.08 | 2.455 | 2.81 | 2.47 | 2.75
Cadmium (Cd), dissolved | µg/l | 12 | < 0.075 | 0.10217 | 0.3 | 0.075 | 0.176
Calcium (Ca++) | mg/l | 12 | 41.53 | 48.34167 | 59.49 | 47.92 | 54.82
Chloride (Cl-) | mg/l | 12 | 17.809 | 21.594 | 25.621 | 21.761 | 25.143
Chromium (Cr), total | µg/l | 12 | < 0.25 | 0.39583 | 2 | 0.25 | 0.25
Conductivity | µS/cm | 12 | 362 | 408 | 510 | 386.00 | 439.00
Copper (Cu), dissolved | µg/l | 12 | 0.901 | 2.90892 | 9.64 | 1.529 | 5.944
DOC | mg/l | 12 | 2.007 | 2.53083 | 3.402 | 2.225 | 3.201
Dissolved oxygen | mg/l | 12 | 6.8 | 9.325 | 12.3 | 9.00 | 6.80
Flow | m3/s | 365 | 2047 | 4270.189 | 8096 | 3964.00 | 6497.00
Lead (Pb), dissolved | µg/l | 12 | < 0.5 | 0.796 | 2.652 | 0.50 | 1.90
Lindane (gama-HCH) | µg/l | 12 | < | < | < | 0.0042 | 0.0042
Macrozoobenthos sapr. index | - | 3 | 2.17 | 2.21867 | 2.277
Magnesium (Mg++) | mg/l | 12 | 10.67 | 13.41833 | 18.43 | 13.58 | 15.52
Mercury (Hg), dissolved | µg/l | 12 | < 0.0075 | 0.01229 | 0.036 | 0.0075 | 0.026
Nickel (Ni), dissolved | µg/l | 12 | < 0.5 | 1.21358 | 3.849 | 0.50 | 3.147
Nitrate (NO3-N) | mg/l | 25 | 0.592 | 1.1472 | 1.682 | 1.148 | 1.562
Nitrite (NO2-N) | mg/l | 25 | 0.01 | 0.02208 | 0.043 | 0.022 | 0.035
Orthophosphate (PO4-P) | mg/l | 25 | 0.019 | 0.04156 | 0.129 | 0.038 | 0.073
Petroleum hydrocarbons | mg/l | 12 | < 0.0625 | < 0.0625 | < 0.0625 | 0.0625 | 0.0625
Phenol index | mg/l | 12 | < 0.0025 | < 0.0025 | < 0.0025 | 0.0025 | 0.0025
Phytoplankton (biomass - chlorophyll-a) | µg/l | 3 | < 0.0015 | 2.6005 | 5.56
Potassium (K+) | mg/l | 12 | 2 | 2.08333 | 3 | 2.00 | 2.00
Sodium (Na+) | mg/l | 12 | 14 | 19.25 | 23 | 20.00 | 22.00
Sulphate (SO4--) | mg/l | 12 | 15.439 | 25.8975 | 41.06 | 25.321 | 36.138
Suspended solids | mg/l | 25 | 35 | 37.8 | 41 | 38.00 | 40.00
TOC | mg/l | 12 | 2.591 | 3.17467 | 3.82 | 3.06 | 3.724
Temperature | °C | 25 | 2 | 15.476 | 27.5 | 14.00 | 26.50
Total nitrogen | mg/l | 25 | 1.012 | 1.73384 | 2.464 | 1.806 | 2.418
Total phosphorus | mg/l | 25 | 0.037 | 0.06196 | 0.147 | 0.055 | 0.094
Total phosphorus, | mg/l | 25 | 0.026 | 0.04908 | 0.135 | 0.042 | 0.082
03.06.2019 | [5 empty] | Page 141 of
River: | Danube |  | Catchment: |  | 580100. | km2 | 2017
Distance from mouth: | 834 |  | Altitude: |  | 31 | m | RO2
Location: | Left
Determinand name | Unit | N | Min | Mean | Max | C50 | C90
Zinc (Zn), dissolved | µg/l | 12 | < 5 | < 5 | < 5 | 5.00 | 5.00
p,p'-DDT | µg/l | 12 | < 0.0025 | < 0.0025 | < 0.0025 | 0.0025 | 0.0025
pH | - | 12 | 7.64 | 7.95333 | 8.17 | 7.96 | 7.72
03.06.2019 | [5 empty] | Page 142 of
River: | Danube |  | Catchment: |  | 580100. | km2 | 2017
Distance from mouth: | 834 |  | Altitude: |  | 31 | m | RO2
Location: | Middle
Determinand name | Unit | N | Min | Mean | Max | C50 | C90
Alkalinity - total | mmol/l | 11 | 2.93 | 3.08 | 3.2 | 3.08 | 3.20
Ammonium (NH4-N) | mg/l | 23 | < 0.0075 | 0.0562 | 0.16 | 0.052 | 0.099
Anionic active surfactants | mg/l | 11 | < 0.05 | 0.09555 | 0.136 | 0.109 | 0.13
Arsenic (As), dissolved | µg/l | 11 | < 0.5 | 0.93 | 2.5 | 0.50 | 1.91
Atrazine | µg/l | 11 | < 0.0175 | < 0.0175 | < 0.0175 | 0.0175 | 0.0175
BOD (5) | mg/l | 23 | 1.81 | 2.10913 | 2.49 | 2.10 | 2.31
COD (Cr) | mg/l | 11 | 9.36 | 10.49455 | 12.24 | 10.68 | 11.16
COD (Mn) | mg/l | 11 | 2.06 | 2.33818 | 2.62 | 2.28 | 2.60
Cadmium (Cd), dissolved | µg/l | 11 | < 0.075 | 0.11773 | 0.43 | 0.075 | 0.19
Calcium (Ca++) | mg/l | 11 | 43.19 | 47.32636 | 51.49 | 47.92 | 51.49
Chloride (Cl-) | mg/l | 11 | 17.46 | 20.641 | 24.568 | 20.357 | 24.568
Chromium (Cr), total | µg/l | 11 | < 0.25 | < 0.25 | < 0.25 | 0.25 | 0.25
Conductivity | µS/cm | 11 | 357 | 396.0909 | 435 | 392.00 | 428.00
Copper (Cu), dissolved | µg/l | 11 | 0.6 | 3.04827 | 8.78 | 1.441 | 8.329
DOC | mg/l | 11 | 2.013 | 2.52991 | 3.345 | 2.403 | 3.175
Dissolved oxygen | mg/l | 11 | 7 | 9.26364 | 11.9 | 9.30 | 7.20
Flow | m3/s | 365 | 2047 | 4270.189 | 8096 | 3964.00 | 6497.00
Lead (Pb), dissolved | µg/l | 11 | < 0.5 | 0.85618 | 2.58 | 0.50 | 2.338
Lindane (gama-HCH) | µg/l | 11 | < | < | < | 0.0042 | 0.0042
Magnesium (Mg++) | mg/l | 11 | 9.7 | 12.25727 | 14.55 | 12.61 | 14.55
Mercury (Hg), dissolved | µg/l | 11 | < 0.0075 | < 0.0075 | < 0.0075 | 0.0075 | 0.0075
Nickel (Ni), dissolved | µg/l | 11 | < 0.5 | 1.69364 | 4.598 | 1.419 | 3.951
Nitrate (NO3-N) | mg/l | 23 | 0.0586 | 0.97468 | 1.552 | 1.00 | 1.33
Nitrite (NO2-N) | mg/l | 23 | 0.009 | 0.01991 | 0.036 | 0.02 | 0.03
Orthophosphate (PO4-P) | mg/l | 23 | 0.017 | 0.03296 | 0.106 | 0.027 | 0.047
Petroleum hydrocarbons | mg/l | 11 | < 0.0625 | < 0.0625 | < 0.0625 | 0.0625 | 0.0625
Phenol index | mg/l | 11 | < 0.0025 | < 0.0025 | < 0.0025 | 0.0025 | 0.0025
Phytoplankton (biomass - chlorophyll-a) | µg/l | 3 | < 0.0015 | 1.381 | 4.14
Potassium (K+) | mg/l | 11 | 2 | 2.18182 | 3 | 2.00 | 3.00
Sodium (Na+) | mg/l | 11 | 14 | 19.09091 | 24 | 20.00 | 22.00
Sulphate (SO4--) | mg/l | 11 | 11.979 | 23.88536 | 34.782 | 25.697 | 27.654
Suspended solids | mg/l | 23 | 33 | 35.78261 | 39 | 36.00 | 38.00
TOC | mg/l | 11 | 2.621 | 3.20682 | 3.811 | 3.114 | 3.712
Temperature | °C | 23 | 4 | 16.53913 | 27 | 15.00 | 26.20
Total nitrogen | mg/l | 21 | 1.06 | 1.55552 | 2.338 | 1.568 | 1.856
Total phosphorus | mg/l | 23 | 0.034 | 0.0527 | 0.122 | 0.048 | 0.073
Total phosphorus, | mg/l | 23 | 0.021 | 0.0403 | 0.111 | 0.035 | 0.053
Zinc (Zn), dissolved | µg/l | 11 | < 5 | < 5 | < 5 | 5.00 | 5.00
03.06.2019 | [5 empty] | Page 143 of
River: | Danube |  | Catchment: |  | 580100. | km2 | 2017
Distance from mouth: | 834 |  | Altitude: |  | 31 | m | RO2
Location: | Middle
Determinand name | Unit | N | Min | Mean | Max | C50 | C90
p,p'-DDT | µg/l | 11 | < 0.0025 | < 0.0025 | < 0.0025 | 0.0025 | 0.0025
pH | - | 11 | 7.7 | 7.90909 | 8.09 | 7.94 | 7.71
03.06.2019 | [5 empty] | Page 144 of
River: | Danube |  | Catchment: |  | 580100. | km2 | 2017
Distance from mouth: | 834 |  | Altitude: |  | 31 | m | RO2
Location: | Right
Determinand name | Unit | N | Min | Mean | Max | C50 | C90
Alkalinity - total | mmol/l | 11 | 2.97 | 3.12455 | 3.28 | 3.16 | 3.27
Ammonium (NH4-N) | mg/l | 23 | 0.032 | 0.07304 | 0.197 | 0.066 | 0.11
Anionic active surfactants | mg/l | 11 | < 0.05 | 0.12091 | 0.161 | 0.13 | 0.148
Arsenic (As), dissolved | µg/l | 11 | < 0.5 | 0.81364 | 1.87 | 0.50 | 1.77
Atrazine | µg/l | 11 | < 0.0175 | < 0.0175 | < 0.0175 | 0.0175 | 0.0175
BOD (5) | mg/l | 23 | 1.89 | 2.20652 | 2.51 | 2.19 | 2.49
COD (Cr) | mg/l | 11 | 9.6 | 10.84818 | 12.36 | 10.60 | 11.79
COD (Mn) | mg/l | 11 | 2.23 | 2.48455 | 2.75 | 2.45 | 2.73
Cadmium (Cd), dissolved | µg/l | 11 | < 0.075 | 0.10145 | 0.366 | 0.075 | 0.075
Calcium (Ca++) | mg/l | 11 | 41.53 | 48.98545 | 58.14 | 49.58 | 51.49
Chloride (Cl-) | mg/l | 11 | 18.159 | 21.85609 | 30.047 | 20.357 | 24.919
Chromium (Cr), total | µg/l | 11 | < 0.25 | < 0.25 | < 0.25 | 0.25 | 0.25
Conductivity | µS/cm | 11 | 357 | 398.8181 | 435 | 397.00 | 432.00
Copper (Cu), dissolved | µg/l | 11 | 1.105 | 4.72536 | 9.103 | 5.00 | 7.75
DOC | mg/l | 11 | 2.022 | 2.57436 | 3.412 | 2.467 | 3.208
Dissolved oxygen | mg/l | 11 | 6.5 | 9.04545 | 11.8 | 9.20 | 7.10
Flow | m3/s | 365 | 2047 | 4270.189 | 8096 | 3964.00 | 6497.00
Lead (Pb), dissolved | µg/l | 11 | < 0.5 | 1.02055 | 2.998 | 0.50 | 2.928
Lindane (gama-HCH) | µg/l | 11 | < | < | < | 0.0042 | 0.0042
Magnesium (Mg++) | mg/l | 11 | 8.73 | 12.87455 | 16.49 | 12.61 | 14.55
Mercury (Hg), dissolved | µg/l | 11 | < 0.0075 | < 0.0075 | < 0.0075 | 0.0075 | 0.0075
Nickel (Ni), dissolved | µg/l | 11 | < 0.5 | 1.447 | 4.186 | 0.50 | 2.843
Nitrate (NO3-N) | mg/l | 23 | 0.598 | 1.08513 | 1.622 | 1.12 | 1.357
Nitrite (NO2-N) | mg/l | 23 | 0.013 | 0.02439 | 0.08 | 0.022 | 0.031
Orthophosphate (PO4-P) | mg/l | 23 | 0.02 | 0.04509 | 0.131 | 0.038 | 0.066
Petroleum hydrocarbons | mg/l | 11 | < 0.0625 | < 0.0625 | < 0.0625 | 0.0625 | 0.0625
Phenol index | mg/l | 11 | < 0.0025 | 0.00275 | 0.0052 | 0.0025 | 0.0025
Phytoplankton (biomass - chlorophyll-a) | µg/l | 3 | < 0.0015 | 2.30383 | 4.9
Potassium (K+) | mg/l | 11 | 2 | 2.09091 | 3 | 2.00 | 2.00
Sodium (Na+) | mg/l | 11 | 16 | 19.90909 | 25 | 20.00 | 22.00
Sulphate (SO4--) | mg/l | 11 | 15.989 | 25.48327 | 39.59 | 26.12 | 29.868
Suspended solids | mg/l | 23 | 34 | 36.82609 | 43 | 36.00 | 41.00
TOC | mg/l | 11 | 2.649 | 3.29482 | 3.858 | 3.217 | 3.815
Temperature | °C | 23 | 4 | 16.58261 | 27.5 | 15.00 | 26.00
Total nitrogen | mg/l | 22 | 1.136 | 1.68945 | 2.448 | 1.732 | 2.142
Total phosphorus | mg/l | 23 | 0.042 | 0.06639 | 0.149 | 0.059 | 0.089
Total phosphorus, | mg/l | 23 | 0.025 | 0.05343 | 0.137 | 0.047 | 0.075
Zinc (Zn), dissolved | µg/l | 11 | < 5 | < 5 | < 5 | 5.00 | 5.00
03.06.2019 | [5 empty] | Page 145 of
River: | Danube |  | Catchment: |  | 580100. | km2 | 2017
Distance from mouth: | 834 |  | Altitude: |  | 31 | m | RO2
Location: | Right
Determinand name | Unit | N | Min | Mean | Max | C50 | C90
p,p'-DDT | µg/l | 11 | < 0.0025 | < 0.0025 | < 0.0025 | 0.0025 | 0.0025
pH | - | 11 | 7.68 | 7.94818 | 8.24 | 7.98 | 7.76
03.06.2019 | [5 empty] | Page 146 of
River: | Olt |  | Catchment: |  | 24050.0 | km2 | 2017
Distance from mouth: | 3 |  | Altitude: |  | 32 | m | RO20
Location: | Middle
Determinand name | Unit | N | Min | Mean | Max | C50 | C90
Alkalinity - total | mmol/l | 12 | 1.61 | 2.03417 | 2.42 | 1.94 | 2.40
Ammonium (NH4-N) | mg/l | 12 | 0.017 | 0.03858 | 0.089 | 0.031 | 0.085
Anionic active surfactants | mg/l | 11 | < 0.05 | < 0.05 | < 0.05 | 0.05 | 0.05
Arsenic (As), dissolved | µg/l | 12 | 1.19 | 1.88 | 2.54 | 1.86 | 2.36
Atrazine | µg/l | 2 | < 0.0175 | < 0.0175 | < 0.0175
BOD (5) | mg/l | 12 | 0.89 | 1.68167 | 2.26 | 1.74 | 2.15
COD (Cr) | mg/l | 12 | 7.5 | 10.14833 | 13.44 | 10.38 | 13.21
COD (Mn) | mg/l | 12 | 1.73 | 2.28167 | 2.82 | 2.22 | 2.72
Cadmium (Cd), dissolved | µg/l | 12 | < 0.075 | 0.11208 | 0.52 | 0.075 | 0.075
Calcium (Ca++) | mg/l | 12 | 68.62 | 93.33083 | 112.06 | 99.07 | 101.68
Chloride (Cl-) | mg/l | 12 | 127.97 | 160.6675 | 194.68 | 161.21 | 178.34
Chromium (Cr), total | µg/l | 12 | 0.5 | 0.89417 | 1.47 | 0.50 | 1.45
Conductivity | µS/cm | 12 | 635 | 785.25 | 937 | 814.00 | 932.00
Copper (Cu), dissolved | µg/l | 12 | < 0.25 | 1.55833 | 8.62 | 0.74 | 2.17
DOC | mg/l | 11 | 1.465 | 4.91336 | 8.21 | 5.23 | 7.51
Dissolved oxygen | mg/l | 12 | 6.63 | 8.9375 | 11.56 | 8.76 | 6.75
Lead (Pb), dissolved | µg/l | 12 | < 0.5 | 1.49 | 5.54 | 0.50 | 3.58
Lindane (gama-HCH) | µg/l | 5 | < | < | < | 0.0042 | 0.0042
Macrozoobenthos sapr. index | - | 2 | 2.022 | 2.0705 | 2.119
Magnesium (Mg++) | mg/l | 12 | 2.44 | 5.54833 | 8.77 | 4.87 | 8.02
Mercury (Hg), dissolved | µg/l | 12 | < 0.0075 | 0.0095 | 0.022 | 0.0075 | 0.017
Nickel (Ni), dissolved | µg/l | 12 | < 0.5 | 3.82 | 7.5 | 2.59 | 6.73
Nitrate (NO3-N) | mg/l | 12 | 0.45 | 1.02375 | 1.35 | 1.13 | 1.33
Nitrite (NO2-N) | mg/l | 12 | 0.011 | 0.01392 | 0.021 | 0.013 | 0.017
Orthophosphate (PO4-P) | mg/l | 12 | < 0.0035 | 0.01175 | 0.033 | 0.008 | 0.021
Phenol index | mg/l | 12 | < 0.0025 | < 0.0025 | < 0.0025 | 0.0025 | 0.0025
Phytoplankton (biomass - chlorophyll-a) | µg/l | 1 | < 0.0015 | < 0.0015 | < 0.0015
Sulphate (SO4--) | mg/l | 12 | 12.86 | 21.75167 | 30.6 | 21.04 | 27.22
Suspended solids | mg/l | 12 | 11 | 23.46667 | 38 | 21.80 | 35.00
Temperature | °C | 12 | 0.5 | 12.575 | 25.7 | 14.90 | 20.60
Total nitrogen | mg/l | 12 | 0.521 | 1.27683 | 1.74 | 1.40 | 1.59
Total phosphorus | mg/l | 12 | < 0.0035 | 0.01471 | 0.039 | 0.011 | 0.026
Zinc (Zn), dissolved | µg/l | 12 | < 5 | 6.80833 | 26.7 | 5.00 | 5.00
p,p'-DDT | µg/l | 5 | < 0.0025 | < 0.0025 | < 0.0025 | 0.0025 | 0.0025
pH | - | 12 | 7.33 | 7.75833 | 8 | 7.81 | 7.50
03.06.2019 | [5 empty] | Page 147 of
River: | Lalomita |  | Catchment: |  | 10309.0 | km2 | 2017
Distance from mouth: | 24 |  | Altitude: |  | 8 | m | RO21
Location: | Middle
Determinand name | Unit | N | Min | Mean | Max | C50 | C90
Alkalinity - total | mmol/l | 12 | 3.08 | 4.23583 | 5.13 | 4.10 | 4.81
Ammonium (NH4-N) | mg/l | 12 | 0.015 | 0.84408 | 3.74 | 0.152 | 3.43
Anionic active surfactants | mg/l | 12 | < 0.05 | < 0.05 | < 0.05 | 0.05 | 0.05
Arsenic (As), dissolved | µg/l | 12 | 1 | 1.93542 | 6.174 | 1.00 | 2.836
BOD (5) | mg/l | 12 | 1.5 | 3.82167 | 6.3 | 3.51 | 6.25
COD (Cr) | mg/l | 12 | 20.234 | 48.54042 | 121.38 | 46.81 | 57.173
COD (Mn) | mg/l | 10 | 4 | 5.163 | 7.33 | 7.33 | 7.33
Cadmium (Cd), dissolved | µg/l | 12 | < 0.075 | < 0.075 | < 0.075 | 0.075 | 0.075
Calcium (Ca++) | mg/l | 12 | 35.1 | 67.89167 | 97.4 | 70.50 | 87.70
Chloride (Cl-) | mg/l | 12 | 127.8 | 178.0916 | 234 | 183.00 | 216.00
Chromium (Cr), total | µg/l | 12 | 0.5 | 1.52 | 4.3 | 1.19 | 3.21
Conductivity | µS/cm | 12 | 990 | 1217.5 | 1532 | 1209.00 | 1415.00
Copper (Cu), dissolved | µg/l | 12 | 1.05 | 2.73417 | 7.05 | 2.51 | 4.14
DOC | mg/l | 12 | 3.6 | 4.83583 | 7.29 | 4.44 | 6.61
Dissolved oxygen | mg/l | 12 | 6.4 | 10.05833 | 13.9 | 9.60 | 7.30
Lead (Pb), dissolved | µg/l | 12 | < 0.5 | < 0.5 | < 0.5 | 0.50 | 0.50
Lindane (gama-HCH) | µg/l | 12 | < | < | < | 0.0042 | 0.0042
Macrozoobenthos sapr. index | - | 3 | 2.326 | 2.51267 | 2.639
Magnesium (Mg++) | mg/l | 12 | 9.83 | 23.8025 | 48.9 | 20.20 | 40.40
Nickel (Ni) | µg/l | 1 | 1 | 1 | 1
Nickel (Ni), dissolved | µg/l | 11 | 1 | 1.23182 | 2.33 | 1.00 | 2.22
Nitrate (NO3-N) | mg/l | 12 | 0.22 | 1.58842 | 3.73 | 1.17 | 3.00
Nitrite (NO2-N) | mg/l | 12 | 0.013 | 0.05042 | 0.117 | 0.042 | 0.078
Orthophosphate (PO4-P) | mg/l | 12 | < 0.0035 | 0.07071 | 0.14 | 0.053 | 0.13
Petroleum hydrocarbons | mg/l | 12 | < 0.0625 | 0.18338 | 0.2978 | 0.2318 | 0.2667
Phenol index | mg/l | 12 | < 0.0025 | 0.00325 | 0.0088 | 0.0025 | 0.0052
Phytoplankton (biomass - chlorophyll-a) | µg/l | 3 | 20.14 | 86.21667 | 201.14
Sulphate (SO4--) | mg/l | 12 | 93.2 | 110.7833 | 169 | 102.00 | 130.00
Suspended solids | mg/l | 12 | 10.4 | 284.6333 | 760 | 124.80 | 713.00
Temperature | °C | 12 | 1 | 14.08333 | 26 | 11.00 | 23.00
Total nitrogen | mg/l | 12 | 1.61 | 5.18417 | 18.8 | 3.29 | 11.60
Total phosphorus | mg/l | 12 | 0.077 | 0.1715 | 0.261 | 0.18 | 0.20
Zinc (Zn), dissolved | µg/l | 12 | < 5 | < 5 | < 5 | 5.00 | 5.00
p,p'-DDT | µg/l | 12 | < 0.0025 | < 0.0025 | < 0.0025 | 0.0025 | 0.0025
pH | - | 12 | 7.7 | 8 | 8.2 | 8.00 | 7.80
03.06.2019 | [5 empty] | Page 148 of
River: | Danube |  | Catchment: |  | 676150. | km2 | 2017
Distance from mouth: | 432 |  | Altitude: |  | 16 | m | RO3
Location: | Left
Determinand name | Unit | N | Min | Mean | Max | C50 | C90
Alkalinity - total | mmol/l | 12 | 2.788 | 3.56217 | 4.108 | 3.561 | 3.968
Ammonium (NH4-N) | mg/l | 12 | < 0.0075 | 0.15804 | 1.1828 | 0.064 | 0.1709
Anionic active surfactants | mg/l | 12 | 0.102 | 0.14283 | 0.192 | 0.138 | 0.176
Arsenic (As) | µg/l | 12 | < 0.5 | 1.89692 | 6.699 | 0.50 | 6.394
Arsenic (As), dissolved | µg/l | 12 | < 0.5 | 1.38833 | 4.859 | 0.50 | 4.061
Atrazine | µg/l | 12 | < 0.0175 | < 0.0175 | < 0.0175 | 0.0175 | 0.0175
BOD (5) | mg/l | 12 | 4.2 | 5.69167 | 6.8 | 5.80 | 6.60
COD (Cr) | mg/l | 12 | 19.6 | 22.1925 | 23.7 | 22.40 | 23.54
COD (Mn) | mg/l | 12 | 6.72 | 7.37333 | 8.19 | 7.36 | 7.80
Cadmium (Cd) | µg/l | 12 | < 0.075 | < 0.075 | < 0.075 | 0.075 | 0.075
Cadmium (Cd), dissolved | µg/l | 12 | < 0.075 | < 0.075 | < 0.075 | 0.075 | 0.075
Calcium (Ca++) | mg/l | 12 | 49.754 | 62.72442 | 72.711 | 63.029 | 70.32
Chloride (Cl-) | mg/l | 12 | 26.809 | 33.13058 | 41.272 | 32.544 | 37.744
Chromium (Cr) - total | µg/l | 12 | < 0.25 | 0.595 | 1.1 | 0.72 | 1.00
Chromium (Cr), total | µg/l | 12 | < 0.25 | 0.42667 | 0.98 | 0.25 | 0.74
Conductivity | µS/cm | 12 | 347 | 413.25 | 490 | 407.00 | 469.00
Copper (Cu) | µg/l | 12 | 1.43 | 2.7975 | 5 | 2.55 | 4.50
Copper (Cu), dissolved | µg/l | 12 | 0.65 | 2.04667 | 4 | 2.00 | 2.64
DOC | mg/l | 12 | 2.015 | 2.45933 | 3.296 | 2.366 | 2.82
Dissolved oxygen | mg/l | 12 | 6.6 | 9 | 11.7 | 9.00 | 6.70
Lead (Pb) | µg/l | 12 | < 0.5 | 1.42167 | 6.97 | 0.50 | 3.28
Lead (Pb), dissolved | µg/l | 12 | < 0.5 | 0.68333 | 2.7 | 0.50 | 0.50
Lindane (gama-HCH) | µg/l | 12 | < | < | < | 0.0042 | 0.0042
Macrozoobenthos sapr. index | - | 3 | 1.914 | 1.99967 | 2.104
Magnesium (Mg++) | mg/l | 12 | 9.951 | 12.54383 | 14.542 | 12.606 | 14.06
Mercury (Hg) | µg/l | 12 | < 0.0075 | 0.00813 | 0.015 | 0.0075 | 0.0075
Mercury (Hg), dissolved | µg/l | 12 | < 0.0075 | < 0.0075 | < 0.0075 | 0.0075 | 0.0075
Nickel (Ni) | µg/l | 12 | 1.26 | 2.19583 | 4.14 | 2.20 | 2.96
Nickel (Ni), dissolved | µg/l | 12 | < 0.5 | 1.73083 | 3.52 | 1.42 | 2.91
Nitrate (NO3-N) | mg/l | 12 | 0.31 | 1.18188 | 2.0925 | 0.9975 | 1.7025
Nitrite (NO2-N) | mg/l | 12 | 0.0065 | 0.01574 | 0.0354 | 0.0134 | 0.0209
Orthophosphate (PO4-P) | mg/l | 12 | 0.0104 | 0.05853 | 0.1806 | 0.0539 | 0.074
Petroleum hydrocarbons | mg/l | 12 | < 0.0625 | < 0.0625 | < 0.0625 | 0.0625 | 0.0625
Phenol index | mg/l | 12 | < 0.0025 | < 0.0025 | < 0.0025 | 0.0025 | 0.0025
Phytoplankton (biomass - chlorophyll-a) | µg/l | 3 | 9 | 16.86667 | 30.79
Potassium (K+) | mg/l | 12 | 1.4 | 1.81667 | 2.2 | 1.80 | 2.20
Sodium (Na+) | mg/l | 12 | 18.9 | 21.55833 | 23.6 | 21.40 | 23.10
Sulphate (SO4--) | mg/l | 12 | 26.115 | 30.29742 | 34.089 | 29.732 | 33.282
03.06.2019 | [5 empty] | Page 149 of
River: | Danube |  | Catchment: |  | 676150. | km2 | 2017
Distance from mouth: | 432 |  | Altitude: |  | 16 | m | RO3
Location: | Left
Determinand name | Unit | N | Min | Mean | Max | C50 | C90
Suspended solids | mg/l | 12 | 7 | 12.01417 | 22 | 9.00 | 20.00
TOC | mg/l | 12 | 2.784 | 3.28958 | 4.905 | 2.967 | 3.834
Temperature | °C | 12 | 2 | 14.79167 | 28 | 13.00 | 28.00
Total nitrogen | mg/l | 12 | 0.7341 | 1.72234 | 2.82 | 1.345 | 2.798
Total phosphorus | mg/l | 12 | 0.0145 | 0.07825 | 0.242 | 0.0735 | 0.1013
Total phosphorus, | mg/l | 12 | 0.0126 | 0.06686 | 0.206 | 0.0628 | 0.0853
Zinc (Zn) | µg/l | 12 | < 5 | 12.9475 | 53.4 | 5.00 | 51.97
Zinc (Zn), dissolved | µg/l | 12 | < 5 | 8.48167 | 46.78 | 5.00 | 5.00
p,p'-DDT | µg/l | 12 | < 0.0025 | < 0.0025 | < 0.0025 | 0.0025 | 0.0025
pH | - | 12 | 7.76 | 8.05417 | 8.35 | 8.06 | 7.87
03.06.2019 | [5 empty] | Page 150 of
River: | Danube |  | Catchment: |  | 676150. | km2 | 2017
Distance from mouth: | 432 |  | Altitude: |  | 16 | m | RO3
Location: | Middle
Determinand name | Unit | N | Min | Mean | Max | C50 | C90
Alkalinity - total | mmol/l | 12 | 3.009 | 3.42275 | 4.128 | 3.41 | 3.787
Ammonium (NH4-N) | mg/l | 12 | < 0.0075 | 0.15408 | 1.1544 | 0.0594 | 0.1686
Anionic active surfactants | mg/l | 12 | 0.12 | 0.15025 | 0.207 | 0.141 | 0.197
Arsenic (As), dissolved | µg/l | 12 | < 0.5 | 0.96717 | 3.56 | 0.50 | 3.046
Atrazine | µg/l | 12 | < 0.0175 | < 0.0175 | < 0.0175 | 0.0175 | 0.0175
BOD (5) | mg/l | 12 | 3.9 | 5.49167 | 6.7 | 5.60 | 6.50
COD (Cr) | mg/l | 12 | 18.2 | 22.13833 | 24 | 22.65 | 23.87
COD (Mn) | mg/l | 12 | 6.01 | 7.39833 | 8 | 7.37 | 7.90
Cadmium (Cd), dissolved | µg/l | 12 | < 0.075 | < 0.075 | < 0.075 | 0.075 | 0.075
Calcium (Ca++) | mg/l | 12 | 52.808 | 60.06933 | 72.446 | 59.85 | 66.46
Chloride (Cl-) | mg/l | 12 | 23.142 | 29.68608 | 41.624 | 28.928 | 36.16
Chromium (Cr), total | µg/l | 12 | < 0.25 | 0.3975 | 1 | 0.25 | 0.68
Conductivity | µS/cm | 12 | 357 | 391.4166 | 471 | 386.00 | 430.00
Copper (Cu), dissolved | µg/l | 12 | 0.73 | 2.20583 | 3.7 | 2.12 | 2.83
DOC | mg/l | 12 | 1.917 | 2.37008 | 3.101 | 2.316 | 2.688
Dissolved oxygen | mg/l | 12 | 6.3 | 8.84167 | 11.3 | 8.60 | 6.50
Lead (Pb), dissolved | µg/l | 12 | < 0.5 | 0.84333 | 3 | 0.50 | 1.32
Lindane (gama-HCH) | µg/l | 12 | < | < | < | 0.0042 | 0.0042
Magnesium (Mg++) | mg/l | 12 | 10.561 | 12.09617 | 14.489 | 11.97 | 13.639
Mercury (Hg), dissolved | µg/l | 12 | < 0.0075 | 0.01296 | 0.043 | 0.0075 | 0.025
Nickel (Ni), dissolved | µg/l | 12 | < 0.5 | 2.13917 | 4.01 | 2.27 | 2.92
Nitrate (NO3-N) | mg/l | 12 | 0.3425 | 1.13771 | 2.0775 | 1.0425 | 1.5525
Nitrite (NO2-N) | mg/l | 12 | 0.0064 | 0.01553 | 0.0346 | 0.0133 | 0.0196
Orthophosphate (PO4-P) | mg/l | 12 | 0.0085 | 0.05804 | 0.175 | 0.0533 | 0.0791
Petroleum hydrocarbons | mg/l | 12 | < 0.0625 | < 0.0625 | < 0.0625 | 0.0625 | 0.0625
Phenol index | mg/l | 12 | < 0.0025 | < 0.0025 | < 0.0025 | 0.0025 | 0.0025
Phytoplankton (biomass - chlorophyll-a) | µg/l | 3 | 11.37 | 17.52333 | 28.89
Potassium (K+) | mg/l | 12 | 1.3 | 1.68333 | 2.1 | 1.60 | 2.00
Sodium (Na+) | mg/l | 12 | 17.5 | 21.1 | 24.2 | 21.10 | 22.50
Sulphate (SO4--) | mg/l | 12 | 26.722 | 29.70158 | 33.278 | 29.688 | 32.832
Suspended solids | mg/l | 12 | 4 | 12.65167 | 38 | 9.00 | 21.00
TOC | mg/l | 12 | 2.542 | 3.16433 | 4.393 | 2.934 | 3.524
Temperature | °C | 12 | 2 | 14.875 | 29 | 12.00 | 28.00
Total nitrogen | mg/l | 12 | 0.7625 | 1.69629 | 2.818 | 1.359 | 2.67
Total phosphorus | mg/l | 12 | 0.0113 | 0.07868 | 0.2358 | 0.0716 | 0.1084
Total phosphorus, | mg/l | 12 | 0.0098 | 0.06663 | 0.2001 | 0.0593 | 0.0891
Zinc (Zn), dissolved | µg/l | 12 | < 5 | 9.14167 | 54.7 | 5.00 | 5.00
p,p'-DDT | µg/l | 12 | < 0.0025 | < 0.0025 | < 0.0025 | 0.0025 | 0.0025
03.06.2019 | [5 empty] | Page 151 of
River: | Danube |  | Catchment: |  | 676150. | km2 | 2017
Distance from mouth: | 432 |  | Altitude: |  | 16 | m | RO3
Location: | Middle
Determinand name | Unit | N | Min | Mean | Max | C50 | C90
pH | - | 12 | 7.8 | 8.02583 | 8.28 | 8.04 | 7.82
03.06.2019 | [5 empty] | Page 152 of
River: | Danube |  | Catchment: |  | 676150. | km2 | 2017
Distance from mouth: | 432 |  | Altitude: |  | 16 | m | RO3
Location: | Right
Determinand name | Unit | N | Min | Mean | Max | C50 | C90
Alkalinity - total | mmol/l | 12 | 2.909 | 3.49467 | 4.228 | 3.313 | 4.012
Ammonium (NH4-N) | mg/l | 12 | < 0.0075 | 0.14891 | 1.1113 | 0.0589 | 0.1631
Anionic active surfactants | mg/l | 12 | 0.129 | 0.15042 | 0.205 | 0.143 | 0.182
Arsenic (As), dissolved | µg/l | 12 | < 0.5 | 2.04617 | 5.915 | 0.50 | 5.899
Atrazine | µg/l | 12 | < 0.0175 | < 0.0175 | < 0.0175 | 0.0175 | 0.0175
BOD (5) | mg/l | 12 | 4.1 | 5.51667 | 6.4 | 5.50 | 6.30
COD (Cr) | mg/l | 12 | 18.9 | 21.23667 | 23.41 | 20.90 | 22.96
COD (Mn) | mg/l | 12 | 6.08 | 7.22333 | 7.93 | 7.36 | 7.74
Cadmium (Cd), dissolved | µg/l | 12 | < 0.075 | < 0.075 | < 0.075 | 0.075 | 0.075
Calcium (Ca++) | mg/l | 12 | 51.05 | 61.331 | 74.201 | 58.143 | 70.41
Chloride (Cl-) | mg/l | 12 | 24.941 | 29.52008 | 41.977 | 27.589 | 32.544
Chromium (Cr), total | µg/l | 12 | < 0.25 | 0.42167 | 1.15 | 0.25 | 0.62
Conductivity | µS/cm | 12 | 351 | 398.5 | 481 | 386.00 | 446.00
Copper (Cu), dissolved | µg/l | 12 | < 0.25 | 2.88917 | 9.1 | 2.60 | 4.72
DOC | mg/l | 12 | 2.001 | 2.45133 | 3.214 | 2.41 | 2.72
Dissolved oxygen | mg/l | 12 | 6.5 | 8.85 | 11.5 | 8.80 | 6.60
Lead (Pb), dissolved | µg/l | 12 | < 0.5 | 1.105 | 4.28 | 0.50 | 2.61
Lindane (gama-HCH) | µg/l | 12 | < | < | < | 0.0042 | 0.0042
Magnesium (Mg++) | mg/l | 12 | 10.21 | 12.51592 | 15.569 | 11.628 | 14.84
Mercury (Hg), dissolved | µg/l | 12 | < 0.0075 | 0.01246 | 0.042 | 0.0075 | 0.023
Nickel (Ni), dissolved | µg/l | 12 | < 0.5 | 1.95917 | 3.76 | 1.94 | 3.00
Nitrate (NO3-N) | mg/l | 12 | 0.38 | 1.17605 | 2.045 | 1.035 | 1.57
Nitrite (NO2-N) | mg/l | 12 | 0.0061 | 0.0156 | 0.0336 | 0.0138 | 0.0203
Orthophosphate (PO4-P) | mg/l | 12 | 0.009 | 0.0595 | 0.171 | 0.0521 | 0.0816
Petroleum hydrocarbons | mg/l | 12 | < 0.0625 | < 0.0625 | < 0.0625 | 0.0625 | 0.0625
Phenol index | mg/l | 12 | < 0.0025 | < 0.0025 | < 0.0025 | 0.0025 | 0.0025
Phytoplankton (biomass - chlorophyll-a) | µg/l | 3 | 14.21 | 19.4 | 28.89
Potassium (K+) | mg/l | 12 | 1.5 | 1.90833 | 2.4 | 1.80 | 2.20
Sodium (Na+) | mg/l | 12 | 18.6 | 21.48333 | 24.5 | 21.50 | 22.90
Sulphate (SO4--) | mg/l | 12 | 28.262 | 30.50275 | 33.924 | 29.862 | 32.46
Suspended solids | mg/l | 12 | 6 | 12.56417 | 26 | 11.00 | 21.00
TOC | mg/l | 12 | 2.673 | 3.30258 | 4.905 | 3.003 | 3.967
Temperature | °C | 12 | 2 | 14.91667 | 28 | 13.00 | 28.00
Total nitrogen | mg/l | 12 | 0.8089 | 1.72716 | 2.906 | 1.377 | 2.839
Total phosphorus | mg/l | 12 | 0.0125 | 0.08072 | 0.231 | 0.0714 | 0.1116
Total phosphorus, | mg/l | 12 | 0.0113 | 0.06853 | 0.1944 | 0.0601 | 0.0949
Zinc (Zn), dissolved | µg/l | 12 | < 5 | < 5 | < 5 | 5.00 | 5.00
p,p'-DDT | µg/l | 12 | < 0.0025 | < 0.0025 | < 0.0025 | 0.0025 | 0.0025
03.06.2019 | [5 empty] | Page 153 of
River: | Danube |  | Catchment: |  | 676150. | km2 | 2017
Distance from mouth: | 432 |  | Altitude: |  | 16 | m | RO3
Location: | Right
Determinand name | Unit | N | Min | Mean | Max | C50 | C90
pH | - | 12 | 7.77 | 7.985 | 8.25 | 7.99 | 7.82
03.06.2019 | [5 empty] | Page 154 of
River: | Danube |  | Catchment: |  | 698600. | km2 | 2017
Distance from mouth: | 375 |  | Altitude: |  | 13 | m | RO4
Location: | Left
Determinand name | Unit | N | Min | Mean | Max | C50 | C90
Alkalinity - total | mmol/l | 12 | 2.61 | 3.0775 | 3.47 | 3.16 | 3.33
Ammonium (NH4-N) | mg/l | 26 | < 0.0075 | 0.06692 | 0.218 | 0.062 | 0.13
Anionic active surfactants | mg/l | 11 | < 0.05 | < 0.05 | < 0.05 | 0.05 | 0.05
Arsenic (As), dissolved | µg/l | 12 | 1 | 2.09233 | 6.078 | 1.535 | 2.365
Atrazine | µg/l | 12 | < 0.0175 | < 0.0175 | < 0.0175 | 0.0175 | 0.0175
BOD (5) | mg/l | 12 | 0.96 | 1.87417 | 3.34 | 1.89 | 2.74
COD (Cr) | mg/l | 12 | 15 | 15 | 15 | 15.00 | 15.00
COD (Mn) | mg/l | 12 | 1.83 | 3.34333 | 4.55 | 3.06 | 4.41
Cadmium (Cd), dissolved | µg/l | 12 | < 0.075 | 0.08892 | 0.242 | 0.075 | 0.075
Calcium (Ca++) | mg/l | 12 | 31.28 | 43.49167 | 52.78 | 43.01 | 48.73
Chloride (Cl-) | mg/l | 12 | 18.53 | 24.96333 | 29.95 | 24.94 | 29.93
Chromium (Cr), total | µg/l | 12 | 0.5 | 0.8025 | 2.87 | 0.50 | 1.13
Conductivity | µS/cm | 12 | 368 | 440.5 | 545 | 427.00 | 513.00
Copper (Cu), dissolved | µg/l | 12 | 2.45 | 3.56833 | 6.69 | 3.19 | 4.64
DOC | mg/l | 12 | 1.96 | 2.62583 | 3.24 | 2.71 | 3.21
Dissolved oxygen | mg/l | 12 | 7.16 | 9.82917 | 12.88 | 9.15 | 7.70
Flow | m3/s | 365 | 2510 | 4813.013 | 8820 | 4550.00 | 7230.00
Lead (Pb), dissolved | µg/l | 12 | 1 | 1.71217 | 5.35 | 1.00 | 2.686
Lindane (gama-HCH) | µg/l | 12 | < | < | < | 0.0042 | 0.0042
Macrozoobenthos sapr. index | - | 3 | 2.302 | 2.34733 | 2.4
Magnesium (Mg++) | mg/l | 12 | 17.26 | 26.69833 | 35.51 | 28.21 | 32.10
Mercury (Hg), dissolved | µg/l | 12 | < 0.0075 | 0.02854 | 0.078 | 0.02 | 0.061
Nickel (Ni), dissolved | µg/l | 12 | 1.5 | 1.5 | 1.5 | 1.50 | 1.50
Nitrate (NO3-N) | mg/l | 26 | 0.102 | 1.11735 | 1.79 | 1.21 | 1.76
Nitrite (NO2-N) | mg/l | 26 | < 0.0015 | 0.0185 | 0.078 | 0.018 | 0.033
Orthophosphate (PO4-P) | mg/l | 26 | 0.007 | 0.03963 | 0.072 | 0.041 | 0.068
Petroleum hydrocarbons | mg/l | 2 | 0.1844 | 0.50845 | 0.8325
Phenol index | mg/l | 11 | < 0.0025 | 0.00373 | 0.011 | 0.0025 | 0.005
Phytoplankton (biomass - chlorophyll-a) | µg/l | 3 | 18.29 | 36.19667 | 54.3
Sulphate (SO4--) | mg/l | 3 | 32.7 | 35.79667 | 39.63
Suspended solids | mg/l | 26 | 5 | 15.74192 | 38 | 15.00 | 25.00
Temperature | °C | 26 | < 0.05 | 15.04038 | 27.2 | 14.80 | 26.40
Total nitrogen | mg/l | 25 | 0.5 | 1.5276 | 2.29 | 1.53 | 2.16
Total phosphorus | mg/l | 26 | 0.025 | 0.08365 | 0.224 | 0.08 | 0.123
Total phosphorus, | mg/l | 12 | 0.031 | 0.05658 | 0.079 | 0.057 | 0.076
Zinc (Zn), dissolved | µg/l | 12 | < 5 | 12.41667 | 94 | 5.00 | 5.00
p,p'-DDT | µg/l | 12 | < 0.0025 | < 0.0025 | < 0.0025 | 0.0025 | 0.0025
pH | - | 12 | 7.98 | 8.13167 | 8.35 | 8.10 | 8.03
03.06.2019 | [5 empty] | Page 155 of
River: | Danube |  | Catchment: |  | 698600. | km2 | 2017
Distance from mouth: | 375 |  | Altitude: |  | 13 | m | RO4
Location: | Middle
Determinand name | Unit | N | Min | Mean | Max | C50 | C90
Alkalinity - total | mmol/l | 12 | 2.49 | 3.06417 | 3.37 | 3.11 | 3.31
Ammonium (NH4-N) | mg/l | 26 | < 0.0075 | 0.06121 | 0.199 | 0.053 | 0.098
Anionic active surfactants | mg/l | 11 | < 0.05 | < 0.05 | < 0.05 | 0.05 | 0.05
Arsenic (As), dissolved | µg/l | 12 | 1 | 2.11767 | 4.113 | 1.925 | 3.019
Atrazine | µg/l | 12 | < 0.0175 | < 0.0175 | < 0.0175 | 0.0175 | 0.0175
BOD (5) | mg/l | 12 | 0.95 | 1.8475 | 3.01 | 1.88 | 2.90
COD (Cr) | mg/l | 12 | 15 | 15 | 15 | 15.00 | 15.00
COD (Mn) | mg/l | 12 | 1.66 | 3.0425 | 4.41 | 3.01 | 3.71
Cadmium (Cd), dissolved | µg/l | 12 | < 0.075 | < 0.075 | < 0.075 | 0.075 | 0.075
Calcium (Ca++) | mg/l | 12 | 27.37 | 43.1425 | 48.73 | 43.01 | 48.73
Chloride (Cl-) | mg/l | 12 | 19.24 | 23.62 | 28.5 | 22.80 | 27.91
Chromium (Cr), total | µg/l | 12 | 0.5 | 1.055 | 3.17 | 0.50 | 2.52
Conductivity | µS/cm | 12 | 365 | 437.3333 | 547 | 425.00 | 497.00
Copper (Cu), dissolved | µg/l | 12 | 1.52 | 3.62917 | 6 | 3.53 | 5.84
DOC | mg/l | 12 | 1.89 | 2.51167 | 3.37 | 2.45 | 3.01
Dissolved oxygen | mg/l | 12 | 7.22 | 9.85167 | 12.78 | 9.37 | 8.29
Flow | m3/s | 365 | 2510 | 4813.013 | 8820 | 4550.00 | 7230.00
Lead (Pb), dissolved | µg/l | 12 | 1 | 1.4255 | 3.9 | 1.00 | 3.206
Lindane (gama-HCH) | µg/l | 12 | < | 0.00715 | 0.039 | 0.0042 | 0.0042
Macrozoobenthos sapr. index | - | 1 | 2.312 | 2.312 | 2.312
Magnesium (Mg++) | mg/l | 12 | 19.7 | 26.9125 | 37.94 | 27.24 | 29.67
Mercury (Hg), dissolved | µg/l | 12 | < 0.0075 | 0.02471 | 0.058 | 0.016 | 0.055
Nickel (Ni), dissolved | µg/l | 12 | 1.5 | 1.91 | 4.75 | 1.50 | 3.17
Nitrate (NO3-N) | mg/l | 26 | 0.078 | 1.08962 | 1.76 | 1.14 | 1.71
Nitrite (NO2-N) | mg/l | 26 | < 0.0015 | 0.02908 | 0.268 | 0.018 | 0.052
Orthophosphate (PO4-P) | mg/l | 26 | < 0.0035 | 0.03992 | 0.067 | 0.046 | 0.064
Petroleum hydrocarbons | mg/l | 3 | < 0.0625 | 0.3659 | 0.8325
Phenol index | mg/l | 11 | < 0.0025 | 0.00336 | 0.007 | 0.0025 | 0.005
Phytoplankton (biomass - chlorophyll-a) | µg/l | 3 | 16.52 | 26.35667 | 40.13
Sulphate (SO4--) | mg/l | 3 | 32.8 | 40.34333 | 45.85
Suspended solids | mg/l | 26 | 4 | 14.57692 | 35 | 15.00 | 22.00
Temperature | °C | 26 | < 0.05 | 14.94423 | 27 | 14.70 | 26.30
Total nitrogen | mg/l | 25 | 0.5 | 1.5124 | 2.26 | 1.55 | 1.99
Total phosphorus | mg/l | 26 | 0.019 | 0.07727 | 0.126 | 0.08 | 0.106
Total phosphorus, | mg/l | 12 | 0.026 | 0.05704 | 0.077 | 0.057 | 0.075
Zinc (Zn), dissolved | µg/l | 12 | < 5 | 23.83333 | 109 | 5.00 | 66.00
p,p'-DDT | µg/l | 12 | < 0.0025 | 0.0029 | 0.0073 | 0.0025 | 0.0025
pH | - | 12 | 7.99 | 8.18 | 8.51 | 8.16 | 8.04
03.06.2019 | [5 empty] | Page 156 of
River: | Danube |  | Catchment: |  | 698600. | km2 | 2017
Distance from mouth: | 375 |  | Altitude: |  | 13 | m | RO4
Location: | Right
Determinand name | Unit | N | Min | Mean | Max | C50 | C90
Alkalinity - total | mmol/l | 12 | 2.61 | 3.09917 | 3.39 | 3.26 | 3.33
Ammonium (NH4-N) | mg/l | 26 | < 0.0075 | 0.06421 | 0.21 | 0.053 | 0.134
Anionic active surfactants | mg/l | 11 | < 0.05 | < 0.05 | < 0.05 | 0.05 | 0.05
Arsenic (As), dissolved | µg/l | 12 | 1 | 2.17842 | 4.503 | 2.093 | 2.992
Atrazine | µg/l | 12 | < 0.0175 | < 0.0175 | < 0.0175 | 0.0175 | 0.0175
BOD (5) | mg/l | 12 | 0.98 | 1.86833 | 3.03 | 1.92 | 2.53
COD (Cr) | mg/l | 12 | 15 | 15 | 15 | 15.00 | 15.00
COD (Mn) | mg/l | 12 | 2 | 3.37583 | 4.48 | 3.23 | 4.13
Cadmium (Cd), dissolved | µg/l | 13 | < 0.075 | 0.09354 | 0.316 | 0.075 | 0.075
Calcium (Ca++) | mg/l | 12 | 37.04 | 45.60417 | 48.88 | 46.69 | 48.73
Chloride (Cl-) | mg/l | 12 | 19.22 | 24.01792 | 28.15 | 24.23 | 27.79
Chromium (Cr), total | µg/l | 12 | 0.5 | 0.58083 | 1.47 | 0.50 | 0.50
Conductivity | µS/cm | 12 | 366 | 440.3333 | 549 | 423.00 | 504.00
Copper (Cu), dissolved | µg/l | 12 | 1.64 | 3.865 | 6.43 | 3.48 | 5.80
DOC | mg/l | 12 | 1.09 | 2.3725 | 3.22 | 2.34 | 2.82
Dissolved oxygen | mg/l | 12 | 7.02 | 9.74458 | 12.71 | 9.14 | 8.51
Flow | m3/s | 365 | 2510 | 4813.013 | 8820 | 4550.00 | 7230.00
Lead (Pb), dissolved | µg/l | 12 | 1 | 2.3155 | 9.93 | 1.00 | 3.511
Lindane (gama-HCH) | µg/l | 12 | < | < | < | 0.0042 | 0.0042
Macrozoobenthos sapr. index | - | 2 | 2.374 | 2.4005 | 2.427
Magnesium (Mg++) | mg/l | 12 | 17.3 | 25.415 | 35.63 | 23.59 | 29.67
Mercury (Hg), dissolved | µg/l | 12 | < 0.0075 | 0.02533 | 0.055 | 0.025 | 0.045
Nickel (Ni), dissolved | µg/l | 12 | 1.5 | 1.83667 | 3.58 | 1.50 | 3.46
Nitrate (NO3-N) | mg/l | 26 | 0.126 | 1.11558 | 1.79 | 1.12 | 1.66
Nitrite (NO2-N) | mg/l | 26 | < 0.0015 | 0.01998 | 0.064 | 0.018 | 0.032
Orthophosphate (PO4-P) | mg/l | 26 | < 0.0035 | 0.04094 | 0.068 | 0.051 | 0.066
Petroleum hydrocarbons | mg/l | 2 | 0.2746 | 0.55355 | 0.8325
Phenol index | mg/l | 11 | < 0.0025 | 0.00409 | 0.007 | 0.0025 | 0.007
Phytoplankton (biomass - chlorophyll-a) | µg/l | 3 | 12.98 | 27.34 | 46.62
Sulphate (SO4--) | mg/l | 3 | 34.2 | 36.65667 | 38.01
Suspended solids | mg/l | 26 | 4 | 15.32692 | 40 | 16.00 | 22.00
Temperature | °C | 26 | < 0.05 | 14.99038 | 27 | 15.00 | 26.20
Total nitrogen | mg/l | 25 | 0.5 | 1.4984 | 2.28 | 1.50 | 1.96
Total phosphorus | mg/l | 26 | 0.031 | 0.074 | 0.111 | 0.076 | 0.096
Total phosphorus, | mg/l | 12 | 0.03 | 0.05813 | 0.079 | 0.058 | 0.0745
Zinc (Zn), dissolved | µg/l | 12 | < 5 | 8.83333 | 51 | 5.00 | 5.00
p,p'-DDT | µg/l | 12 | < 0.0025 | < 0.0025 | < 0.0025 | 0.0025 | 0.0025
pH | - | 12 | 7.8 | 8.175 | 8.54 | 8.17 | 8.04
03.06.2019 | [5 empty] | Page 157 of
River: | Danube |  | Catchment: |  | 805700. | km2 | 2017
Distance from mouth: | 132 |  | Altitude: |  | 4 | m | RO5
Location: | Left
Determinand name | Unit | N | Min | Mean | Max | C50 | C90
Alkalinity - total | mmol/l | 12 | 2.44 | 3.06917 | 3.69 | 3.12 | 3.64
Ammonium (NH4-N) | mg/l | 25 | 0.025 | 0.07204 | 0.181 | 0.057 | 0.125
Anionic active surfactants | mg/l | 11 | < 0.05 | < 0.05 | < 0.05 | 0.05 | 0.05
Arsenic (As), dissolved | µg/l | 12 | 1 | 2.52983 | 7.641 | 2.08 | 3.70
Atrazine | µg/l | 12 | < 0.0175 | < 0.0175 | < 0.0175 | 0.0175 | 0.0175
BOD (5) | mg/l | 13 | 0.95 | 1.79154 | 4.34 | 1.34 | 2.40
COD (Cr) | mg/l | 12 | 9.48 | 17.69 | 25.6 | 18.00 | 24.10
COD (Mn) | mg/l | 12 | 1.76 | 3.25083 | 4.44 | 3.04 | 4.16
Cadmium (Cd), dissolved | µg/l | 12 | < 0.075 | 0.0815 | 0.153 | 0.075 | 0.075
Calcium (Ca++) | mg/l | 12 | 26.5 | 41.61667 | 67.3 | 37.70 | 64.10
Chloride (Cl-) | mg/l | 12 | 21.8 | 27.69167 | 34.9 | 26.80 | 34.10
Chromium (Cr), total | µg/l | 12 | < 0.25 | 0.78842 | 2.88 | 0.50 | 1.75
Conductivity | µS/cm | 12 | 359 | 437.75 | 543 | 423.00 | 501.00
Copper (Cu), dissolved | µg/l | 12 | 1.59 | 3.325 | 5.5 | 2.97 | 4.73
DOC | mg/l | 12 | 5.27 | 5.98583 | 6.68 | 6.00 | 6.61
Dissolved oxygen | mg/l | 13 | 7.79 | 10.31077 | 14.4 | 9.79 | 7.91
Flow | m3/s | 365 | 3020 | 5201.835 | 9160 | 4980.00 | 7830.00
Lead (Pb), dissolved | µg/l | 12 | < 0.5 | 0.8125 | 2.72 | 0.50 | 2.03
Lindane (gama-HCH) | µg/l | 12 | < | < | < | 0.0042 | 0.0042
Magnesium (Mg++) | mg/l | 12 | 13.6 | 18.64167 | 24.3 | 18.90 | 21.40
Mercury (Hg), dissolved | µg/l | 12 | < 0.0075 | 0.02558 | 0.057 | 0.022 | 0.056
Nickel (Ni), dissolved | µg/l | 12 | 2 | 2.1025 | 3.23 | 2.00 | 2.00
Nitrate (NO3-N) | mg/l | 25 | 0.244 | 1.11268 | 2.328 | 1.06 | 1.785
Nitrite (NO2-N) | mg/l | 25 | 0.008 | 0.01472 | 0.026 | 0.014 | 0.02
Orthophosphate (PO4-P) | mg/l | 25 | 0.011 | 0.04828 | 0.087 | 0.05 | 0.076
Phenol index | mg/l | 12 | < 0.0025 | < 0.0025 | < 0.0025 | 0.0025 | 0.0025
Phytoplankton (biomass - chlorophyll-a) | µg/l | 5 | 3.54 | 13.69 | 25.97 | 25.97 | 25.97
Silicates(SiO2), dissolved | mg/l | 25 | 1.08 | 3.2208 | 4.15 | 3.24 | 4.01
Sulphate (SO4--) | mg/l | 12 | 25.9 | 35.325 | 43 | 35.00 | 38.00
Suspended solids | mg/l | 25 | 4.8 | 46.032 | 132 | 37.60 | 97.60
Temperature | °C | 24 | 0.1 | 13.42083 | 27.1 | 12.30 | 26.70
Total nitrogen | mg/l | 24 | 0.5 | 1.73788 | 2.9 | 1.64 | 2.62
Total phosphorus | mg/l | 25 | 0.058 | 0.09204 | 0.187 | 0.083 | 0.128
Total phosphorus, | mg/l | 12 | 0.056 | 0.07867 | 0.134 | 0.07 | 0.104
Zinc (Zn), dissolved | µg/l | 12 | < 5 | < 5 | < 5 | 5.00 | 5.00
p,p'-DDT | µg/l | 12 | < 0.0025 | < 0.0025 | < 0.0025 | 0.0025 | 0.0025
pH | - | 12 | 8.1 | 8.29167 | 8.5 | 8.20 | 8.10
03.06.2019 | [5 empty] | Page 158 of
River: | Danube |  | Catchment: |  | 805700. | km2 | 2017
Distance from mouth: | 132 |  | Altitude: |  | 4 | m | RO5
Location: | Middle
Determinand name | Unit | N | Min | Mean | Max | C50 | C90
Alkalinity - total | mmol/l | 12 | 2.39 | 2.9625 | 3.64 | 2.96 | 3.59
Ammonium (NH4-N) | mg/l | 25 | 0.025 | 0.06864 | 0.176 | 0.056 | 0.12
Anionic active surfactants | mg/l | 11 | < 0.05 | < 0.05 | < 0.05 | 0.05 | 0.05
Arsenic (As), dissolved | µg/l | 12 | 1 | 2.57017 | 7.791 | 2.026 | 3.882
Atrazine | µg/l | 12 | < 0.0175 | < 0.0175 | < 0.0175 | 0.0175 | 0.0175
BOD (5) | mg/l | 13 | 0.85 | 1.79615 | 4.25 | 1.50 | 2.50
COD (Cr) | mg/l | 12 | 8.69 | 16.41583 | 22.2 | 16.10 | 22.00
COD (Mn) | mg/l | 12 | 1.44 | 3.165 | 4.28 | 3.04 | 4.16
Cadmium (Cd), dissolved | µg/l | 12 | < 0.075 | < 0.075 | < 0.075 | 0.075 | 0.075
Calcium (Ca++) | mg/l | 12 | 19.2 | 40.61667 | 65.7 | 36.90 | 63.30
Chloride (Cl-) | mg/l | 12 | 21.1 | 27.49167 | 34.9 | 26.40 | 34.10
Chromium (Cr), total | µg/l | 12 | < 0.25 | 0.70558 | 3.09 | 0.25 | 1.09
Conductivity | µS/cm | 12 | 359 | 436.3333 | 552 | 416.00 | 496.00
Copper (Cu), dissolved | µg/l | 12 | 1.68 | 3.26417 | 5.15 | 3.20 | 4.66
DOC | mg/l | 12 | 5.28 | 6.07 | 7.02 | 5.89 | 6.68
Dissolved oxygen | mg/l | 13 | 7.82 | 10.36308 | 14.4 | 9.89 | 7.83
Flow | m3/s | 365 | 3020 | 5201.835 | 9160 | 4980.00 | 7830.00
Lead (Pb), dissolved | µg/l | 12 | < 0.5 | 0.83833 | 2.27 | 0.50 | 2.15
Lindane (gama-HCH) | µg/l | 12 | < | < | < | 0.0042 | 0.0042
Magnesium (Mg++) | mg/l | 12 | 12.6 | 18.59167 | 24.3 | 18.90 | 21.40
Mercury (Hg), dissolved | µg/l | 12 | < 0.0075 | 0.04404 | 0.126 | 0.022 | 0.109
Nickel (Ni), dissolved | µg/l | 12 | 2 | 2 | 2 | 2.00 | 2.00
Nitrate (NO3-N) | mg/l | 25 | 0.244 | 1.08896 | 2.199 | 1.05 | 1.808
Nitrite (NO2-N) | mg/l | 25 | 0.003 | 0.0142 | 0.026 | 0.014 | 0.021
Orthophosphate (PO4-P) | mg/l | 25 | 0.014 | 0.046 | 0.086 | 0.047 | 0.073
Petroleum hydrocarbons | mg/l | 5 | < 0.0625 | 0.21068 | 0.4011 | 0.4011 | 0.4011
Phenol index | mg/l | 12 | < 0.0025 | < 0.0025 | < 0.0025 | 0.0025 | 0.0025
Phytoplankton (biomass - chlorophyll-a) | µg/l | 5 | < 0.0015 | 17.2323 | 49.58 | 49.58 | 49.58
Silicates(SiO2), dissolved | mg/l | 25 | 1.02 | 3.1108 | 4.07 | 3.16 | 3.90
Sulphate (SO4--) | mg/l | 12 | 25.9 | 35.575 | 40 | 36.00 | 40.00
Suspended solids | mg/l | 25 | 4 | 45.816 | 132 | 43.60 | 99.20
Temperature | °C | 25 | 0.1 | 13.9 | 27.5 | 12.40 | 26.90
Total nitrogen | mg/l | 24 | 0.5 | 1.70563 | 2.85 | 1.62 | 2.63
Total phosphorus | mg/l | 25 | 0.049 | 0.0888 | 0.174 | 0.082 | 0.127
Total phosphorus, | mg/l | 12 | 0.053 | 0.07608 | 0.125 | 0.066 | 0.103
Zinc (Zn), dissolved | µg/l | 12 | < 5 | < 5 | < 5 | 5.00 | 5.00
p,p'-DDT | µg/l | 12 | < 0.0025 | < 0.0025 | < 0.0025 | 0.0025 | 0.0025
pH | - | 12 | 8.1 | 8.29167 | 8.5 | 8.20 | 8.10
03.06.2019 | [5 empty] | Page 159 of
River: | Danube |  | Catchment: |  | 805700. | km2 | 2017
Distance from mouth: | 132 |  | Altitude: |  | 4 | m | RO5
Location: | Right
Determinand name | Unit | N | Min | Mean | Max | C50 | C90
Alkalinity - total | mmol/l | 12 | 2.44 | 3.05667 | 3.69 | 3.02 | 3.64
Ammonium (NH4-N) | mg/l | 25 | 0.025 | 0.07124 | 0.184 | 0.061 | 0.123
Anionic active surfactants | mg/l | 11 | < 0.05 | < 0.05 | < 0.05 | 0.05 | 0.05
Arsenic (As), dissolved | µg/l | 12 | 1 | 2.67442 | 7.881 | 2.01 | 4.62
Atrazine | µg/l | 12 | < 0.0175 | < 0.0175 | < 0.0175 | 0.0175 | 0.0175
BOD (5) | mg/l | 13 | 0.87 | 1.76077 | 3.42 | 1.41 | 2.60
COD (Cr) | mg/l | 12 | 9.08 | 16.64833 | 23.6 | 15.10 | 23.00
COD (Mn) | mg/l | 12 | 1.6 | 3.18 | 4.44 | 3.04 | 4.00
Cadmium (Cd), dissolved | µg/l | 12 | < 0.075 | 0.095 | 0.233 | 0.075 | 0.157
Calcium (Ca++) | mg/l | 12 | 24 | 41.35 | 66.5 | 37.70 | 64.10
Chloride (Cl-) | mg/l | 12 | 21.8 | 27.525 | 34.5 | 26.80 | 33.70
Chromium (Cr), total | µg/l | 12 | < 0.25 | 0.69767 | 2.9 | 0.50 | 1.10
Conductivity | µS/cm | 12 | 360 | 439.8333 | 558 | 420.00 | 505.00
Copper (Cu), dissolved | µg/l | 12 | 1.98 | 3.26667 | 5.01 | 3.11 | 4.38
DOC | mg/l | 12 | 5.82 | 6.5425 | 7.53 | 6.45 | 7.12
Dissolved oxygen | mg/l | 13 | 7.78 | 10.34385 | 14.3 | 9.83 | 7.86
Flow | m3/s | 365 | 3020 | 5201.835 | 9160 | 4980.00 | 7830.00
Lead (Pb), dissolved | µg/l | 12 | < 0.5 | 0.865 | 2.27 | 0.50 | 2.15
Lindane (gama-HCH) | µg/l | 12 | < | < | < | 0.0042 | 0.0042
Macrozoobenthos sapr. index | - | 3 | 2.044 | 2.093 | 2.126
Magnesium (Mg++) | mg/l | 12 | 13.1 | 18.675 | 23.8 | 18.90 | 21.40
Mercury (Hg), dissolved | µg/l | 12 | < 0.0075 | 0.026 | 0.058 | 0.023 | 0.043
Nickel (Ni), dissolved | µg/l | 12 | 2 | 2.1475 | 3.77 | 2.00 | 2.00
Nitrate (NO3-N) | mg/l | 25 | 0.063 | 1.07028 | 2.283 | 1.06 | 1.831
Nitrite (NO2-N) | mg/l | 25 | 0.003 | 0.01564 | 0.043 | 0.015 | 0.027
Orthophosphate (PO4-P) | mg/l | 25 | 0.012 | 0.04732 | 0.09 | 0.048 | 0.075
Petroleum hydrocarbons | mg/l | 1 | < 0.0625 | < 0.0625 | < 0.0625
Phenol index | mg/l | 12 | < 0.0025 | < 0.0025 | < 0.0025 | 0.0025 | 0.0025
Phytoplankton (biomass - chlorophyll-a) | µg/l | 5 | 3.54 | 14.516 | 38.95 | 38.95 | 38.95
Silicates(SiO2), dissolved | mg/l | 25 | 1.09 | 3.1884 | 4.19 | 3.16 | 3.94
Sulphate (SO4--) | mg/l | 12 | 26.3 | 35.44167 | 41 | 36.00 | 39.00
Suspended solids | mg/l | 25 | 5.2 | 46.696 | 133 | 42.80 | 98.00
Temperature | °C | 25 | 0.1 | 13.86 | 27.1 | 12.40 | 26.70
Total nitrogen | mg/l | 24 | 0.5 | 1.69629 | 2.75 | 1.62 | 2.65
Total phosphorus | mg/l | 25 | 0.058 | 0.09168 | 0.185 | 0.084 | 0.128
Total phosphorus, | mg/l | 12 | 0.051 | 0.076 | 0.132 | 0.068 | 0.106
Zinc (Zn), dissolved | µg/l | 12 | < 5 | < 5 | < 5 | 5.00 | 5.00
p,p'-DDT | µg/l | 12 | < 0.0025 | < 0.0025 | < 0.0025 | 0.0025 | 0.0025
03.06.2019 | [5 empty] | Page 160 of
River: | Danube |  | Catchment: |  | 805700. | km2 | 2017
Distance from mouth: | 132 |  | Altitude: |  | 4 | m | RO5
Location: | Right
Determinand name | Unit | N | Min | Mean | Max | C50 | C90
pH | - | 12 | 8.1 | 8.29167 | 8.5 | 8.20 | 8.10
03.06.2019 | [5 empty] | Page 161 of
River: | Danube |  | Catchment: |  | 817000. | km2 | 2017
Distance from mouth: | 18 |  | Altitude: |  | 1 | m | RO6
Location: | Left
Determinand name | Unit | N | Min | Mean | Max | C50 | C90
Alkalinity - total | mmol/l | 12 | 2.29 | 2.93667 | 3.48 | 3.01 | 3.43
Ammonium (NH4-N) | mg/l | 12 | 0.025 | 0.08492 | 0.13 | 0.095 | 0.127
Anionic active surfactants | mg/l | 12 | < 0.05 | < 0.05 | < 0.05 | 0.05 | 0.05
Arsenic (As), dissolved | µg/l | 12 | 1 | 2.15008 | 3.479 | 2.011 | 3.083
Atrazine | µg/l | 12 | < 0.0175 | < 0.0175 | < 0.0175 | 0.0175 | 0.0175
BOD (5) | mg/l | 12 | 0.98 | 1.86167 | 3.39 | 1.46 | 2.89
COD (Cr) | mg/l | 12 | 7.9 | 19.04167 | 29.6 | 15.00 | 28.40
COD (Mn) | mg/l | 12 | 1.76 | 3.02583 | 4.16 | 3.04 | 4.00
Cadmium (Cd), dissolved | µg/l | 12 | < 0.075 | 0.09892 | 0.18 | 0.075 | 0.179
Calcium (Ca++) | mg/l | 12 | 21.6 | 39.875 | 60.9 | 38.50 | 56.10
Chloride (Cl-) | mg/l | 12 | 23 | 29.825 | 40.6 | 27.80 | 38.30
Chromium (Cr), total | µg/l | 12 | < 0.25 | 0.789 | 2.42 | 0.521 | 1.63
Conductivity | µS/cm | 12 | 367 | 437.4166 | 502 | 425.00 | 485.00
Copper (Cu), dissolved | µg/l | 12 | 1.37 | 3.71333 | 7.19 | 3.26 | 6.87
DOC | mg/l | 12 | 5.22 | 6.0075 | 6.72 | 6.09 | 6.66
Dissolved oxygen | mg/l | 12 | 7.68 | 9.96083 | 12.9 | 10.10 | 7.76
Lead (Pb), dissolved | µg/l | 12 | < 0.5 | 0.90417 | 3.33 | 0.50 | 1.81
Lindane (gama-HCH) | µg/l | 12 | < | < | < | 0.0042 | 0.0042
Magnesium (Mg++) | mg/l | 12 | 14.1 | 19.25833 | 26.8 | 16.50 | 25.30
Mercury (Hg), dissolved | µg/l | 12 | < 0.0075 | 0.02238 | 0.058 | 0.016 | 0.049
Nickel (Ni), dissolved | µg/l | 12 | 2 | 2.16083 | 3.93 | 2.00 | 2.00
Nitrate (NO3-N) | mg/l | 12 | 0.339 | 0.9885 | 1.695 | 0.92 | 1.469
Nitrite (NO2-N) | mg/l | 12 | 0.009 | 0.0195 | 0.036 | 0.019 | 0.028
Orthophosphate (PO4-P) | mg/l | 12 | 0.015 | 0.04175 | 0.068 | 0.046 | 0.056
Phenol index | mg/l | 12 | < 0.0025 | < 0.0025 | < 0.0025 | 0.0025 | 0.0025
Phytoplankton (biomass - chlorophyll-a) | µg/l | 6 | 4.72 | 10.03167 | 24.79 | 24.79 | 24.79
Sulphate (SO4--) | mg/l | 12 | 25.8 | 35.23333 | 39 | 36.00 | 39.00
Suspended solids | mg/l | 12 | 12 | 55.15 | 133.6 | 39.20 | 106.00
Temperature | °C | 12 | 1.5 | 15.04167 | 26.9 | 12.50 | 26.00
Total nitrogen | mg/l | 12 | 0.5 | 1.67825 | 2.72 | 1.50 | 2.31
Total phosphorus | mg/l | 12 | 0.055 | 0.09608 | 0.215 | 0.089 | 0.109
Total phosphorus, | mg/l | 12 | 0.046 | 0.07242 | 0.181 | 0.063 | 0.078
Zinc (Zn), dissolved | µg/l | 12 | < 5 | < 5 | < 5 | 5.00 | 5.00
p,p'-DDT | µg/l | 12 | < 0.0025 | < 0.0025 | < 0.0025 | 0.0025 | 0.0025
pH | - | 12 | 8 | 8.175 | 8.4 | 8.10 | 8.10
03.06.2019 | [5 empty] | Page 162 of
River: | Danube |  | Catchment: |  | 817000. | km2 | 2017
Distance from mouth: | 18 |  | Altitude: |  | 1 | m | RO6
Location: | Middle
Determinand name | Unit | N | Min | Mean | Max | C50 | C90
Alkalinity - total | mmol/l | 12 | 2.18 | 2.89667 | 3.53 | 2.96 | 3.43
Ammonium (NH4-N) | mg/l | 12 | 0.025 | 0.08267 | 0.128 | 0.09 | 0.124
Anionic active surfactants | mg/l | 12 | < 0.05 | < 0.05 | < 0.05 | 0.05 | 0.05
Arsenic (As), dissolved | µg/l | 12 | 1 | 2.35483 | 5.515 | 2.049 | 3.846
Atrazine | µg/l | 12 | < 0.0175 | < 0.0175 | < 0.0175 | 0.0175 | 0.0175
BOD (5) | mg/l | 12 | 0.85 | 1.84583 | 3.31 | 1.37 | 2.97
COD (Cr) | mg/l | 12 | 7.11 | 18.50083 | 29.6 | 14.20 | 28.30
COD (Mn) | mg/l | 12 | 1.76 | 2.90083 | 4.16 | 2.80 | 4.00
Cadmium (Cd), dissolved | µg/l | 12 | < 0.075 | 0.09025 | 0.168 | 0.075 | 0.165
Calcium (Ca++) | mg/l | 12 | 20.8 | 38.93333 | 60.9 | 36.90 | 56.10
Chloride (Cl-) | mg/l | 12 | 22.2 | 29.38333 | 39.5 | 27.40 | 37.90
Chromium (Cr), total | µg/l | 12 | < 0.25 | 0.74117 | 2.37 | 0.508 | 1.57
Conductivity | µS/cm | 12 | 369 | 437.9166 | 499 | 430.00 | 498.00
Copper (Cu), dissolved | µg/l | 12 | 1.36 | 3.6725 | 7.52 | 3.18 | 6.53
DOC | mg/l | 12 | 4.23 | 5.7525 | 6.84 | 5.75 | 6.71
Dissolved oxygen | mg/l | 12 | 7.81 | 9.9475 | 12.9 | 9.94 | 7.82
Lead (Pb), dissolved | µg/l | 12 | < 0.5 | 0.78833 | 3.24 | 0.50 | 1.22
Lindane (gama-HCH) | µg/l | 12 | < | < | < | 0.0042 | 0.0042
Magnesium (Mg++) | mg/l | 12 | 14.1 | 18.925 | 26.3 | 16.50 | 24.80
Mercury (Hg), dissolved | µg/l | 12 | < 0.0075 | 0.01742 | 0.041 | 0.017 | 0.025
Nickel (Ni), dissolved | µg/l | 12 | 2 | 2.1875 | 4.25 | 2.00 | 2.00
Nitrate (NO3-N) | mg/l | 12 | 0.339 | 0.98075 | 1.74 | 0.91 | 1.451
Nitrite (NO2-N) | mg/l | 12 | 0.01 | 0.01742 | 0.03 | 0.016 | 0.026
Orthophosphate (PO4-P) | mg/l | 12 | 0.016 | 0.03983 | 0.06 | 0.042 | 0.053
Petroleum hydrocarbons | mg/l | 4 | 0.1902 | 0.40288 | 0.6542 | 0.6542 | 0.6542
Phenol index | mg/l | 12 | < 0.0025 | < 0.0025 | < 0.0025 | 0.0025 | 0.0025
Phytoplankton (biomass - chlorophyll-a) | µg/l | 6 | < 0.0015 | 8.65358 | 20.06 | 20.06 | 20.06
Sulphate (SO4--) | mg/l | 12 | 25.2 | 35.85 | 40 | 37.00 | 40.00
Suspended solids | mg/l | 12 | 11.2 | 52.25 | 126.4 | 40.00 | 100.00
Temperature | °C | 12 | 1.5 | 15.03333 | 26.9 | 12.50 | 26.00
Total nitrogen | mg/l | 11 | 0.5 | 1.68736 | 2.71 | 1.80 | 2.27
Total phosphorus | mg/l | 12 | 0.056 | 0.09375 | 0.21 | 0.082 | 0.114
Total phosphorus, | mg/l | 12 | 0.044 | 0.07208 | 0.175 | 0.065 | 0.081
Zinc (Zn), dissolved | µg/l | 12 | < 5 | < 5 | < 5 | 5.00 | 5.00
p,p'-DDT | µg/l | 12 | < 0.0025 | < 0.0025 | < 0.0025 | 0.0025 | 0.0025
pH | - | 12 | 8 | 8.175 | 8.4 | 8.10 | 8.10
03.06.2019 | [5 empty] | Page 163 of
River: | Danube |  | Catchment: |  | 817000. | km2 | 2017
Distance from mouth: | 18 |  | Altitude: |  | 1 | m | RO6
Location: | Right
Determinand name | Unit | N | Min | Mean | Max | C50 | C90
Alkalinity - total | mmol/l | 12 | 2.29 | 2.9325 | 3.48 | 3.01 | 3.43
Ammonium (NH4-N) | mg/l | 12 | 0.025 | 0.08542 | 0.137 | 0.098 | 0.124
Anionic active surfactants | mg/l | 12 | < 0.05 | < 0.05 | < 0.05 | 0.05 | 0.05
Arsenic (As), dissolved | µg/l | 12 | 1 | 2.23333 | 4.15 | 2.033 | 3.326
Atrazine | µg/l | 12 | < 0.0175 | < 0.0175 | < 0.0175 | 0.0175 | 0.0175
BOD (5) | mg/l | 12 | 0.89 | 1.88667 | 3.35 | 1.43 | 3.06
COD (Cr) | mg/l | 12 | 7.9 | 18.55833 | 29.2 | 15.70 | 29.20
COD (Mn) | mg/l | 12 | 1.6 | 3.01417 | 4.16 | 2.88 | 4.16
Cadmium (Cd), dissolved | µg/l | 12 | < 0.075 | 0.09125 | 0.173 | 0.075 | 0.172
Calcium (Ca++) | mg/l | 12 | 21.6 | 40.225 | 60.1 | 37.70 | 56.10
Chloride (Cl-) | mg/l | 12 | 22.6 | 29.85833 | 41 | 27.80 | 38.30
Chromium (Cr), total | µg/l | 12 | < 0.25 | 0.71308 | 2.4 | 0.53 | 1.37
Conductivity | µS/cm | 12 | 369 | 435.1666 | 511 | 431.00 | 482.00
Copper (Cu), dissolved | µg/l | 12 | 1.39 | 3.63167 | 7.41 | 3.28 | 6.61
DOC | mg/l | 12 | 5.21 | 6.42917 | 7.61 | 6.41 | 7.32
Dissolved oxygen | mg/l | 12 | 7.7 | 10.04417 | 13.1 | 10.00 | 7.79
Lead (Pb), dissolved | µg/l | 12 | < 0.5 | 0.81333 | 4.26 | 0.50 | 0.50
Lindane (gama-HCH) | µg/l | 12 | < | < | < | 0.0042 | 0.0042
Macrozoobenthos sapr. index | - | 2 | 2.109 | 2.1195 | 2.13
Magnesium (Mg++) | mg/l | 12 | 13.6 | 18.94167 | 25.8 | 15.60 | 24.80
Mercury (Hg), dissolved | µg/l | 12 | < 0.0075 | 0.01763 | 0.043 | 0.016 | 0.032
Nickel (Ni), dissolved | µg/l | 12 | 2 | 2.2175 | 4.61 | 2.00 | 2.00
Nitrate (NO3-N) | mg/l | 12 | 0.339 | 0.99108 | 1.74 | 0.911 | 1.48
Nitrite (NO2-N) | mg/l | 12 | 0.01 | 0.01758 | 0.029 | 0.017 | 0.025
Orthophosphate (PO4-P) | mg/l | 12 | 0.016 | 0.04125 | 0.065 | 0.044 | 0.058
Phenol index | mg/l | 12 | < 0.0025 | < 0.0025 | < 0.0025 | 0.0025 | 0.0025
Phytoplankton (biomass - chlorophyll-a) | µg/l | 7 | < 0.0015 | 6.91164 | 19.47 | 19.47 | 19.47
Sulphate (SO4--) | mg/l | 12 | 25 | 35.5 | 41 | 36.00 | 39.00
Suspended solids | mg/l | 12 | 10.4 | 48.66667 | 121.2 | 40.40 | 99.20
Temperature | °C | 12 | 1.5 | 15.05 | 26.9 | 12.50 | 26.00
Total nitrogen | mg/l | 12 | 0.5 | 1.65892 | 2.66 | 1.45 | 2.26
Total phosphorus | mg/l | 12 | 0.055 | 0.09425 | 0.213 | 0.085 | 0.112
Total phosphorus, | mg/l | 12 | 0.046 | 0.07242 | 0.178 | 0.068 | 0.08
Zinc (Zn), dissolved | µg/l | 12 | < 5 | < 5 | < 5 | 5.00 | 5.00
p,p'-DDT | µg/l | 12 | < 0.0025 | < 0.0025 | < 0.0025 | 0.0025 | 0.0025
pH | - | 12 | 8 | 8.175 | 8.4 | 8.10 | 8.10
03.06.2019 | [5 empty] | Page 164 of
River: | Danube |  | Catchment: |  | 817000. | km2 | 2017
Distance from mouth: | 0 |  | Altitude: |  | 1 | m | RO7
Location: | Left
Determinand name | Unit | N | Min | Mean | Max | C50 | C90
Alkalinity - total | mmol/l | 12 | 2.29 | 2.945 | 3.74 | 2.91 | 3.53
Ammonium (NH4-N) | mg/l | 12 | 0.025 | 0.077 | 0.185 | 0.07 | 0.153
Anionic active surfactants | mg/l | 8 | < 0.05 | < 0.05 | < 0.05 | 0.05 | 0.05
Arsenic (As), dissolved | µg/l | 12 | 1 | 2.35867 | 5.473 | 2.079 | 3.717
Atrazine | µg/l | 12 | < 0.0175 | < 0.0175 | < 0.0175 | 0.0175 | 0.0175
BOD (5) | mg/l | 12 | 0.86 | 1.41583 | 3 | 1.19 | 1.97
COD (Cr) | mg/l | 12 | 7.5 | 16.44167 | 24.5 | 16.90 | 21.10
COD (Mn) | mg/l | 12 | 1.44 | 2.90583 | 3.84 | 3.04 | 3.84
Cadmium (Cd), dissolved | µg/l | 12 | < 0.075 | 0.09208 | 0.18 | 0.075 | 0.175
Calcium (Ca++) | mg/l | 12 | 21.6 | 40.75 | 65.7 | 36.90 | 61.70
Chloride (Cl-) | mg/l | 12 | 23 | 54.63333 | 327 | 28.20 | 38.00
Chromium (Cr), total | µg/l | 12 | < 0.25 | 0.75692 | 2.44 | 0.25 | 2.01
Conductivity | µS/cm | 12 | 400 | 516.9166 | 1246 | 438.00 | 549.00
Copper (Cu), dissolved | µg/l | 12 | 1.39 | 3.20417 | 5 | 3.00 | 4.22
DOC | mg/l | 12 | 5.03 | 6.005 | 7.05 | 5.85 | 6.92
Dissolved oxygen | mg/l | 12 | 8.03 | 9.56833 | 12.1 | 8.98 | 8.03
Lead (Pb), dissolved | µg/l | 12 | < 0.5 | 0.835 | 2.54 | 0.50 | 1.88
Lindane (gama-HCH) | µg/l | 12 | < | < | < | 0.0042 | 0.0042
Macrozoobenthos sapr. index | - | 3 | 2.08 | 2.10267 | 2.137
Magnesium (Mg++) | mg/l | 12 | 13.1 | 23.28333 | 42.8 | 21.90 | 37.90
Mercury (Hg), dissolved | µg/l | 12 | < 0.0075 | 0.02308 | 0.049 | 0.019 | 0.041
Nickel (Ni), dissolved | µg/l | 12 | 2 | 2.085 | 3.02 | 2.00 | 2.00
Nitrate (NO3-N) | mg/l | 12 | 0.298 | 1.0495 | 2.018 | 0.92 | 1.74
Nitrite (NO2-N) | mg/l | 12 | 0.009 | 0.0165 | 0.024 | 0.015 | 0.022
Orthophosphate (PO4-P) | mg/l | 12 | 0.02 | 0.04342 | 0.068 | 0.046 | 0.061
Phenol index | mg/l | 8 | < 0.0025 | < 0.0025 | < 0.0025 | 0.0025 | 0.0025
Phytoplankton (biomass - chlorophyll-a) | µg/l | 3 | 2.36 | 10.22667 | 23.6
Sulphate (SO4--) | mg/l | 6 | 28.03 | 40.33833 | 68 | 68.00 | 68.00
Suspended solids | mg/l | 12 | 8.4 | 34.36667 | 76.4 | 26.00 | 62.40
Temperature | °C | 12 | < 0.05 | 14.5375 | 29.5 | 12.60 | 27.10
Total nitrogen | mg/l | 11 | 0.5 | 1.64091 | 2.93 | 1.45 | 2.51
Total phosphorus | mg/l | 12 | 0.05 | 0.07808 | 0.12 | 0.079 | 0.094
Total phosphorus, | mg/l | 12 | 0.036 | 0.06233 | 0.086 | 0.063 | 0.086
Zinc (Zn), dissolved | µg/l | 12 | < 5 | < 5 | < 5 | 5.00 | 5.00
p,p'-DDT | µg/l | 12 | < 0.0025 | < 0.0025 | < 0.0025 | 0.0025 | 0.0025
pH | - | 12 | 7.8 | 8.14167 | 8.4 | 8.20 | 7.90
03.06.2019 | [5 empty] | Page 165 of
River: | Danube |  | Catchment: |  | 817000. | km2 | 2017
Distance from mouth: | 0 |  | Altitude: |  | 1 | m | RO7
Location: | Middle
Determinand name | Unit | N | Min | Mean | Max | C50 | C90
Alkalinity - total | mmol/l | 12 | 2.29 | 2.92333 | 3.74 | 2.86 | 3.53
Ammonium (NH4-N) | mg/l | 12 | 0.025 | 0.0765 | 0.18 | 0.068 | 0.153
Anionic active surfactants | mg/l | 8 | < 0.05 | < 0.05 | < 0.05 | 0.05 | 0.05
Arsenic (As), dissolved | µg/l | 12 | 1 | 2.21175 | 5.661 | 1.81 | 2.894
Atrazine | µg/l | 12 | < 0.0175 | < 0.0175 | < 0.0175 | 0.0175 | 0.0175
BOD (5) | mg/l | 12 | 0.8 | 1.40917 | 2.95 | 1.15 | 2.37
COD (Cr) | mg/l | 12 | 7.9 | 15.99167 | 25.3 | 15.70 | 22.10
COD (Mn) | mg/l | 12 | 1.12 | 2.82583 | 4 | 2.88 | 3.83
Cadmium (Cd), dissolved | µg/l | 12 | < 0.075 | 0.08525 | 0.198 | 0.075 | 0.075
Calcium (Ca++) | mg/l | 12 | 19.23 | 39.5525 | 64.1 | 36.90 | 60.10
Chloride (Cl-) | mg/l | 12 | 23 | 54.41667 | 327 | 28.40 | 37.60
Chromium (Cr), total | µg/l | 12 | < 0.25 | 0.73 | 2.18 | 0.25 | 2.01
Conductivity | µS/cm | 12 | 397 | 511.25 | 1211 | 434.00 | 543.00
Copper (Cu), dissolved | µg/l | 12 | 1.83 | 3.18833 | 4.86 | 2.90 | 4.48
DOC | mg/l | 12 | 5.24 | 5.90833 | 6.98 | 5.87 | 6.42
Dissolved oxygen | mg/l | 12 | 8 | 9.5675 | 12.3 | 8.97 | 8.11
Lead (Pb), dissolved | µg/l | 12 | < 0.5 | 0.915 | 3 | 0.50 | 2.03
Lindane (gama-HCH) | µg/l | 12 | < | < | < | 0.0042 | 0.0042
Magnesium (Mg++) | mg/l | 12 | 13.1 | 23.3 | 42.8 | 21.90 | 37.90
Mercury (Hg), dissolved | µg/l | 12 | < 0.0075 | 0.02242 | 0.041 | 0.019 | 0.04
Nickel (Ni), dissolved | µg/l | 12 | 2 | 2.1125 | 3.35 | 2.00 | 2.00
Nitrate (NO3-N) | mg/l | 12 | 0.296 | 1.05042 | 1.959 | 0.92 | 1.74
Nitrite (NO2-N) | mg/l | 12 | 0.007 | 0.016 | 0.024 | 0.014 | 0.022
Orthophosphate (PO4-P) | mg/l | 12 | 0.017 | 0.04133 | 0.065 | 0.045 | 0.06
Petroleum hydrocarbons | mg/l | 3 | 0.1759 | 0.28657 | 0.3989
Phenol index | mg/l | 8 | < 0.0025 | < 0.0025 | < 0.0025 | 0.0025 | 0.0025
Phytoplankton (biomass - chlorophyll-a) | µg/l | 3 | 2.36 | 9.83333 | 20.06
Sulphate (SO4--) | mg/l | 6 | 26 | 38.66667 | 68 | 68.00 | 68.00
Suspended solids | mg/l | 12 | 7.6 | 33.46667 | 77.6 | 25.60 | 63.20
Temperature | °C | 12 | < 0.05 | 14.5125 | 29.5 | 12.60 | 27.00
Total nitrogen | mg/l | 10 | 0.5 | 1.676 | 2.92 | 2.92 | 2.92
Total phosphorus | mg/l | 12 | 0.044 | 0.07475 | 0.11 | 0.079 | 0.087
Total phosphorus, | mg/l | 12 | 0.031 | 0.05842 | 0.079 | 0.061 | 0.075
Zinc (Zn), dissolved | µg/l | 12 | < 5 | < 5 | < 5 | 5.00 | 5.00
p,p'-DDT | µg/l | 12 | < 0.0025 | < 0.0025 | < 0.0025 | 0.0025 | 0.0025
pH | - | 12 | 7.8 | 8.15833 | 8.4 | 8.20 | 7.90
03.06.2019 | [5 empty] | Page 166 of
River: | Danube |  | Catchment: |  | 817000. | km2 | 2017
Distance from mouth: | 0 |  | Altitude: |  | 1 | m | RO7
Location: | Right
Determinand name | Unit | N | Min | Mean | Max | C50 | C90
Alkalinity - total | mmol/l | 12 | 2.29 | 2.94083 | 3.8 | 2.91 | 3.53
Ammonium (NH4-N) | mg/l | 12 | 0.025 | 0.07725 | 0.182 | 0.07 | 0.154
Anionic active surfactants | mg/l | 8 | < 0.05 | < 0.05 | < 0.05 | 0.05 | 0.05
Arsenic (As), dissolved | µg/l | 12 | 1 | 2.45317 | 6.748 | 2.059 | 2.686
Atrazine | µg/l | 12 | < 0.0175 | < 0.0175 | < 0.0175 | 0.0175 | 0.0175
BOD (5) | mg/l | 12 | 0.84 | 1.3825 | 3.08 | 1.13 | 2.15
COD (Cr) | mg/l | 12 | 8.29 | 16.36583 | 25.3 | 15.90 | 21.90
COD (Mn) | mg/l | 12 | 1.28 | 2.91083 | 4 | 3.04 | 3.84
Cadmium (Cd), dissolved | µg/l | 12 | < 0.075 | 0.089 | 0.161 | 0.075 | 0.157
Calcium (Ca++) | mg/l | 12 | 22.4 | 41.14833 | 66.5 | 36.90 | 60.90
Chloride (Cl-) | mg/l | 12 | 23 | 54.61667 | 327 | 28.00 | 38.00
Chromium (Cr), total | µg/l | 12 | < 0.25 | 0.70508 | 1.94 | 0.25 | 1.80
Conductivity | µS/cm | 12 | 399 | 517 | 1250 | 438.00 | 524.00
Copper (Cu), dissolved | µg/l | 12 | 1.74 | 3.24833 | 6.06 | 3.03 | 4.47
DOC | mg/l | 12 | 5.34 | 6.3975 | 7.11 | 6.47 | 6.98
Dissolved oxygen | mg/l | 12 | 8.06 | 9.615 | 12.2 | 8.95 | 8.11
Lead (Pb), dissolved | µg/l | 12 | < 0.5 | 0.91167 | 2.46 | 0.50 | 1.93
Lindane (gama-HCH) | µg/l | 12 | < | < | < | 0.0042 | 0.0042
Macrozoobenthos sapr. index | - | 3 | 2.044 | 2.09167 | 2.127
Magnesium (Mg++) | mg/l | 12 | 10.7 | 23.085 | 42.8 | 21.90 | 38.40
Mercury (Hg), dissolved | µg/l | 12 | < 0.0075 | 0.02388 | 0.077 | 0.018 | 0.042
Nickel (Ni), dissolved | µg/l | 12 | 2 | 2.37167 | 5.24 | 2.00 | 3.22
Nitrate (NO3-N) | mg/l | 12 | 0.301 | 1.07225 | 1.989 | 0.91 | 1.889
Nitrite (NO2-N) | mg/l | 12 | 0.008 | 0.0195 | 0.06 | 0.014 | 0.023
Orthophosphate (PO4-P) | mg/l | 12 | 0.021 | 0.04383 | 0.068 | 0.045 | 0.062
Phenol index | mg/l | 8 | < 0.0025 | < 0.0025 | < 0.0025 | 0.0025 | 0.0025
Phytoplankton (biomass - chlorophyll-a) | µg/l | 3 | 2.95 | 27.34667 | 75.55
Sulphate (SO4--) | mg/l | 6 | 27.07 | 39.67833 | 67 | 67.00 | 67.00
Suspended solids | mg/l | 12 | 8 | 34.7 | 78.8 | 26.80 | 63.60
Temperature | °C | 12 | < 0.05 | 14.52917 | 29.5 | 12.60 | 27.00
Total nitrogen | mg/l | 11 | 0.5 | 1.63727 | 2.87 | 1.47 | 2.59
Total phosphorus | mg/l | 12 | 0.045 | 0.07733 | 0.121 | 0.077 | 0.09
Total phosphorus, | mg/l | 12 | 0.032 | 0.061 | 0.086 | 0.061 | 0.08
Zinc (Zn), dissolved | µg/l | 12 | < 5 | < 5 | < 5 | 5.00 | 5.00
p,p'-DDT | µg/l | 12 | < 0.0025 | < 0.0025 | < 0.0025 | 0.0025 | 0.0025
pH | - | 12 | 7.8 | 8.14167 | 8.4 | 8.20 | 7.90
03.06.2019 | [5 empty] | Page 167 of
River: | Danube |  | Catchment: |  | 817000. | km2 | 2017
Distance from mouth: | 0 |  | Altitude: |  | 1 | m | RO8
Location: | Left
Determinand name | Unit | N | Min | Mean | Max | C50 | C90
Alkalinity - total | mmol/l | 12 | 2.18 | 2.93083 | 3.59 | 2.96 | 3.38
Ammonium (NH4-N) | mg/l | 12 | 0.025 | 0.07692 | 0.146 | 0.083 | 0.132
Anionic active surfactants | mg/l | 8 | < 0.05 | < 0.05 | < 0.05 | 0.05 | 0.05
Arsenic (As), dissolved | µg/l | 12 | 1 | 1.64625 | 2.483 | 1.502 | 2.434
Atrazine | µg/l | 12 | < 0.0175 | < 0.0175 | < 0.0175 | 0.0175 | 0.0175
BOD (5) | mg/l | 12 | 0.69 | 1.67083 | 3.42 | 1.12 | 3.32
COD (Cr) | mg/l | 12 | 7.5 | 18.175 | 30.4 | 16.90 | 26.00
COD (Mn) | mg/l | 12 | 1.28 | 2.89417 | 5.73 | 2.72 | 4.32
Cadmium (Cd), dissolved | µg/l | 12 | < 0.075 | 0.09425 | 0.207 | 0.075 | 0.174
Calcium (Ca++) | mg/l | 12 | 24.8 | 41.40833 | 59.3 | 39.30 | 59.30
Chloride (Cl-) | mg/l | 12 | 23 | 28.58333 | 38.3 | 26.90 | 33.20
Chromium (Cr), total | µg/l | 12 | < 0.25 | 0.48317 | 0.97 | 0.25 | 0.96
Conductivity | µS/cm | 12 | 369 | 441.0833 | 514 | 430.00 | 510.00
Copper (Cu), dissolved | µg/l | 12 | 1.21 | 2.99917 | 4.85 | 2.78 | 4.45
DOC | mg/l | 12 | 4.91 | 5.77 | 6.97 | 5.67 | 6.42
Dissolved oxygen | mg/l | 12 | 7.39 | 9.66917 | 13.1 | 8.71 | 7.96
Lead (Pb), dissolved | µg/l | 12 | < 0.5 | 0.54167 | 1 | 0.50 | 0.50
Lindane (gama-HCH) | µg/l | 12 | < | < | < | 0.0042 | 0.0042
Macrozoobenthos sapr. index | - | 3 | 2.059 | 2.085 | 2.115
Magnesium (Mg++) | mg/l | 12 | 10.2 | 19.13333 | 28.2 | 17.00 | 27.20
Mercury (Hg), dissolved | µg/l | 12 | < 0.0075 | 0.02533 | 0.04 | 0.024 | 0.04
Nickel (Ni), dissolved | µg/l | 12 | 2 | 2.23083 | 4.77 | 2.00 | 2.00
Nitrate (NO3-N) | mg/l | 12 | 0.31 | 1.07142 | 2.009 | 1.07 | 1.939
Nitrite (NO2-N) | mg/l | 12 | 0.012 | 0.01733 | 0.025 | 0.016 | 0.024
Orthophosphate (PO4-P) | mg/l | 12 | 0.016 | 0.04417 | 0.07 | 0.045 | 0.065
Phenol index | mg/l | 8 | < 0.0025 | < 0.0025 | < 0.0025 | 0.0025 | 0.0025
Phytoplankton (biomass - chlorophyll-a) | µg/l | 4 | < 0.0015 | 34.23288 | 131.03 | 131.03 | 131.03
Sulphate (SO4--) | mg/l | 8 | 29.6 | 34.825 | 38 | 38.00 | 38.00
Suspended solids | mg/l | 12 | 10.4 | 47.63333 | 160 | 32.00 | 72.80
Temperature | °C | 12 | 1.5 | 14.73333 | 27.4 | 12.20 | 27.40
Total nitrogen | mg/l | 12 | 0.5 | 1.59 | 2.72 | 1.61 | 2.39
Total phosphorus | mg/l | 12 | 0.053 | 0.08883 | 0.167 | 0.077 | 0.137
Total phosphorus, | mg/l | 12 | 0.038 | 0.07233 | 0.143 | 0.064 | 0.098
Zinc (Zn), dissolved | µg/l | 12 | < 5 | < 5 | < 5 | 5.00 | 5.00
p,p'-DDT | µg/l | 12 | < 0.0025 | < 0.0025 | < 0.0025 | 0.0025 | 0.0025
pH | - | 12 | 7.9 | 8.075 | 8.3 | 8.10 | 7.90
03.06.2019 | [5 empty] | Page 168 of
River: | Danube |  | Catchment: |  | 817000. | km2 | 2017
Distance from mouth: | 0 |  | Altitude: |  | 1 | m | RO8
Location: | Middle
Determinand name | Unit | N | Min | Mean | Max | C50 | C90
Alkalinity - total | mmol/l | 12 | 2.18 | 2.92333 | 3.53 | 2.91 | 3.40
Ammonium (NH4-N) | mg/l | 12 | 0.025 | 0.07575 | 0.152 | 0.081 | 0.127
Anionic active surfactants | mg/l | 8 | < 0.05 | < 0.05 | < 0.05 | 0.05 | 0.05
Arsenic (As), dissolved | µg/l | 12 | 1 | 1.75967 | 2.589 | 1.519 | 2.46
Atrazine | µg/l | 12 | < 0.0175 | < 0.0175 | < 0.0175 | 0.0175 | 0.0175
BOD (5) | mg/l | 12 | 0.7 | 1.6625 | 3.37 | 1.00 | 3.25
COD (Cr) | mg/l | 12 | 7.11 | 17.33417 | 28.8 | 17.30 | 24.50
COD (Mn) | mg/l | 12 | 1.28 | 2.5625 | 4.15 | 2.70 | 4.00
Cadmium (Cd), dissolved | µg/l | 12 | < 0.075 | 0.09242 | 0.2 | 0.075 | 0.159
Calcium (Ca++) | mg/l | 12 | 24 | 40.55 | 60.1 | 38.50 | 59.30
Chloride (Cl-) | mg/l | 12 | 22.6 | 28.48333 | 38.7 | 26.90 | 32.80
Chromium (Cr), total | µg/l | 12 | < 0.25 | 0.49675 | 1.01 | 0.25 | 0.90
Conductivity | µS/cm | 12 | 369 | 437.4166 | 509 | 430.00 | 504.00
Copper (Cu), dissolved | µg/l | 12 | 1.22 | 3.13667 | 7.79 | 2.72 | 4.14
DOC | mg/l | 12 | 4.82 | 5.91 | 6.88 | 5.96 | 6.45
Dissolved oxygen | mg/l | 12 | 7.31 | 9.67083 | 13.3 | 8.65 | 8.00
Lead (Pb), dissolved | µg/l | 12 | < 0.5 | 0.59167 | 1.1 | 0.50 | 1.00
Lindane (gama-HCH) | µg/l | 12 | < | < | < | 0.0042 | 0.0042
Magnesium (Mg++) | mg/l | 12 | 10.2 | 19.175 | 29.2 | 17.50 | 27.20
Mercury (Hg), dissolved | µg/l | 12 | < 0.0075 | 0.02475 | 0.063 | 0.022 | 0.04
Nickel (Ni), dissolved | µg/l | 12 | 2 | 2.1875 | 4.25 | 2.00 | 2.00
Nitrate (NO3-N) | mg/l | 12 | 0.314 | 1.05775 | 1.91 | 1.07 | 1.898
Nitrite (NO2-N) | mg/l | 12 | 0.012 | 0.01708 | 0.025 | 0.015 | 0.024
Orthophosphate (PO4-P) | mg/l | 12 | 0.015 | 0.04367 | 0.07 | 0.04 | 0.068
Petroleum hydrocarbons | mg/l | 3 | < 0.0625 | 0.19677 | 0.3133
Phenol index | mg/l | 8 | < 0.0025 | < 0.0025 | < 0.0025 | 0.0025 | 0.0025
Phytoplankton (biomass - chlorophyll-a) | µg/l | 4 | 7.08 | 10.01 | 12.9 | 12.90 | 12.90
Sulphate (SO4--) | mg/l | 8 | 27.5 | 34.4375 | 38 | 38.00 | 38.00
Suspended solids | mg/l | 12 | 9.2 | 47.1 | 152.8 | 32.40 | 74.00
Temperature | °C | 12 | 1.5 | 14.725 | 27.4 | 12.10 | 27.40
Total nitrogen | mg/l | 12 | 0.5 | 1.61667 | 2.77 | 1.65 | 2.42
Total phosphorus | mg/l | 12 | 0.049 | 0.08483 | 0.165 | 0.078 | 0.114
Total phosphorus, | mg/l | 12 | 0.035 | 0.06917 | 0.14 | 0.067 | 0.081
Zinc (Zn), dissolved | µg/l | 12 | < 5 | < 5 | < 5 | 5.00 | 5.00
p,p'-DDT | µg/l | 12 | < 0.0025 | < 0.0025 | < 0.0025 | 0.0025 | 0.0025
pH | - | 12 | 7.9 | 8.075 | 8.3 | 8.10 | 7.90
03.06.2019 | [5 empty] | Page 169 of
River: | Danube |  | Catchment: |  | 817000. | km2 | 2017
Distance from mouth: | 0 |  | Altitude: |  | 1 | m | RO8
Location: | Right
Determinand name | Unit | N | Min | Mean | Max | C50 | C90
Alkalinity - total | mmol/l | 12 | 2.18 | 2.92833 | 3.48 | 2.96 | 3.40
Ammonium (NH4-N) | mg/l | 12 | 0.025 | 0.07708 | 0.151 | 0.083 | 0.129
Anionic active surfactants | mg/l | 8 | < 0.05 | < 0.05 | < 0.05 | 0.05 | 0.05
Arsenic (As), dissolved | µg/l | 12 | 1 | 1.77375 | 3.38 | 1.491 | 2.651
Atrazine | µg/l | 12 | < 0.0175 | < 0.0175 | < 0.0175 | 0.0175 | 0.0175
BOD (5) | mg/l | 12 | 0.63 | 1.65 | 3.56 | 1.09 | 3.28
COD (Cr) | mg/l | 12 | 7.11 | 17.62583 | 30 | 16.10 | 24.00
COD (Mn) | mg/l | 12 | 1.43 | 2.68333 | 4.32 | 2.55 | 4.00
Cadmium (Cd), dissolved | µg/l | 12 | < 0.075 | 0.09475 | 0.219 | 0.075 | 0.168
Calcium (Ca++) | mg/l | 12 | 24.8 | 41.28167 | 60.9 | 39.30 | 57.70
Chloride (Cl-) | mg/l | 12 | 23 | 28.61667 | 39.1 | 27.20 | 33.20
Chromium (Cr), total | µg/l | 12 | < 0.25 | 0.51025 | 0.94 | 0.25 | 0.92
Conductivity | µS/cm | 12 | 376 | 439.5833 | 511 | 430.00 | 508.00
Copper (Cu), dissolved | µg/l | 12 | 1.49 | 2.96917 | 4.86 | 2.75 | 4.30
DOC | mg/l | 12 | 4.2 | 6.17167 | 7.21 | 6.35 | 7.04
Dissolved oxygen | mg/l | 12 | 7.35 | 9.7775 | 13.5 | 8.69 | 7.94
Lead (Pb), dissolved | µg/l | 12 | < 0.5 | 0.71667 | 3.1 | 0.50 | 0.50
Lindane (gama-HCH) | µg/l | 12 | < | < | < | 0.0042 | 0.0042
Macrozoobenthos sapr. index | - | 3 | 2.087 | 2.09533 | 2.11
Magnesium (Mg++) | mg/l | 12 | 9.24 | 19.095 | 28.2 | 18.00 | 27.20
Mercury (Hg), dissolved | µg/l | 12 | < 0.0075 | 0.02275 | 0.054 | 0.019 | 0.045
Nickel (Ni), dissolved | µg/l | 12 | 2 | 2.2075 | 4.49 | 2.00 | 2.00
Nitrate (NO3-N) | mg/l | 12 | 0.325 | 1.09942 | 2.199 | 1.07 | 1.928
Nitrite (NO2-N) | mg/l | 12 | 0.011 | 0.01758 | 0.025 | 0.016 | 0.025
Orthophosphate (PO4-P) | mg/l | 12 | 0.016 | 0.04408 | 0.068 | 0.044 | 0.061
Phenol index | mg/l | 8 | < 0.0025 | < 0.0025 | < 0.0025 | 0.0025 | 0.0025
Phytoplankton (biomass - chlorophyll-a) | µg/l | 4 | < 0.0015 | 5.42575 | 16.39 | 16.39 | 16.39
Sulphate (SO4--) | mg/l | 8 | 27.3 | 35.0375 | 39 | 39.00 | 39.00
Suspended solids | mg/l | 12 | 9.6 | 47.95 | 158.8 | 33.20 | 74.80
Temperature | °C | 12 | 1.5 | 14.73333 | 27.4 | 12.20 | 27.40
Total nitrogen | mg/l | 12 | 0.5 | 1.61833 | 2.72 | 1.63 | 2.64
Total phosphorus | mg/l | 12 | 0.05 | 0.0885 | 0.168 | 0.08 | 0.136
Total phosphorus, | mg/l | 12 | 0.036 | 0.072 | 0.147 | 0.065 | 0.097
Zinc (Zn), dissolved | µg/l | 12 | < 5 | < 5 | < 5 | 5.00 | 5.00
p,p'-DDT | µg/l | 12 | < 0.0025 | < 0.0025 | < 0.0025 | 0.0025 | 0.0025
pH | - | 12 | 7.9 | 8.075 | 8.3 | 8.10 | 7.90
03.06.2019 | [5 empty] | Page 170 of
River: | Arges |  | Catchment: |  | 12550.0 | km2 | 2017
Distance from mouth: | 0 |  | Altitude: |  | 14 | m | RO9
Location: | Middle
Determinand name | Unit | N | Min | Mean | Max | C50 | C90
Alkalinity - total | mmol/l | 12 | 3.089 | 4.236 | 4.955 | 4.306 | 4.709
Ammonium (NH4-N) | mg/l | 12 | 0.7965 | 2.34817 | 3.8505 | 2.5425 | 2.9845
Anionic active surfactants | mg/l | 12 | 0.127 | 0.16808 | 0.238 | 0.15 | 0.215
Arsenic (As), dissolved | µg/l | 12 | < 0.5 | 1.47 | 4.89 | 0.50 | 4.43
Atrazine | µg/l | 12 | < 0.0175 | < 0.0175 | < 0.0175 | 0.0175 | 0.0175
BOD (5) | mg/l | 12 | 4.4 | 5.44167 | 6.4 | 5.40 | 6.40
COD (Cr) | mg/l | 12 | 22.11 | 24.25667 | 29.29 | 23.36 | 26.66
COD (Mn) | mg/l | 12 | 6.08 | 7.50667 | 8.25 | 7.68 | 8.25
Cadmium (Cd), dissolved | µg/l | 12 | < 0.075 | 0.11208 | 0.52 | 0.075 | 0.075
Calcium (Ca++) | mg/l | 12 | 58.38 | 79.541 | 93.65 | 80.975 | 89.00
Chloride (Cl-) | mg/l | 12 | 24.34 | 48.70283 | 55.686 | 50.986 | 55.029
Chromium (Cr), total | µg/l | 11 | < 0.25 | 0.63273 | 1.33 | 0.73 | 1.23
Conductivity | µS/cm | 12 | 417 | 539.4166 | 610 | 549.00 | 594.00
Copper (Cu), dissolved | µg/l | 12 | < 0.25 | 1.29833 | 3.5 | 1.08 | 2.00
DOC | mg/l | 12 | 3.821 | 4.34125 | 5.313 | 4.20 | 4.784
Dissolved oxygen | mg/l | 12 | 6.7 | 8.425 | 10.8 | 8.10 | 6.80
Lead (Pb), dissolved | µg/l | 12 | < 0.5 | 0.78 | 3.86 | 0.50 | 0.50
Lindane (gama-HCH) | µg/l | 12 | < | < | < | 0.0042 | 0.0042
Macrozoobenthos sapr. index | - | 3 | 2.662 | 2.712 | 2.767
Magnesium (Mg++) | mg/l | 12 | 11.68 | 15.93825 | 18.73 | 16.195 | 17.80
Mercury (Hg), dissolved | µg/l | 12 | < 0.0075 | 0.01383 | 0.046 | 0.0075 | 0.023
Nickel (Ni), dissolved | µg/l | 12 | < 0.5 | 3.29833 | 9.94 | 2.00 | 6.37
Nitrate (NO3-N) | mg/l | 12 | 0.2007 | 0.65873 | 1.16 | 0.7185 | 1.10
Nitrite (NO2-N) | mg/l | 12 | 0.0299 | 0.07503 | 0.1334 | 0.0501 | 0.1283
Orthophosphate (PO4-P) | mg/l | 12 | 0.1678 | 0.34748 | 1.3675 | 0.234 | 0.3673
Petroleum hydrocarbons | mg/l | 12 | < 0.0625 | < 0.0625 | < 0.0625 | 0.0625 | 0.0625
Phenol index | mg/l | 12 | < 0.0025 | < 0.0025 | < 0.0025 | 0.0025 | 0.0025
Phytoplankton (biomass - chlorophyll-a) | µg/l | 3 | 6.15 | 11.05 | 19.42
Potassium (K+) | mg/l | 12 | 2.2 | 2.75833 | 3.2 | 2.80 | 3.20
Sodium (Na+) | mg/l | 12 | 23.8 | 29.025 | 38.6 | 27.80 | 35.60
Sulphate (SO4--) | mg/l | 12 | 39.828 | 55.1825 | 62.404 | 55.992 | 61.566
Suspended solids | mg/l | 12 | 12 | 26.75 | 66 | 23.00 | 42.00
TOC | mg/l | 12 | 4.517 | 5.30105 | 7.679 | 5.015 | 6.082
Temperature | °C | 12 | 4 | 15.70833 | 29 | 14.00 | 26.00
Total nitrogen | mg/l | 12 | 1.86 | 3.78108 | 5.752 | 3.627 | 4.766
Total phosphorus | mg/l | 12 | 0.2305 | 0.47099 | 1.828 | 0.3211 | 0.5053
Total phosphorus, | mg/l | 12 | 0.1984 | 0.40241 | 1.558 | 0.2696 | 0.439
Zinc (Zn), dissolved | µg/l | 12 | < 5 | 9.1 | 54.2 | 5.00 | 5.00
03.06.2019 | [5 empty] | Page 171 of
River: | Arges |  | Catchment: |  | 12550.0 | km2 | 2017
Distance from mouth: | 0 |  | Altitude: |  | 14 | m | RO9
Location: | Middle
Determinand name | Unit | N | Min | Mean | Max | C50 | C90
p,p'-DDT | µg/l | 12 | < 0.0025 | < 0.0025 | < 0.0025 | 0.0025 | 0.0025
pH | - | 12 | 7.44 | 7.70333 | 7.89 | 7.72 | 7.55
03.06.2019 | [5 empty] | Page 172 of
River: | Danube |  | Catchment: |  | 210250. | km2 | 2017
Distance from mouth: | 1426 |  | Altitude: |  | 82 | m | RS1
Location: | Left
Determinand name | Unit | N | Min | Mean | Max | C50 | C90
Alkalinity - total | mmol/l | 12 | 2.43 | 3.15 | 3.93 | 3.14 | 3.74
Ammonium (NH4-N) | mg/l | 12 | < 0.005 | 0.03583 | 0.1 | 0.02 | 0.10
Arsenic (As) | µg/l | 12 | 0.9 | 1.66 | 2.82 | 1.40 | 2.80
Arsenic (As), dissolved | µg/l | 12 | < 0.05 | 1.3625 | 2.5 | 1.40 | 1.80
Atrazine | µg/l | 12 | < 0.0005 | 0.00163 | 0.007 | 0.0005 | 0.004
BOD (5) | mg/l | 11 | 1 | 1.92727 | 3.2 | 2.00 | 2.70
COD (Cr) | mg/l | 12 | 8 | 11.75 | 18 | 11.00 | 14.00
COD (Mn) | mg/l | 12 | 3 | 4.275 | 5.8 | 4.10 | 5.20
Cadmium (Cd) | µg/l | 12 | < 0.0025 | 0.04229 | 0.15 | 0.03 | 0.12
Cadmium (Cd), dissolved | µg/l | 12 | < 0.0025 | 0.02021 | 0.05 | 0.02 | 0.04
Calcium (Ca++) | mg/l | 12 | 40.6 | 55.16667 | 66.2 | 54.70 | 64.80
Chloride (Cl-) | mg/l | 12 | 15.1 | 20.93333 | 36.4 | 18.00 | 26.80
Chromium (Cr) - total | µg/l | 12 | < 0.1 | 0.68333 | 1.4 | 0.60 | 1.40
Chromium (Cr), total | µg/l | 12 | < 0.1 | 0.50833 | 1.4 | 0.50 | 0.90
Conductivity | µS/cm | 11 | 325 | 418.6363 | 558 | 397.00 | 516.00
Copper (Cu) | µg/l | 12 | 4.6 | 11.85 | 23.2 | 10.20 | 22.00
Copper (Cu), dissolved | µg/l | 11 | 4.1 | 7.11818 | 13.6 | 5.30 | 10.50
Dissolved oxygen | mg/l | 12 | 8.2 | 11.0925 | 13.9 | 10.90 | 8.90
Lead (Pb) | µg/l | 12 | < 0.05 | 1.43333 | 3.6 | 0.90 | 3.20
Lead (Pb), dissolved | µg/l | 12 | < 0.25 | 0.3875 | 0.7 | 0.25 | 0.60
Lindane (gama-HCH) | µg/l | 12 | < 0.0005 | < 0.0005 | < 0.0005 | 0.0005 | 0.0005
Magnesium (Mg++) | mg/l | 12 | 9.3 | 12.85833 | 18.8 | 11.90 | 16.90
Mercury (Hg) | µg/l | 12 | < 0.05 | < 0.05 | < 0.05 | 0.05 | 0.05
Mercury (Hg), dissolved | µg/l | 12 | < 0.035 | < 0.035 | < 0.035 | 0.035 | 0.035
Nickel (Ni) | µg/l | 12 | 2.1 | 43.43333 | 412.2 | 5.70 | 41.60
Nickel (Ni), dissolved | µg/l | 12 | 2.1 | 7.725 | 35.8 | 3.00 | 20.50
Nitrate (NO3-N) | mg/l | 12 | 0.46 | 1.5175 | 2.64 | 1.35 | 2.57
Nitrite (NO2-N) | mg/l | 12 | 0.005 | 0.01175 | 0.021 | 0.011 | 0.017
Organic nitrogen | mg/l | 12 | < 0.05 | 0.28167 | 0.64 | 0.20 | 0.49
Orthophosphate (PO4-P) | mg/l | 12 | < 0.0025 | 0.02533 | 0.045 | 0.028 | 0.04
Silicates(SiO2), dissolved | mg/l | 12 | < 0.2 | 4.80833 | 7.1 | 4.90 | 6.60
Suspended solids | mg/l | 12 | < 1 | 29.16667 | 76 | 27.00 | 54.00
Temperature | °C | 12 | < 0.05 | 12.6375 | 24 | 12.60 | 22.60
Total nitrogen | mg/l | 12 | 0.78 | 1.845 | 2.94 | 1.70 | 2.70
Total phosphorus | mg/l | 12 | 0.073 | 0.10867 | 0.149 | 0.105 | 0.147
Zinc (Zn) | µg/l | 12 | 28.6 | 60.875 | 196.4 | 43.50 | 79.20
Zinc (Zn), dissolved | µg/l | 11 | 26.3 | 38.75455 | 54.4 | 39.40 | 51.00
p,p'-DDT | µg/l | 12 | < 0.0005 | < 0.0005 | < 0.0005 | 0.0005 | 0.0005
03.06.2019 | [5 empty] | Page 173 of
River: | Danube |  | Catchment: |  | 210250. | km2 | 2017
Distance from mouth: | 1426 |  | Altitude: |  | 82 | m | RS1
Location: | Left
Determinand name | Unit | N | Min | Mean | Max | C50 | C90
pH | - | 12 | 8 | 8.22833 | 8.54 | 8.20 | 8.05
03.06.2019 | [5 empty] | Page 174 of
River: | Tisa |  | Catchment: |  | 140130. | km2 | 2017
Distance from mouth: | 152 |  | Altitude: |  | 76 | m | RS10
Location: | Right
Determinand name | Unit | N | Min | Mean | Max | C50 | C90
Alkalinity - total | mmol/l | 12 | 2.1 | 2.46917 | 3.12 | 2.39 | 2.87
Ammonium (NH4-N) | mg/l | 12 | < 0.005 | 0.06208 | 0.21 | 0.03 | 0.19
Arsenic (As) | µg/l | 12 | 1 | 2.21667 | 3.1 | 2.20 | 2.90
Arsenic (As), dissolved | µg/l | 11 | 1.2 | 2.03636 | 2.9 | 2.20 | 2.80
Atrazine | µg/l | 10 | < 0.0005 | 0.00325 | 0.007 | 0.007 | 0.007
BOD (5) | mg/l | 12 | 1 | 1.475 | 1.9 | 1.30 | 1.90
COD (Cr) | mg/l | 12 | 8 | 12.5 | 18 | 12.00 | 16.00
COD (Mn) | mg/l | 12 | 3.7 | 4.85 | 7 | 4.30 | 6.80
Cadmium (Cd) | µg/l | 12 | 0.03 | 0.09333 | 0.26 | 0.08 | 0.16
Cadmium (Cd), dissolved | µg/l | 11 | < 0.0025 | 0.04045 | 0.08 | 0.05 | 0.08
Calcium (Ca++) | mg/l | 12 | 38.2 | 45.45833 | 58.3 | 43.80 | 53.80
Chloride (Cl-) | mg/l | 12 | 21.2 | 38.275 | 58.2 | 32.40 | 57.80
Chromium (Cr) - total | µg/l | 12 | < 0.1 | 1.55833 | 2.6 | 1.40 | 2.50
Chromium (Cr), total | µg/l | 11 | < 0.1 | 0.8 | 1.4 | 1.00 | 1.20
Conductivity | µS/cm | 12 | 340 | 427.4166 | 538 | 403.00 | 533.00
Copper (Cu) | µg/l | 12 | 4.6 | 8 | 23.1 | 6.20 | 11.10
Copper (Cu), dissolved | µg/l | 11 | 2.1 | 4.43636 | 10.3 | 4.00 | 5.70
Dissolved oxygen | mg/l | 12 | 7.1 | 9.525 | 12.7 | 8.80 | 7.30
Lead (Pb) | µg/l | 12 | < 0.05 | 1.99583 | 4.5 | 1.60 | 3.20
Lead (Pb), dissolved | µg/l | 11 | < 0.25 | 0.69545 | 2.4 | 0.25 | 1.60
Lindane (gama-HCH) | µg/l | 10 | < 0.0005 | < 0.0005 | < 0.0005 | 0.0005 | 0.0005
Magnesium (Mg++) | mg/l | 12 | 6.2 | 8.50833 | 10.3 | 8.20 | 9.70
Mercury (Hg) | µg/l | 12 | < 0.05 | < 0.05 | < 0.05 | 0.05 | 0.05
Mercury (Hg), dissolved | µg/l | 11 | < 0.035 | < 0.035 | < 0.035 | 0.035 | 0.035
Nickel (Ni) | µg/l | 12 | 1.1 | 3.075 | 8.7 | 1.90 | 4.90
Nickel (Ni), dissolved | µg/l | 11 | 1.1 | 1.89091 | 4.7 | 1.70 | 2.40
Nitrate (NO3-N) | mg/l | 12 | 0.38 | 0.85667 | 1.51 | 0.91 | 1.33
Nitrite (NO2-N) | mg/l | 12 | 0.004 | 0.01267 | 0.027 | 0.011 | 0.02
Organic nitrogen | mg/l | 12 | 0.16 | 0.39 | 1.12 | 0.33 | 0.45
Orthophosphate (PO4-P) | mg/l | 12 | 0.027 | 0.04458 | 0.065 | 0.044 | 0.055
Silicates(SiO2), dissolved | mg/l | 12 | 4.4 | 7.73333 | 11.3 | 7.40 | 10.20
Suspended solids | mg/l | 12 | 8 | 33.41667 | 72 | 29.00 | 58.00
Temperature | °C | 12 | 0.1 | 13.6 | 26.7 | 11.20 | 26.00
Total nitrogen | mg/l | 12 | 0.75 | 1.32583 | 2.1 | 1.34 | 2.02
Total phosphorus | mg/l | 12 | 0.071 | 0.10933 | 0.156 | 0.108 | 0.134
Zinc (Zn) | µg/l | 12 | 17.8 | 41.20833 | 166.6 | 27.90 | 50.80
Zinc (Zn), dissolved | µg/l | 10 | 17.8 | 32.56 | 101.5 | 101.50 | 101.50
p,p'-DDT | µg/l | 10 | < 0.0005 | < 0.0005 | < 0.0005 | 0.0005 | 0.0005
03.06.2019 | [5 empty] | Page 175 of
River: | Tisa |  | Catchment: |  | 140130. | km2 | 2017
Distance from mouth: | 152 |  | Altitude: |  | 76 | m | RS10
Location: | Right
Determinand name | Unit | N | Min | Mean | Max | C50 | C90
pH | - | 12 | 7.76 | 8.00333 | 8.28 | 8.00 | 7.87
03.06.2019 | [5 empty] | Page 176 of
River: | Tisa |  | Catchment: |  | 145415. | km2 | 2017
Distance from mouth: | 65 |  | Altitude: |  | 75 | m | RS11
Location: | Left
Determinand name | Unit | N | Min | Mean | Max | C50 | C90
Alkalinity - total | mmol/l | 10 | 2.04 | 2.408 | 2.71 | 2.71 | 2.71
Ammonium (NH4-N) | mg/l | 10 | < 0.005 | 0.0615 | 0.18 | 0.18 | 0.18
Arsenic (As) | µg/l | 10 | 1.5 | 2.1 | 3 | 3.00 | 3.00
Arsenic (As), dissolved | µg/l | 10 | 1.2 | 1.79 | 3 | 3.00 | 3.00
Atrazine | µg/l | 5 | < 0.0005 | 0.001 | 0.003 | 0.003 | 0.003
BOD (5) | mg/l | 10 | 1 | 1.72 | 3.8 | 3.80 | 3.80
COD (Mn) | mg/l | 10 | 4 | 5.06 | 6.6 | 6.60 | 6.60
Cadmium (Cd) | µg/l | 10 | 0.03 | 0.088 | 0.14 | 0.14 | 0.14
Cadmium (Cd), dissolved | µg/l | 10 | < 0.0025 | 0.04325 | 0.1 | 0.10 | 0.10
Calcium (Ca++) | mg/l | 10 | 37.5 | 44.44 | 48.8 | 48.80 | 48.80
Chloride (Cl-) | mg/l | 10 | 17.3 | 30.12 | 48.6 | 48.60 | 48.60
Chromium (Cr) - total | µg/l | 10 | 0.7 | 1.78 | 3.8 | 3.80 | 3.80
Chromium (Cr), total | µg/l | 10 | < 0.1 | 0.97 | 2.2 | 2.20 | 2.20
Conductivity | µS/cm | 10 | 318 | 387.5 | 468 | 468.00 | 468.00
Copper (Cu) | µg/l | 10 | 7 | 13.61 | 47.2 | 47.20 | 47.20
Copper (Cu), dissolved | µg/l | 10 | 3.1 | 7.73 | 18.6 | 18.60 | 18.60
Dissolved oxygen | mg/l | 10 | 6.7 | 9.8 | 12.2 | 6.70 | 6.70
Lead (Pb) | µg/l | 10 | 0.8 | 2.37 | 4.2 | 4.20 | 4.20
Lead (Pb), dissolved | µg/l | 10 | < 0.25 | 0.5 | 1.1 | 1.10 | 1.10
Lindane (gama-HCH) | µg/l | 5 | < 0.0005 | < 0.0005 | < 0.0005 | 0.0005 | 0.0005
Magnesium (Mg++) | mg/l | 10 | 6.8 | 9.01 | 9.9 | 9.90 | 9.90
Mercury (Hg) | µg/l | 10 | < 0.05 | < 0.05 | < 0.05 | 0.05 | 0.05
Mercury (Hg), dissolved | µg/l | 10 | < 0.035 | < 0.035 | < 0.035 | 0.035 | 0.035
Nickel (Ni) | µg/l | 10 | 2.3 | 10.97 | 32.9 | 32.90 | 32.90
Nickel (Ni), dissolved | µg/l | 10 | 2.1 | 7.44 | 19 | 19.00 | 19.00
Nitrate (NO3-N) | mg/l | 10 | 0.44 | 0.864 | 1.48 | 1.48 | 1.48
Nitrite (NO2-N) | mg/l | 10 | 0.007 | 0.0167 | 0.027 | 0.027 | 0.027
Organic nitrogen | mg/l | 10 | 0.16 | 0.387 | 0.66 | 0.66 | 0.66
Orthophosphate (PO4-P) | mg/l | 10 | 0.01 | 0.0386 | 0.076 | 0.076 | 0.076
Silicates(SiO2), dissolved | mg/l | 10 | 2 | 7.34 | 10.2 | 10.20 | 10.20
Suspended solids | mg/l | 10 | 4 | 32.6 | 61 | 61.00 | 61.00
Temperature | °C | 10 | 3.5 | 14.11 | 27 | 27.00 | 27.00
Total nitrogen | mg/l | 10 | 0.79 | 1.335 | 1.92 | 1.92 | 1.92
Total phosphorus | mg/l | 10 | 0.072 | 0.1387 | 0.208 | 0.208 | 0.208
Zinc (Zn) | µg/l | 10 | 42.8 | 65.57 | 96.7 | 96.70 | 96.70
Zinc (Zn), dissolved | µg/l | 8 | 36.3 | 50.2625 | 83.3 | 83.30 | 83.30
p,p'-DDT | µg/l | 5 | < 0.0005 | < 0.0005 | < 0.0005 | 0.0005 | 0.0005
pH | - | 6 | 7.81 | 7.99333 | 8.37 | 7.81 | 7.81
03.06.2019 | [5 empty] | Page 177 of
River: | Tisa |  | Catchment: |  | 157147. | km2 | 2017
Distance from mouth: | 9 |  | Altitude: |  | 73 | m | RS12
Location: | Middle
Determinand name | Unit | N | Min | Mean | Max | C50 | C90
Alkalinity - total | mmol/l | 11 | 1.86 | 2.41727 | 2.75 | 2.46 | 2.73
Ammonium (NH4-N) | mg/l | 11 | < 0.005 | 0.06864 | 0.27 | 0.04 | 0.12
Arsenic (As) | µg/l | 11 | 1.7 | 2.59091 | 3.6 | 2.40 | 3.40
Arsenic (As), dissolved | µg/l | 11 | 1.2 | 2.02727 | 3.5 | 1.80 | 3.20
Atrazine | µg/l | 5 | < 0.0005 | 0.002 | 0.005 | 0.005 | 0.005
BOD (5) | mg/l | 11 | 1 | 1.72727 | 3.3 | 1.80 | 2.20
COD (Mn) | mg/l | 11 | 2.8 | 4.46364 | 5.6 | 4.50 | 5.60
Cadmium (Cd) | µg/l | 11 | 0.03 | 0.10545 | 0.3 | 0.06 | 0.21
Cadmium (Cd), dissolved | µg/l | 11 | < 0.0025 | 0.02591 | 0.06 | 0.02 | 0.05
Calcium (Ca++) | mg/l | 11 | 38.2 | 43.52727 | 47.2 | 43.40 | 46.40
Chloride (Cl-) | mg/l | 11 | 18 | 33.88182 | 61 | 32.50 | 53.00
Chromium (Cr) - total | µg/l | 11 | 0.5 | 2.03636 | 6.2 | 1.30 | 4.00
Chromium (Cr), total | µg/l | 11 | < 0.1 | 0.58182 | 1.3 | 0.80 | 1.20
Conductivity | µS/cm | 11 | 296 | 400.1818 | 506 | 412.00 | 488.00
Copper (Cu) | µg/l | 11 | 4.7 | 12.53636 | 24.2 | 9.70 | 23.70
Copper (Cu), dissolved | µg/l | 11 | 3.7 | 6.42727 | 12.7 | 5.00 | 12.40
Dissolved oxygen | mg/l | 11 | 7.3 | 9.66364 | 12.1 | 10.50 | 7.50
Lead (Pb) | µg/l | 11 | 0.8 | 3.3 | 9.9 | 1.50 | 8.30
Lead (Pb), dissolved | µg/l | 11 | < 0.25 | 0.41364 | 0.8 | 0.25 | 0.70
Lindane (gama-HCH) | µg/l | 5 | < 0.0005 | < 0.0005 | < 0.0005 | 0.0005 | 0.0005
Magnesium (Mg++) | mg/l | 11 | 7.5 | 9.04545 | 10.8 | 9.00 | 9.80
Mercury (Hg) | µg/l | 11 | < 0.05 | < 0.05 | < 0.05 | 0.05 | 0.05
Mercury (Hg), dissolved | µg/l | 11 | < 0.035 | < 0.035 | < 0.035 | 0.035 | 0.035
Nickel (Ni) | µg/l | 11 | 1.9 | 7.3 | 16.8 | 6.00 | 16.30
Nickel (Ni), dissolved | µg/l | 11 | 1.7 | 5.74545 | 15.8 | 4.10 | 15.10
Nitrate (NO3-N) | mg/l | 11 | 0.25 | 0.78727 | 1.42 | 0.81 | 1.26
Nitrite (NO2-N) | mg/l | 11 | 0.011 | 0.01391 | 0.028 | 0.012 | 0.017
Organic nitrogen | mg/l | 11 | 0.2 | 0.41 | 0.72 | 0.39 | 0.61
Orthophosphate (PO4-P) | mg/l | 11 | 0.02 | 0.04564 | 0.081 | 0.037 | 0.072
Silicates(SiO2), dissolved | mg/l | 11 | 3.6 | 7.11818 | 9.9 | 6.70 | 9.60
Suspended solids | mg/l | 11 | 11 | 54.09091 | 192 | 27.00 | 130.00
Temperature | °C | 11 | 1.2 | 15.24545 | 28 | 16.30 | 26.30
Total nitrogen | mg/l | 11 | 0.85 | 1.28727 | 1.92 | 1.31 | 1.80
Total phosphorus | mg/l | 11 | 0.094 | 0.14609 | 0.225 | 0.14 | 0.174
Zinc (Zn) | µg/l | 11 | 31.5 | 59.48182 | 92.2 | 59.40 | 89.00
Zinc (Zn), dissolved | µg/l | 10 | 20.4 | 39.31 | 63.6 | 63.60 | 63.60
p,p'-DDT | µg/l | 5 | < 0.0005 | < 0.0005 | < 0.0005 | 0.0005 | 0.0005
pH | - | 8 | 7.87 | 8.03125 | 8.31 | 7.87 | 7.87
03.06.2019 | [5 empty] | Page 178 of
River: | Sava |  | Catchment: |  | 64073.0 | km2 | 2017
Distance from mouth: | 205 |  | Altitude: |  | 77 | m | RS13
Location: | Left
Determinand name | Unit | N | Min | Mean | Max | C50 | C90
Alkalinity - total | mmol/l | 11 | 2.85 | 3.65818 | 3.98 | 3.80 | 3.94
Ammonium (NH4-N) | mg/l | 11 | 0.04 | 0.10818 | 0.18 | 0.10 | 0.16
Arsenic (As) | µg/l | 11 | 0.6 | 1.13636 | 1.8 | 1.20 | 1.70
Arsenic (As), dissolved | µg/l | 11 | 0.6 | 1 | 1.8 | 1.00 | 1.40
Atrazine | µg/l | 11 | < 0.0005 | 0.00341 | 0.011 | 0.001 | 0.007
BOD (5) | mg/l | 11 | 1.05 | 2.10909 | 3.09 | 2.10 | 2.90
COD (Mn) | mg/l | 11 | 2.8 | 3.82909 | 5.2 | 3.90 | 4.72
Cadmium (Cd) | µg/l | 11 | < 0.0025 | 0.0525 | 0.14 | 0.05 | 0.12
Cadmium (Cd), dissolved | µg/l | 11 | < 0.0025 | 0.025 | 0.1 | 0.0025 | 0.06
Calcium (Ca++) | mg/l | 11 | 48.5 | 64.69091 | 73.4 | 66.50 | 73.10
Chloride (Cl-) | mg/l | 11 | 10.7 | 22.49091 | 49.5 | 18.90 | 36.70
Chromium (Cr) - total | µg/l | 11 | 0.5 | 2.70909 | 10.9 | 1.20 | 8.80
Chromium (Cr), total | µg/l | 11 | < 0.1 | 0.50909 | 1.3 | 0.50 | 0.80
Conductivity | µS/cm | 11 | 324 | 440.3636 | 536 | 447.00 | 529.00
Copper (Cu) | µg/l | 11 | 3 | 5.45455 | 9.3 | 5.30 | 7.20
Copper (Cu), dissolved | µg/l | 11 | 1.2 | 2.45455 | 6.6 | 1.80 | 5.40
Dissolved oxygen | mg/l | 11 | 6.74 | 8.58 | 10.84 | 8.91 | 7.01
Lead (Pb) | µg/l | 11 | < 0.05 | 1.15 | 3.4 | 0.80 | 2.60
Lead (Pb), dissolved | µg/l | 11 | < 0.25 | < 0.25 | < 0.25 | 0.25 | 0.25
Lindane (gama-HCH) | µg/l | 11 | < 0.0005 | < 0.0005 | < 0.0005 | 0.0005 | 0.0005
Magnesium (Mg++) | mg/l | 11 | 6.2 | 10.56364 | 15.5 | 10.20 | 13.60
Mercury (Hg) | µg/l | 11 | < 0.05 | < 0.05 | < 0.05 | 0.05 | 0.05
Mercury (Hg), dissolved | µg/l | 11 | < 0.035 | < 0.035 | < 0.035 | 0.035 | 0.035
Nickel (Ni) | µg/l | 11 | 2.4 | 5.34545 | 15.5 | 3.10 | 14.20
Nickel (Ni), dissolved | µg/l | 11 | 1.3 | 2.05455 | 3.1 | 2.00 | 2.70
Nitrate (NO3-N) | mg/l | 11 | 0.7 | 0.91818 | 1.3 | 0.90 | 1.00
Nitrite (NO2-N) | mg/l | 11 | 0.005 | 0.01527 | 0.032 | 0.016 | 0.022
Organic nitrogen | mg/l | 11 | < 0.05 | 0.90727 | 3.59 | 0.67 | 1.50
Orthophosphate (PO4-P) | mg/l | 11 | 0.032 | 0.05518 | 0.112 | 0.045 | 0.074
Silicates(SiO2), dissolved | mg/l | 10 | < 0.2 | 4.82 | 7.4 | 7.40 | 7.40
Suspended solids | mg/l | 11 | < 2 | 22.09091 | 86 | 19.00 | 31.00
Temperature | °C | 11 | 6.3 | 16.18182 | 29.1 | 14.40 | 26.00
Total nitrogen | mg/l | 11 | 0.94 | 1.95545 | 4.4 | 1.73 | 2.69
Total phosphorus | mg/l | 11 | 0.046 | 0.12727 | 0.373 | 0.097 | 0.271
Zinc (Zn) | µg/l | 11 | 12.8 | 23.94545 | 37 | 24.10 | 33.70
Zinc (Zn), dissolved | µg/l | 10 | 2.3 | 6.55 | 15.9 | 15.90 | 15.90
p,p'-DDT | µg/l | 11 | < 0.0005 | < 0.0005 | < 0.0005 | 0.0005 | 0.0005
pH | - | 11 | 7.56 | 7.91545 | 8.11 | 7.96 | 7.70
03.06.2019 | [5 empty] | Page 179 of
River: | Sava |  | Catchment: |  | 89490.0 | km2 | 2017
Distance from mouth: | 106 |  | Altitude: |  | 74 | m | RS15
Location: | Right
Determinand name | Unit | N | Min | Mean | Max | C50 | C90
Alkalinity - total | mmol/l | 11 | 3.197 | 3.55518 | 3.92 | 3.51 | 3.86
Ammonium (NH4-N) | mg/l | 11 | 0.03 | 0.10818 | 0.35 | 0.07 | 0.16
Arsenic (As) | µg/l | 9 | 1 | 1.46667 | 2 | 2.00 | 2.00
Arsenic (As), dissolved | µg/l | 9 | 0.8 | 1.38889 | 2 | 2.00 | 2.00
Atrazine | µg/l | 9 | < 0.0005 | 0.00439 | 0.015 | 0.015 | 0.015
BOD (5) | mg/l | 11 | 1.4 | 1.98727 | 3.15 | 1.84 | 2.40
COD (Mn) | mg/l | 11 | 2.2 | 3.39909 | 4.8 | 3.30 | 4.30
Cadmium (Cd) | µg/l | 9 | < 0.0025 | 0.03611 | 0.07 | 0.07 | 0.07
Cadmium (Cd), dissolved | µg/l | 9 | < 0.0025 | 0.02833 | 0.05 | 0.05 | 0.05
Calcium (Ca++) | mg/l | 11 | 57 | 62.99091 | 68.8 | 61.70 | 68.00
Chloride (Cl-) | mg/l | 11 | 9.2 | 20.28182 | 51.5 | 15.40 | 33.10
Chromium (Cr) - total | µg/l | 9 | 0.6 | 1.61111 | 3.9 | 3.90 | 3.90
Chromium (Cr), total | µg/l | 9 | < 0.1 | 0.62222 | 1 | 1.00 | 1.00
Conductivity | µS/cm | 11 | 356 | 414 | 520 | 408.00 | 457.00
Copper (Cu) | µg/l | 9 | 2.5 | 5.04444 | 7.1 | 7.10 | 7.10
Copper (Cu), dissolved | µg/l | 9 | < 0.1 | 2.11111 | 5.2 | 5.20 | 5.20
Dissolved oxygen | mg/l | 11 | 6.31 | 8.95636 | 11.07 | 9.23 | 7.75
Lead (Pb) | µg/l | 9 | < 0.05 | 1.25 | 3 | 3.00 | 3.00
Lead (Pb), dissolved | µg/l | 9 | < 0.25 | < 0.25 | < 0.25 | 0.25 | 0.25
Lindane (gama-HCH) | µg/l | 9 | < 0.0005 | < 0.0005 | < 0.0005 | 0.0005 | 0.0005
Magnesium (Mg++) | mg/l | 11 | 6.1 | 10.72727 | 15.1 | 10.80 | 12.60
Mercury (Hg) | µg/l | 9 | < 0.05 | < 0.05 | < 0.05 | 0.05 | 0.05
Mercury (Hg), dissolved | µg/l | 9 | < 0.035 | < 0.035 | < 0.035 | 0.035 | 0.035
Nickel (Ni) | µg/l | 9 | 2 | 4.24444 | 7.5 | 7.50 | 7.50
Nickel (Ni), dissolved | µg/l | 9 | 1.4 | 2.37778 | 4.5 | 4.50 | 4.50
Nitrate (NO3-N) | mg/l | 11 | 0.6 | 0.88182 | 1.2 | 0.80 | 1.10
Nitrite (NO2-N) | mg/l | 11 | 0.005 | 0.01364 | 0.019 | 0.015 | 0.018
Organic nitrogen | mg/l | 11 | < 0.05 | 1.04 | 4.36 | 0.59 | 1.95
Orthophosphate (PO4-P) | mg/l | 11 | 0.019 | 0.04809 | 0.083 | 0.054 | 0.07
Silicates(SiO2), dissolved | mg/l | 7 | 3.2 | 4.58571 | 5.7 | 5.70 | 5.70
Suspended solids | mg/l | 11 | 4 | 18 | 44 | 14.00 | 32.00
Temperature | °C | 11 | 6.8 | 16.30909 | 28.1 | 14.30 | 25.90
Total nitrogen | mg/l | 11 | 1.01 | 2.04727 | 5.24 | 1.53 | 3.23
Total phosphorus | mg/l | 11 | 0.037 | 0.09936 | 0.311 | 0.077 | 0.114
Zinc (Zn) | µg/l | 9 | 13.7 | 21.06667 | 34.7 | 34.70 | 34.70
Zinc (Zn), dissolved | µg/l | 9 | 5 | 9.77778 | 17.4 | 17.40 | 17.40
p,p'-DDT | µg/l | 9 | < 0.0005 | < 0.0005 | < 0.0005 | 0.0005 | 0.0005
pH | - | 11 | 7.68 | 7.98 | 8.37 | 7.90 | 7.70
03.06.2019 | [5 empty] | Page 180 of
River: | Sava |  | Catchment: |  | 95430.0 | km2 | 2017
Distance from mouth: | 17 |  | Altitude: |  | 72 | m | RS16
Location: | Right
Determinand name | Unit | N | Min | Mean | Max | C50 | C90
Alkalinity - total | mmol/l | 12 | 2.8 | 3.55667 | 4 | 3.56 | 3.92
Ammonium (NH4-N) | mg/l | 12 | 0.06 | 0.17167 | 0.25 | 0.17 | 0.24
Arsenic (As) | µg/l | 12 | < 0.25 | 1.5375 | 3 | 1.30 | 2.20
Arsenic (As), dissolved | µg/l | 12 | < 0.25 | 1.225 | 2.8 | 1.20 | 2.00
Atrazine | µg/l | 12 | < 0.0005 | 0.00317 | 0.007 | 0.003 | 0.006
BOD (5) | mg/l | 12 | 0.8 | 1.62 | 2.56 | 1.60 | 2.42
COD (Mn) | mg/l | 12 | 1.47 | 2.71667 | 4 | 2.78 | 3.70
Cadmium (Cd) | µg/l | 12 | < 0.0025 | 0.05958 | 0.16 | 0.05 | 0.09
Cadmium (Cd), dissolved | µg/l | 12 | < 0.0025 | 0.04125 | 0.09 | 0.03 | 0.07
Calcium (Ca++) | mg/l | 12 | 47.3 | 63.85 | 77.1 | 61.70 | 72.00
Chloride (Cl-) | mg/l | 12 | 9.74 | 22.56167 | 33.8 | 21.80 | 31.70
Chromium (Cr) - total | µg/l | 12 | < 0.1 | 1.425 | 3.4 | 1.00 | 3.40
Chromium (Cr), total | µg/l | 12 | < 0.1 | 0.6625 | 3.4 | 0.15 | 1.10
Conductivity | µS/cm | 12 | 315 | 424.4166 | 491 | 444.00 | 474.00
Copper (Cu) | µg/l | 12 | 2.7 | 5.69167 | 8.9 | 4.90 | 8.20
Copper (Cu), dissolved | µg/l | 12 | < 0.25 | 1.825 | 3.5 | 1.50 | 3.20
Dissolved oxygen | mg/l | 12 | 6.61 | 9.59917 | 13.1 | 8.73 | 7.69
Lead (Pb) | µg/l | 12 | < 0.05 | 0.75417 | 1.6 | 0.60 | 1.40
Lead (Pb), dissolved | µg/l | 12 | < 0.25 | 0.40833 | 1.3 | 0.25 | 1.00
Lindane (gama-HCH) | µg/l | 12 | < 0.0005 | < 0.0005 | < 0.0005 | 0.0005 | 0.0005
Magnesium (Mg++) | mg/l | 12 | 6.8 | 11.71 | 14.6 | 12.20 | 14.60
Mercury (Hg) | µg/l | 10 | < 0.05 | < 0.05 | < 0.05 | 0.05 | 0.05
Mercury (Hg), dissolved | µg/l | 10 | < 0.035 | < 0.035 | < 0.035 | 0.035 | 0.035
Nickel (Ni) | µg/l | 12 | < 0.5 | 3.55833 | 9.3 | 2.90 | 8.00
Nickel (Ni), dissolved | µg/l | 12 | < 0.5 | 1.68333 | 4.9 | 1.50 | 2.20
Nitrate (NO3-N) | mg/l | 12 | 0.3 | 0.65 | 1 | 0.70 | 1.00
Nitrite (NO2-N) | mg/l | 12 | 0.009 | 0.01658 | 0.026 | 0.016 | 0.022
Organic nitrogen | mg/l | 12 | < 0.05 | 0.60417 | 2.5 | 0.32 | 1.14
Orthophosphate (PO4-P) | mg/l | 12 | 0.022 | 0.052 | 0.086 | 0.045 | 0.083
Silicates(SiO2), dissolved | mg/l | 12 | 2 | 4.74167 | 7.7 | 4.50 | 6.80
Suspended solids | mg/l | 12 | < 2 | 14.75 | 62 | 6.00 | 46.00
Temperature | °C | 12 | 0.9 | 14.29167 | 27.3 | 12.50 | 26.10
Total nitrogen | mg/l | 12 | 0.45 | 1.45083 | 3.3 | 1.26 | 2.10
Total phosphorus | mg/l | 12 | 0.044 | 0.1105 | 0.247 | 0.111 | 0.132
Zinc (Zn) | µg/l | 12 | 12.4 | 30.1 | 61 | 25.70 | 49.00
Zinc (Zn), dissolved | µg/l | 12 | 1.1 | 8.88333 | 19.9 | 9.30 | 12.80
p,p'-DDT | µg/l | 12 | < 0.0005 | < 0.0005 | < 0.0005 | 0.0005 | 0.0005
pH | - | 12 | 7.54 | 7.96333 | 8.3 | 7.93 | 7.78
03.06.2019 | [5 empty] | Page 181 of
River: | Velika Morava |  | Catchment: |  | 37320.0 | km2 | 2017
Distance from mouth: | 22 |  | Altitude: |  | 71 | m | RS17
Location: | Right
Determinand name | Unit | N | Min | Mean | Max | C50 | C90
Alkalinity - total | mmol/l | 11 | 2.86 | 3.50545 | 4.26 | 3.36 | 4.12
Ammonium (NH4-N) | mg/l | 11 | 0.03 | 0.17455 | 0.43 | 0.16 | 0.31
Arsenic (As) | µg/l | 11 | 3.3 | 5.15455 | 8.1 | 4.80 | 7.20
Arsenic (As), dissolved | µg/l | 11 | 2.1 | 4.06364 | 6.7 | 4.20 | 6.10
Atrazine | µg/l | 11 | < 0.0005 | 0.00173 | 0.003 | 0.002 | 0.003
BOD (5) | mg/l | 11 | 1.8 | 3.06455 | 4.46 | 3.30 | 4.00
COD (Mn) | mg/l | 11 | 3.3 | 5.66273 | 8.69 | 5.60 | 7.90
Cadmium (Cd) | µg/l | 11 | < 0.0025 | 0.08114 | 0.14 | 0.09 | 0.14
Cadmium (Cd), dissolved | µg/l | 11 | < 0.0025 | 0.04773 | 0.09 | 0.06 | 0.07
Calcium (Ca++) | mg/l | 11 | 43 | 53.74545 | 66.7 | 53.60 | 63.80
Chloride (Cl-) | mg/l | 11 | 7.6 | 13.03636 | 19.6 | 12.50 | 18.20
Chromium (Cr) - total | µg/l | 11 | 0.9 | 5.37273 | 17.9 | 2.80 | 11.20
Chromium (Cr), total | µg/l | 11 | < 0.1 | 1.16364 | 3.1 | 1.00 | 2.30
Conductivity | µS/cm | 11 | 295 | 399.3636 | 495 | 405.00 | 465.00
Copper (Cu) | µg/l | 11 | 3.8 | 7.53636 | 11.2 | 7.60 | 9.60
Copper (Cu), dissolved | µg/l | 11 | 1.2 | 3.1 | 7.6 | 2.60 | 5.30
Dissolved oxygen | mg/l | 11 | 7.05 | 9.10273 | 11.46 | 8.31 | 7.80
Lead (Pb) | µg/l | 11 | 1.2 | 5.8 | 14.2 | 5.60 | 9.00
Lead (Pb), dissolved | µg/l | 11 | < 0.25 | 0.36364 | 0.8 | 0.25 | 0.60
Lindane (gama-HCH) | µg/l | 11 | < 0.0005 | < 0.0005 | < 0.0005 | 0.0005 | 0.0005
Magnesium (Mg++) | mg/l | 11 | 8.1 | 15.29091 | 22.4 | 15.60 | 18.90
Mercury (Hg) | µg/l | 11 | < 0.05 | < 0.05 | < 0.05 | 0.05 | 0.05
Mercury (Hg), dissolved | µg/l | 11 | < 0.035 | < 0.035 | < 0.035 | 0.035 | 0.035
Nickel (Ni) | µg/l | 11 | 5.1 | 12.95455 | 30.7 | 10.80 | 23.50
Nickel (Ni), dissolved | µg/l | 11 | 2.4 | 3.68182 | 5.1 | 3.40 | 4.90
Nitrate (NO3-N) | mg/l | 11 | 0.5 | 1.19091 | 1.9 | 1.20 | 1.90
Nitrite (NO2-N) | mg/l | 11 | 0.015 | 0.03155 | 0.071 | 0.026 | 0.06
Organic nitrogen | mg/l | 11 | 0.31 | 1.05273 | 2.66 | 0.72 | 2.53
Orthophosphate (PO4-P) | mg/l | 11 | 0.013 | 0.07691 | 0.115 | 0.089 | 0.104
Silicates(SiO2), dissolved | mg/l | 9 | 1 | 9.57778 | 13 | 13.00 | 13.00
Suspended solids | mg/l | 11 | 6 | 55 | 151 | 47.00 | 99.00
Temperature | °C | 11 | 4.5 | 14.79091 | 27 | 14.90 | 23.90
Total nitrogen | mg/l | 11 | 1.3 | 2.45364 | 4.65 | 2.32 | 3.29
Total phosphorus | mg/l | 11 | 0.108 | 0.21773 | 0.308 | 0.201 | 0.305
Zinc (Zn) | µg/l | 11 | 14.2 | 35.50909 | 65.5 | 31.80 | 60.00
Zinc (Zn), dissolved | µg/l | 11 | 2.2 | 10.12727 | 22.8 | 9.20 | 19.30
p,p'-DDT | µg/l | 11 | < 0.0005 | < 0.0005 | < 0.0005 | 0.0005 | 0.0005
pH | - | 11 | 7.75 | 7.97455 | 8.31 | 7.98 | 7.80
03.06.2019 | [5 empty] | Page 182 of
River: | Danube |  | Catchment: |  | 251593. | km2 | 2017
Distance from mouth: | 1367 |  | Altitude: |  | 80 | m | RS2
Location: | Left
Determinand name | Unit | N | Min | Mean | Max | C50 | C90
Alkalinity - total | mmol/l | 12 | 2.48 | 3.14083 | 3.94 | 3.11 | 3.60
Ammonium (NH4-N) | mg/l | 12 | < 0.005 | 0.03292 | 0.11 | 0.02 | 0.06
Arsenic (As) | µg/l | 11 | 1 | 1.46364 | 2.2 | 1.40 | 1.80
Arsenic (As), dissolved | µg/l | 11 | 0.8 | 1.26364 | 1.8 | 1.10 | 1.60
Atrazine | µg/l | 6 | < 0.0005 | 0.00217 | 0.004 | 0.004 | 0.004
BOD (5) | mg/l | 12 | 1 | 2.29167 | 4.2 | 1.70 | 3.60
COD (Mn) | mg/l | 12 | 3 | 4.43333 | 7.3 | 4.10 | 5.40
Cadmium (Cd) | µg/l | 11 | < 0.0025 | 0.0275 | 0.12 | 0.02 | 0.06
Cadmium (Cd), dissolved | µg/l | 11 | < 0.0025 | 0.01591 | 0.06 | 0.0025 | 0.03
Calcium (Ca++) | mg/l | 12 | 44.2 | 55.725 | 72.5 | 53.50 | 67.10
Chloride (Cl-) | mg/l | 12 | 14.3 | 20.36667 | 30.3 | 18.10 | 28.70
Chromium (Cr) - total | µg/l | 11 | < 0.1 | 0.77273 | 1.3 | 0.90 | 1.20
Chromium (Cr), total | µg/l | 11 | < 0.1 | 0.22727 | 0.9 | 0.10 | 0.70
Conductivity | µS/cm | 12 | 323 | 409.3333 | 542 | 392.00 | 507.00
Copper (Cu) | µg/l | 11 | 5.3 | 12.14545 | 23 | 11.80 | 20.90
Copper (Cu), dissolved | µg/l | 11 | 4 | 8.31818 | 16.9 | 7.30 | 15.30
Dissolved oxygen | mg/l | 12 | 8 | 10.64167 | 13.9 | 10.80 | 8.00
Lead (Pb) | µg/l | 11 | 0.9 | 1.47273 | 2.4 | 1.30 | 2.20
Lead (Pb), dissolved | µg/l | 11 | < 0.25 | 0.41364 | 1.4 | 0.25 | 0.90
Lindane (gama-HCH) | µg/l | 6 | < 0.0005 | < 0.0005 | < 0.0005 | 0.0005 | 0.0005
Magnesium (Mg++) | mg/l | 12 | 8.9 | 13.05 | 18.6 | 11.40 | 18.00
Mercury (Hg) | µg/l | 11 | < 0.05 | < 0.05 | < 0.05 | 0.05 | 0.05
Mercury (Hg), dissolved | µg/l | 11 | < 0.035 | < 0.035 | < 0.035 | 0.035 | 0.035
Nickel (Ni) | µg/l | 11 | 1.9 | 8.26364 | 31 | 5.00 | 21.70
Nickel (Ni), dissolved | µg/l | 11 | 1.8 | 6.78182 | 24.4 | 4.80 | 15.20
Nitrate (NO3-N) | mg/l | 12 | 0.17 | 1.44333 | 2.37 | 1.26 | 2.32
Nitrite (NO2-N) | mg/l | 12 | 0.005 | 0.01367 | 0.025 | 0.012 | 0.02
Organic nitrogen | mg/l | 12 | 0.1 | 0.39917 | 0.82 | 0.34 | 0.73
Orthophosphate (PO4-P) | mg/l | 12 | < 0.0025 | 0.02621 | 0.045 | 0.029 | 0.035
Silicates(SiO2), dissolved | mg/l | 12 | 1.1 | 5.69167 | 13.4 | 5.60 | 6.90
Suspended solids | mg/l | 12 | < 1 | 32.16667 | 87 | 25.00 | 48.00
Temperature | °C | 12 | 0.1 | 13.19167 | 23.7 | 11.80 | 23.20
Total nitrogen | mg/l | 12 | 1.04 | 1.895 | 2.74 | 1.69 | 2.60
Total phosphorus | mg/l | 12 | 0.056 | 0.0975 | 0.14 | 0.09 | 0.129
Zinc (Zn) | µg/l | 11 | 29.8 | 55.56364 | 118.2 | 47.00 | 78.90
Zinc (Zn), dissolved | µg/l | 7 | 29.9 | 52.21429 | 108.6 | 108.60 | 108.60
p,p'-DDT | µg/l | 6 | < 0.0005 | < 0.0005 | < 0.0005 | 0.0005 | 0.0005
pH | - | 7 | 7.99 | 8.27571 | 8.54 | 7.99 | 7.99
03.06.2019 | [5 empty] | Page 183 of
River: | Danube |  | Catchment: |  | 254085. | km2 | 2017
Distance from mouth: | 1255 |  | Altitude: |  | 74 | m | RS3
Location: | Right
Determinand name | Unit | N | Min | Mean | Max | C50 | C90
Alkalinity - total | mmol/l | 12 | 2.54 | 3.14917 | 3.88 | 3.16 | 3.85
Ammonium (NH4-N) | mg/l | 12 | 0.03 | 0.05917 | 0.15 | 0.06 | 0.07
Arsenic (As) | µg/l | 11 | 1.1 | 1.51818 | 2.1 | 1.50 | 2.00
Arsenic (As), dissolved | µg/l | 11 | 1.1 | 1.41818 | 2 | 1.30 | 1.80
Atrazine | µg/l | 6 | < 0.0005 | 0.00233 | 0.004 | 0.004 | 0.004
BOD (5) | mg/l | 12 | 1.9 | 2.65833 | 3.7 | 2.60 | 3.20
COD (Mn) | mg/l | 12 | 3.1 | 3.83333 | 4.8 | 3.60 | 4.40
Cadmium (Cd) | µg/l | 11 | < 0.0025 | 0.03182 | 0.11 | 0.02 | 0.06
Cadmium (Cd), dissolved | µg/l | 11 | < 0.0025 | 0.01409 | 0.04 | 0.0025 | 0.03
Calcium (Ca++) | mg/l | 12 | 41.6 | 54.775 | 68 | 54.50 | 67.00
Chloride (Cl-) | mg/l | 12 | 13.3 | 19.68333 | 34.2 | 17.40 | 24.60
Chromium (Cr) - total | µg/l | 11 | < 0.1 | 0.76364 | 1.6 | 0.70 | 1.30
Chromium (Cr), total | µg/l | 11 | < 0.1 | 0.37273 | 1.3 | 0.10 | 0.60
Conductivity | µS/cm | 12 | 332 | 411.5 | 550 | 389.00 | 516.00
Copper (Cu) | µg/l | 11 | 5.1 | 6.67273 | 11.8 | 6.20 | 8.20
Copper (Cu), dissolved | µg/l | 11 | 2.2 | 4.36364 | 5.6 | 4.30 | 5.30
Dissolved oxygen | mg/l | 12 | 6.9 | 10.45833 | 13.8 | 10.90 | 7.80
Lead (Pb) | µg/l | 11 | 0.8 | 1.49091 | 2.6 | 1.50 | 2.00
Lead (Pb), dissolved | µg/l | 11 | < 0.25 | 0.42727 | 0.8 | 0.25 | 0.70
Lindane (gama-HCH) | µg/l | 6 | < 0.0005 | < 0.0005 | < 0.0005 | 0.0005 | 0.0005
Magnesium (Mg++) | mg/l | 12 | 9.2 | 12.44167 | 18.8 | 11.80 | 16.00
Mercury (Hg) | µg/l | 11 | < 0.05 | < 0.05 | < 0.05 | 0.05 | 0.05
Mercury (Hg), dissolved | µg/l | 11 | < 0.035 | < 0.035 | < 0.035 | 0.035 | 0.035
Nickel (Ni) | µg/l | 11 | 1.6 | 3.13636 | 11 | 2.30 | 3.40
Nickel (Ni), dissolved | µg/l | 11 | 1.6 | 2.98182 | 11 | 2.00 | 3.40
Nitrate (NO3-N) | mg/l | 12 | 0.6 | 1.5625 | 2.44 | 1.31 | 2.23
Nitrite (NO2-N) | mg/l | 12 | 0.005 | 0.01375 | 0.022 | 0.014 | 0.02
Organic nitrogen | mg/l | 12 | 0.1 | 0.37 | 0.65 | 0.34 | 0.61
Orthophosphate (PO4-P) | mg/l | 12 | 0.017 | 0.0315 | 0.05 | 0.024 | 0.044
Silicates(SiO2), dissolved | mg/l | 12 | 1.3 | 4.94167 | 7.1 | 4.70 | 7.00
Suspended solids | mg/l | 12 | 10 | 26.58333 | 41 | 28.00 | 35.00
Temperature | °C | 12 | 0.1 | 12.66667 | 23.9 | 12.60 | 23.20
Total nitrogen | mg/l | 12 | 1.08 | 2.01083 | 2.87 | 1.96 | 2.65
Total phosphorus | mg/l | 12 | 0.07 | 0.09208 | 0.12 | 0.088 | 0.111
Zinc (Zn) | µg/l | 11 | 16.2 | 32.49091 | 64.2 | 27.90 | 60.50
Zinc (Zn), dissolved | µg/l | 7 | 3.3 | 21.9 | 43.7 | 43.70 | 43.70
p,p'-DDT | µg/l | 6 | < 0.0005 | < 0.0005 | < 0.0005 | 0.0005 | 0.0005
pH | - | 9 | 7.9 | 8.17667 | 8.4 | 7.90 | 7.90
03.06.2019 | [5 empty] | Page 184 of
River: | Danube |  | Catchment: |  | 412762. | km2 | 2017
Distance from mouth: | 1173 |  | Altitude: |  | 71 | m | RS4
Location: | Right
Determinand name | Unit | N | Min | Mean | Max | C50 | C90
Alkalinity - total | mmol/l | 12 | 2.48 | 3.20667 | 3.88 | 3.14 | 3.82
Ammonium (NH4-N) | mg/l | 12 | < 0.005 | 0.15708 | 0.27 | 0.16 | 0.24
Arsenic (As) | µg/l | 9 | 1.1 | 1.82222 | 2.9 | 2.90 | 2.90
Arsenic (As), dissolved | µg/l | 9 | < 0.25 | 1.47222 | 2.3 | 2.30 | 2.30
Atrazine | µg/l | 9 | < 0.0005 | 0.00211 | 0.007 | 0.007 | 0.007
BOD (5) | mg/l | 12 | 1.5 | 2.03833 | 2.69 | 2.01 | 2.40
COD (Mn) | mg/l | 12 | 2.76 | 3.4825 | 4.11 | 3.50 | 4.10
Cadmium (Cd) | µg/l | 9 | < 0.0025 | 0.03917 | 0.06 | 0.06 | 0.06
Cadmium (Cd), dissolved | µg/l | 9 | < 0.0025 | 0.02944 | 0.05 | 0.05 | 0.05
Calcium (Ca++) | mg/l | 12 | 40 | 52.4675 | 62 | 53.70 | 60.01
Chloride (Cl-) | mg/l | 12 | 13.3 | 17.24167 | 22.6 | 16.10 | 20.60
Chromium (Cr) - total | µg/l | 9 | < 0.15 | 1.03889 | 2.5 | 2.50 | 2.50
Chromium (Cr), total | µg/l | 9 | < 0.1 | 0.23889 | 0.8 | 0.80 | 0.80
Conductivity | µS/cm | 12 | 335 | 394 | 495 | 378.00 | 473.00
Copper (Cu) | µg/l | 9 | 2 | 5.78889 | 8.9 | 8.90 | 8.90
Copper (Cu), dissolved | µg/l | 9 | < 0.25 | 1.67778 | 2.8 | 2.80 | 2.80
Dissolved oxygen | mg/l | 12 | 6.31 | 9.5225 | 12.01 | 9.26 | 7.29
Lead (Pb) | µg/l | 9 | < 0.05 | 1.16111 | 2.1 | 2.10 | 2.10
Lead (Pb), dissolved | µg/l | 9 | < 0.25 | 0.32778 | 0.8 | 0.80 | 0.80
Lindane (gama-HCH) | µg/l | 9 | < 0.0005 | < 0.0005 | < 0.0005 | 0.0005 | 0.0005
Magnesium (Mg++) | mg/l | 12 | 10.5 | 13.775 | 20.6 | 12.60 | 17.00
Mercury (Hg) | µg/l | 7 | < 0.05 | < 0.05 | < 0.05 | 0.05 | 0.05
Mercury (Hg), dissolved | µg/l | 7 | < 0.035 | < 0.035 | < 0.035 | 0.035 | 0.035
Nickel (Ni) | µg/l | 9 | < 0.5 | 1.8 | 3.5 | 3.50 | 3.50
Nickel (Ni), dissolved | µg/l | 9 | < 0.5 | 0.98889 | 2.1 | 2.10 | 2.10
Nitrate (NO3-N) | mg/l | 12 | 0.5 | 0.91667 | 1.4 | 0.80 | 1.20
Nitrite (NO2-N) | mg/l | 12 | 0.006 | 0.01517 | 0.028 | 0.015 | 0.028
Organic nitrogen | mg/l | 11 | < 0.05 | 0.90636 | 3.07 | 0.78 | 1.29
Orthophosphate (PO4-P) | mg/l | 12 | 0.025 | 0.06483 | 0.08 | 0.067 | 0.08
Silicates(SiO2), dissolved | mg/l | 9 | < 0.2 | 3.9 | 6.9 | 6.90 | 6.90
Suspended solids | mg/l | 12 | < 2 | 17.83333 | 33 | 19.00 | 29.00
Temperature | °C | 12 | 1.8 | 13.575 | 25.7 | 12.00 | 24.20
Total nitrogen | mg/l | 11 | 0.88 | 1.97818 | 4.02 | 1.87 | 2.56
Total phosphorus | mg/l | 11 | 0.079 | 0.12764 | 0.196 | 0.125 | 0.148
Zinc (Zn) | µg/l | 9 | 15.9 | 33.46667 | 80 | 80.00 | 80.00
Zinc (Zn), dissolved | µg/l | 9 | 1.4 | 7.44444 | 23 | 23.00 | 23.00
p,p'-DDT | µg/l | 9 | < 0.0005 | < 0.0005 | < 0.0005 | 0.0005 | 0.0005
pH | - | 12 | 7.68 | 8.14167 | 8.45 | 8.12 | 7.83
03.06.2019 | [5 empty] | Page 185 of
River: | Danube |  | Catchment: |  | 568648. | km2 | 2017
Distance from mouth: | 1077 |  | Altitude: |  | 70 | m | RS6
Location: | Left
Determinand name | Unit | N | Min | Mean | Max | C50 | C90
Alkalinity - total | mmol/l | 11 | 2.51 | 2.98545 | 3.68 | 3.05 | 3.23
Ammonium (NH4-N) | mg/l | 11 | 0.05 | 0.11273 | 0.18 | 0.12 | 0.15
Arsenic (As) | µg/l | 11 | 1.2 | 1.80909 | 2.6 | 1.70 | 2.40
Arsenic (As), dissolved | µg/l | 11 | 1 | 1.64545 | 2.4 | 1.70 | 2.10
Atrazine | µg/l | 6 | < 0.0005 | 0.00183 | 0.005 | 0.005 | 0.005
BOD (5) | mg/l | 11 | 1 | 1.88182 | 3.6 | 1.80 | 3.30
COD (Cr) | mg/l | 10 | 9 | 12.7 | 18 | 18.00 | 18.00
COD (Mn) | mg/l | 11 | 3.2 | 4.44545 | 5.8 | 4.10 | 5.80
Cadmium (Cd) | µg/l | 11 | < 0.0025 | 0.03341 | 0.1 | 0.03 | 0.06
Cadmium (Cd), dissolved | µg/l | 11 | < 0.0025 | 0.02273 | 0.06 | 0.03 | 0.04
Calcium (Ca++) | mg/l | 11 | 45.6 | 52.94545 | 67.8 | 51.20 | 58.00
Chloride (Cl-) | mg/l | 11 | 18.2 | 22.06364 | 32.1 | 21.30 | 23.00
Chromium (Cr) - total | µg/l | 11 | < 0.1 | 0.91818 | 1.9 | 0.80 | 1.40
Chromium (Cr), total | µg/l | 11 | < 0.1 | 0.36364 | 1.3 | 0.10 | 0.90
Conductivity | µS/cm | 11 | 348 | 394.5454 | 509 | 393.00 | 419.00
Copper (Cu) | µg/l | 11 | 3.6 | 7.27273 | 14.3 | 6.20 | 10.20
Copper (Cu), dissolved | µg/l | 11 | 2 | 4.07273 | 8.4 | 3.80 | 5.30
Dissolved oxygen | mg/l | 11 | 6.7 | 9.72727 | 13.8 | 10.00 | 7.70
Lead (Pb) | µg/l | 11 | 0.6 | 1.37273 | 4 | 1.10 | 1.80
Lead (Pb), dissolved | µg/l | 11 | < 0.25 | 0.44091 | 1.1 | 0.25 | 0.80
Lindane (gama-HCH) | µg/l | 6 | < 0.0005 | < 0.0005 | < 0.0005 | 0.0005 | 0.0005
Magnesium (Mg++) | mg/l | 11 | 9.1 | 11.22727 | 13.7 | 11.00 | 13.00
Mercury (Hg) | µg/l | 11 | < 0.05 | < 0.05 | < 0.05 | 0.05 | 0.05
Mercury (Hg), dissolved | µg/l | 11 | < 0.035 | < 0.035 | < 0.035 | 0.035 | 0.035
Nickel (Ni) | µg/l | 11 | 1.6 | 8.2 | 30.5 | 2.60 | 28.20
Nickel (Ni), dissolved | µg/l | 11 | 1.2 | 4.11818 | 15.6 | 2.00 | 6.20
Nitrate (NO3-N) | mg/l | 11 | 0.45 | 1.10818 | 1.82 | 1.04 | 1.70
Nitrite (NO2-N) | mg/l | 11 | 0.004 | 0.01145 | 0.017 | 0.013 | 0.015
Organic nitrogen | mg/l | 11 | < 0.05 | 0.43364 | 2.2 | 0.30 | 0.39
Orthophosphate (PO4-P) | mg/l | 11 | < 0.0025 | 0.02832 | 0.047 | 0.032 | 0.044
Silicates(SiO2), dissolved | mg/l | 11 | < 0.2 | 4.69091 | 7 | 5.50 | 6.90
Suspended solids | mg/l | 11 | 7 | 26.54545 | 57 | 25.00 | 52.00
Temperature | °C | 11 | 1 | 15.33636 | 28 | 14.90 | 26.20
Total nitrogen | mg/l | 11 | 0.98 | 1.67364 | 4.07 | 1.44 | 2.14
Total phosphorus | mg/l | 11 | 0.066 | 0.10327 | 0.163 | 0.102 | 0.136
Zinc (Zn) | µg/l | 11 | 14.1 | 57.35455 | 316.2 | 28.70 | 71.20
Zinc (Zn), dissolved | µg/l | 6 | 14.1 | 48.63333 | 148.8 | 148.80 | 148.80
p,p'-DDT | µg/l | 6 | < 0.0005 | < 0.0005 | < 0.0005 | 0.0005 | 0.0005
03.06.2019 | [5 empty] | Page 186 of
River: | Danube |  | Catchment: |  | 568648. | km2 | 2017
Distance from mouth: | 1077 |  | Altitude: |  | 70 | m | RS6
Location: | Left
Determinand name | Unit | N | Min | Mean | Max | C50 | C90
pH | - | 11 | 7.8 | 8.17273 | 8.4 | 8.20 | 8.10
03.06.2019 | [5 empty] | Page 187 of
River: | Danube |  | Catchment: |  | 574307. | km2 | 2017
Distance from mouth: | 954 |  | Altitude: |  | 68 | m | RS7
Location: | Right
Determinand name | Unit | N | Min | Mean | Max | C50 | C90
Alkalinity - total | mmol/l | 11 | 2.67 | 3.09727 | 3.38 | 3.18 | 3.34
Ammonium (NH4-N) | mg/l | 11 | 0.03 | 0.11091 | 0.26 | 0.09 | 0.16
Arsenic (As) | µg/l | 9 | 1.4 | 1.83333 | 2.6 | 2.60 | 2.60
Arsenic (As), dissolved | µg/l | 8 | 1.4 | 1.7375 | 2.6 | 2.60 | 2.60
Atrazine | µg/l | 9 | < 0.0005 | 0.00261 | 0.005 | 0.005 | 0.005
BOD (5) | mg/l | 11 | 1.7 | 2.3 | 3.24 | 2.20 | 2.90
COD (Mn) | mg/l | 11 | 2.84 | 4.01273 | 5.88 | 3.80 | 4.77
Cadmium (Cd) | µg/l | 9 | < 0.0025 | 0.03611 | 0.08 | 0.08 | 0.08
Cadmium (Cd), dissolved | µg/l | 8 | < 0.0025 | 0.02969 | 0.08 | 0.08 | 0.08
Calcium (Ca++) | mg/l | 11 | 37.5 | 52.47273 | 60 | 53.60 | 59.70
Chloride (Cl-) | mg/l | 11 | 11.4 | 17.72727 | 22.3 | 17.90 | 20.50
Chromium (Cr) - total | µg/l | 9 | < 0.1 | 0.53333 | 0.9 | 0.90 | 0.90
Chromium (Cr), total | µg/l | 8 | < 0.1 | 0.3 | 0.7 | 0.70 | 0.70
Conductivity | µS/cm | 11 | 358 | 387.5454 | 430 | 379.00 | 430.00
Copper (Cu) | µg/l | 9 | 4.6 | 5.32222 | 6.7 | 6.70 | 6.70
Copper (Cu), dissolved | µg/l | 8 | 1.3 | 3.7 | 6.7 | 6.70 | 6.70
Dissolved oxygen | mg/l | 11 | 6.13 | 8.91727 | 11.33 | 9.24 | 7.05
Lead (Pb) | µg/l | 9 | < 0.05 | 1.35 | 7.8 | 7.80 | 7.80
Lead (Pb), dissolved | µg/l | 8 | < 0.25 | 0.29375 | 0.6 | 0.60 | 0.60
Lindane (gama-HCH) | µg/l | 9 | < 0.0005 | < 0.0005 | < 0.0005 | 0.0005 | 0.0005
Magnesium (Mg++) | mg/l | 11 | 5.8 | 12.70182 | 16.4 | 12.60 | 15.70
Mercury (Hg) | µg/l | 9 | < 0.05 | < 0.05 | < 0.05 | 0.05 | 0.05
Mercury (Hg), dissolved | µg/l | 8 | < 0.035 | < 0.035 | < 0.035 | 0.035 | 0.035
Nickel (Ni) | µg/l | 9 | 1.4 | 4.38889 | 15.9 | 15.90 | 15.90
Nickel (Ni), dissolved | µg/l | 8 | 1.3 | 2.0875 | 3.7 | 3.70 | 3.70
Nitrate (NO3-N) | mg/l | 11 | 0.5 | 0.85455 | 1.2 | 0.80 | 1.20
Nitrite (NO2-N) | mg/l | 11 | 0.01 | 0.01818 | 0.032 | 0.016 | 0.029
Organic nitrogen | mg/l | 11 | 0.14 | 0.61545 | 1.87 | 0.45 | 1.08
Orthophosphate (PO4-P) | mg/l | 11 | 0.042 | 0.05764 | 0.067 | 0.057 | 0.067
Silicates(SiO2), dissolved | mg/l | 10 | 1 | 4.71 | 7.3 | 7.30 | 7.30
Suspended solids | mg/l | 11 | < 2 | 6.72727 | 15 | 6.00 | 11.00
Temperature | °C | 11 | 3.3 | 16.87273 | 27.7 | 17.30 | 26.80
Total nitrogen | mg/l | 11 | 1.06 | 1.60364 | 2.84 | 1.48 | 1.85
Total phosphorus | mg/l | 11 | 0.06 | 0.071 | 0.084 | 0.068 | 0.081
Zinc (Zn) | µg/l | 9 | 12.9 | 24.62222 | 35.2 | 35.20 | 35.20
Zinc (Zn), dissolved | µg/l | 8 | 3.4 | 13.3125 | 24.5 | 24.50 | 24.50
p,p'-DDT | µg/l | 9 | < 0.0005 | < 0.0005 | < 0.0005 | 0.0005 | 0.0005
pH | - | 11 | 7.62 | 7.99545 | 8.25 | 8.00 | 7.64
03.06.2019 | [5 empty] | Page 188 of
River: | Danube |  | Catchment: |  | 577085. | km2 | 2017
Distance from mouth: | 851 |  | Altitude: |  | 32 | m | RS8
Location: | Right
Determinand name | Unit | N | Min | Mean | Max | C50 | C90
Alkalinity - total | mmol/l | 11 | 2.57 | 3.06727 | 3.35 | 3.18 | 3.32
Ammonium (NH4-N) | mg/l | 11 | 0.03 | 0.08682 | 0.16 | 0.08 | 0.16
Arsenic (As) | µg/l | 11 | 1.4 | 1.88182 | 2.9 | 1.80 | 2.20
Arsenic (As), dissolved | µg/l | 10 | 1.2 | 1.82 | 2.7 | 2.70 | 2.70
Atrazine | µg/l | 11 | < 0.0005 | 0.00159 | 0.005 | 0.001 | 0.004
BOD (5) | mg/l | 11 | 1.4 | 2.05091 | 2.63 | 2.08 | 2.43
COD (Mn) | mg/l | 11 | 2.5 | 3.31909 | 4.02 | 3.34 | 3.71
Cadmium (Cd) | µg/l | 11 | < 0.0025 | 0.05955 | 0.17 | 0.05 | 0.10
Cadmium (Cd), dissolved | µg/l | 11 | < 0.0025 | 0.0425 | 0.1 | 0.04 | 0.09
Calcium (Ca++) | mg/l | 11 | 45.3 | 52.85455 | 60.8 | 52.50 | 57.00
Chloride (Cl-) | mg/l | 11 | 11.2 | 16.89091 | 21.1 | 16.70 | 19.10
Chromium (Cr) - total | µg/l | 11 | 0.7 | 1.03636 | 1.6 | 1.00 | 1.40
Chromium (Cr), total | µg/l | 11 | < 0.1 | 0.64545 | 1.2 | 0.70 | 1.20
Conductivity | µS/cm | 11 | 350 | 390.5454 | 434 | 386.00 | 433.00
Copper (Cu) | µg/l | 11 | 3.8 | 5.54545 | 8.7 | 5.20 | 7.60
Copper (Cu), dissolved | µg/l | 11 | 1.3 | 3.43636 | 6.9 | 3.20 | 5.20
Dissolved oxygen | mg/l | 11 | 6.3 | 8.89545 | 11.29 | 8.80 | 6.89
Lead (Pb) | µg/l | 11 | 0.5 | 1.10909 | 2.2 | 1.00 | 2.10
Lead (Pb), dissolved | µg/l | 11 | < 0.25 | 0.32273 | 0.7 | 0.25 | 0.60
Lindane (gama-HCH) | µg/l | 11 | < 0.0005 | < 0.0005 | < 0.0005 | 0.0005 | 0.0005
Magnesium (Mg++) | mg/l | 11 | 5.5 | 12.42727 | 18 | 12.60 | 16.60
Mercury (Hg) | µg/l | 11 | < 0.05 | < 0.05 | < 0.05 | 0.05 | 0.05
Mercury (Hg), dissolved | µg/l | 11 | < 0.035 | < 0.035 | < 0.035 | 0.035 | 0.035
Nickel (Ni) | µg/l | 11 | 1.4 | 10.06364 | 45.2 | 2.50 | 43.40
Nickel (Ni), dissolved | µg/l | 11 | 1.2 | 1.93636 | 2.6 | 1.80 | 2.60
Nitrate (NO3-N) | mg/l | 11 | 0.5 | 0.88182 | 1.3 | 0.90 | 1.10
Nitrite (NO2-N) | mg/l | 11 | 0.014 | 0.01836 | 0.025 | 0.018 | 0.023
Organic nitrogen | mg/l | 11 | 0.18 | 0.87909 | 2.14 | 0.69 | 1.70
Orthophosphate (PO4-P) | mg/l | 11 | 0.057 | 0.10955 | 0.256 | 0.08 | 0.167
Silicates(SiO2), dissolved | mg/l | 10 | < 0.2 | 4.83 | 7.3 | 7.30 | 7.30
Suspended solids | mg/l | 11 | 5 | 8.81818 | 12 | 9.00 | 12.00
Temperature | °C | 11 | 3.9 | 15.94545 | 27.1 | 15.30 | 26.80
Total nitrogen | mg/l | 11 | 1.05 | 1.87091 | 3.11 | 1.71 | 3.09
Total phosphorus | mg/l | 11 | 0.089 | 0.23709 | 0.492 | 0.19 | 0.363
Zinc (Zn) | µg/l | 11 | 10.8 | 22.92727 | 35 | 22.40 | 32.30
Zinc (Zn), dissolved | µg/l | 10 | 5.3 | 12.65 | 22.4 | 22.40 | 22.40
p,p'-DDT | µg/l | 11 | < 0.0005 | < 0.0005 | < 0.0005 | 0.0005 | 0.0005
pH | - | 11 | 7.43 | 7.66273 | 7.87 | 7.70 | 7.48
03.06.2019 | [5 empty] | Page 189 of
River: | Drava |  | Catchment: |  | 15356.0 | km2 | 2017
Distance from mouth: | 300 |  | Altitude: |  | 192 | m | SI1
Location: | Left
Determinand name | Unit | N | Min | Mean | Max | C50 | C90
Aluminium (Al), dissolved | µg/l | 12 | 3.87 | 16.34667 | 53.4 | 11.40 | 28.80
Ammonium (NH4-N) | mg/l | 26 | < 0.005 | 0.01742 | 0.042 | 0.016 | 0.033
Anionic active surfactants | mg/l | 4 | < 0.025 | < 0.025 | < 0.025 | 0.025 | 0.025
Arsenic (As), dissolved | µg/l | 12 | 0.897 | 1.24358 | 1.85 | 1.14 | 1.68
Atrazine | µg/l | 12 | < 0.005 | < | < 0.01 | 0.005 | 0.01
BOD (5) | mg/l | 26 | 0.6 | 1.10769 | 2 | 1.10 | 1.40
COD (Cr) | mg/l | 12 | < 2.5 | 3.125 | 10 | 2.50 | 2.50
Cadmium (Cd), dissolved | µg/l | 12 | < 0.012 | 0.01325 | 0.027 | 0.012 | 0.012
Calcium (Ca++) | mg/l | 12 | 30 | 39.33333 | 49 | 37.00 | 48.00
Carbon tetrachloride | µg/l | 12 | < 0.1 | < 0.1 | < 0.1 | 0.10 | 0.10
Chloride (Cl-) | mg/l | 12 | 4.9 | 8.41667 | 14 | 6.20 | 13.00
Chloroform | µg/l | 12 | < 0.05 | < 0.05 | < 0.05 | 0.05 | 0.05
Chromium (Cr), total | µg/l | 12 | < 0.1 | 0.14608 | 0.218 | 0.10 | 0.216
Conductivity | µS/cm | 26 | 209 | 276.2307 | 341 | 294.00 | 332.00
Copper (Cu), dissolved | µg/l | 12 | 0.499 | 0.79517 | 1.75 | 0.679 | 0.957
DOC | mg/l | 12 | 1 | 1.68333 | 2.8 | 1.60 | 2.40
Dissolved oxygen | mg/l | 26 | 8.2 | 10.33077 | 13.1 | 10.10 | 8.80
Flow | m3/s | 365 | 53 | 256.4575 | 1274 | 233.00 | 394.00
Lead (Pb), dissolved | µg/l | 12 | 0.123 | 0.25625 | 0.471 | 0.185 | 0.383
Lindane (gama-HCH) | µg/l | 12 | < 0.0006 | < 0.0006 | < 0.0006 | 0.0006 | 0.0006
Magnesium (Mg++) | mg/l | 12 | 6 | 9 | 12 | 8.10 | 12.00
Mercury (Hg), dissolved | µg/l | 12 | < 0.005 | 0.006 | 0.012 | 0.005 | 0.01
Nickel (Ni), dissolved | µg/l | 12 | 0.26 | 0.40233 | 0.577 | 0.405 | 0.49
Nitrate (NO3-N) | mg/l | 26 | 0.5 | 0.98692 | 1.7 | 0.99 | 1.40
Nitrite (NO2-N) | mg/l | 26 | 0.003 | 0.00696 | 0.015 | 0.006 | 0.011
Orthophosphate (PO4-P) | mg/l | 26 | < 0.005 | 0.00731 | 0.023 | 0.005 | 0.016
Potassium (K+) | mg/l | 12 | 1.2 | 2.83333 | 9.3 | 1.80 | 6.70
Sodium (Na+) | mg/l | 12 | 4.4 | 6.225 | 9.3 | 5.40 | 8.60
Sulphate (SO4--) | mg/l | 12 | 19 | 23 | 29 | 21.00 | 28.00
Suspended solids | mg/l | 26 | < 1 | 10.02692 | 32 | 8.50 | 19.00
Temperature | °C | 26 | 0.1 | 12.53462 | 22.7 | 13.20 | 22.00
Tetrachloroethylene | µg/l | 12 | < 0.05 | < 0.05 | < 0.05 | 0.05 | 0.05
Total nitrogen | mg/l | 26 | 0.6 | 1.41654 | 2.81 | 1.40 | 2.30
Total phosphorus | mg/l | 26 | 0.013 | 0.04827 | 0.091 | 0.051 | 0.076
Trichloroethylene | µg/l | 12 | < 0.05 | < 0.05 | < 0.05 | 0.05 | 0.05
Zinc (Zn), dissolved | µg/l | 12 | < 0.6 | 3.85083 | 9.06 | 3.33 | 6.23
p,p'-DDT | µg/l | 12 | < | < | < | 0.0014 | 0.0014
pH | - | 26 | 8 | 8.21923 | 8.4 | 8.20 | 8.10
03.06.2019 | [5 empty] | Page 190 of
River: | Sava |  | Catchment: |  | 10878.0 | km2 | 2017
Distance from mouth: | 729 |  | Altitude: |  | 135 | m | SI2
Location: | Right
Determinand name | Unit | N | Min | Mean | Max | C50 | C90
Aluminium (Al), dissolved | µg/l | 12 | 4.1 | 12.47083 | 29.5 | 8.07 | 26.00
Ammonium (NH4-N) | mg/l | 26 | < 0.003 | 0.02196 | 0.056 | 0.019 | 0.044
Anionic active surfactants | mg/l | 4 | < 0.03 | 3.5225 | 14 | 14.00 | 14.00
Arsenic (As), dissolved | µg/l | 12 | 0.253 | 0.36675 | 0.616 | 0.336 | 0.524
Atrazine | µg/l | 12 | < 0.0035 | 0.00921 | 0.049 | 0.0035 | 0.017
BOD (5) | mg/l | 26 | < 0.25 | 1.22692 | 3.1 | 0.90 | 2.60
COD (Cr) | mg/l | 12 | < 2.5 | 4.45833 | 10 | 2.50 | 9.00
Cadmium (Cd), dissolved | µg/l | 12 | < 0.012 | < 0.012 | < 0.012 | 0.012 | 0.012
Calcium (Ca++) | mg/l | 12 | 49 | 58.16667 | 64 | 59.00 | 63.00
Carbon tetrachloride | µg/l | 12 | < 0.2 | < 0.2 | < 0.2 | 0.20 | 0.20
Chloride (Cl-) | mg/l | 12 | 3.91 | 7.91083 | 10.6 | 7.88 | 9.91
Chloroform | µg/l | 12 | < 0.2 | 0.225 | 0.5 | 0.20 | 0.20
Chromium (Cr), total | µg/l | 12 | 0.272 | 0.33283 | 0.46 | 0.317 | 0.41
Conductivity | µS/cm | 26 | 314 | 362.4615 | 420 | 364.00 | 394.00
Copper (Cu), dissolved | µg/l | 12 | 0.447 | 0.61283 | 0.858 | 0.574 | 0.773
DOC | mg/l | 12 | 0.92 | 2.01583 | 6.59 | 1.62 | 2.60
Dissolved oxygen | mg/l | 26 | 7.35 | 10.60154 | 14.8 | 10.50 | 8.10
Flow | m3/s | 365 | 55 | 265.0328 | 1846 | 150.00 | 613.00
Lead (Pb), dissolved | µg/l | 12 | < 0.05 | < 0.05 | < 0.05 | 0.05 | 0.05
Lindane (gama-HCH) | µg/l | 12 | < 0.0006 | < 0.0006 | < 0.0006 | 0.0006 | 0.0006
Macrozoobenthos sapr. index | - | 1 | 1.7 | 1.7 | 1.7
Magnesium (Mg++) | mg/l | 12 | 10 | 13.16667 | 17 | 12.00 | 16.00
Mercury (Hg), dissolved | µg/l | 12 | < 0.005 | 0.00558 | 0.012 | 0.005 | 0.005
Nickel (Ni), dissolved | µg/l | 12 | 0.302 | 0.44492 | 0.584 | 0.439 | 0.566
Nitrate (NO3-N) | mg/l | 26 | 0.85 | 1.30346 | 1.84 | 1.33 | 1.66
Nitrite (NO2-N) | mg/l | 26 | 0.007 | 0.01381 | 0.023 | 0.013 | 0.02
Orthophosphate (PO4-P) | mg/l | 25 | 0.004 | 0.02208 | 0.059 | 0.022 | 0.033
Potassium (K+) | mg/l | 12 | 0.98 | 1.19 | 1.6 | 1.10 | 1.40
Sodium (Na+) | mg/l | 12 | 3.7 | 5.875 | 8.1 | 5.70 | 7.40
Sulphate (SO4--) | mg/l | 12 | 6.56 | 11.6875 | 17.2 | 11.20 | 15.70
Suspended solids | mg/l | 26 | < 1 | 4.70769 | 16 | 3.50 | 8.40
Temperature | °C | 26 | 2.6 | 14.17692 | 25.5 | 13.10 | 25.20
Tetrachloroethylene | µg/l | 12 | < 0.25 | < 0.25 | < 0.25 | 0.25 | 0.25
Total nitrogen | mg/l | 25 | 1.2 | 1.4728 | 1.9 | 1.40 | 1.70
Total phosphorus | mg/l | 26 | 0.026 | 0.05035 | 0.173 | 0.042 | 0.072
Trichloroethylene | µg/l | 12 | < 0.25 | < 0.25 | < 0.25 | 0.25 | 0.25
Zinc (Zn), dissolved | µg/l | 12 | < 0.6 | 1.08833 | 3.74 | 0.60 | 1.99
p,p'-DDT | µg/l | 12 | < | < | < | 0.0014 | 0.0014
03.06.2019 | [5 empty] | Page 191 of
River: | Sava |  | Catchment: |  | 10878.0 | km2 | 2017
Distance from mouth: | 729 |  | Altitude: |  | 135 | m | SI2
Location: | Right
Determinand name | Unit | N | Min | Mean | Max | C50 | C90
pH | - | 26 | 7.8 | 8.18846 | 8.5 | 8.20 | 8.00
03.06.2019 | [5 empty] | Page 192 of
River: | Danube |  | Catchment: |  | 131329. | km2 | 2017
Distance from mouth: | 1869 |  | Altitude: |  | 128 | m | SK1
Location: | Left
Determinand name | Unit | N | Min | Mean | Max | C50 | C90
AOX | µg/l | 6 | < 5 | 12.83333 | 17.2 | 17.20 | 17.20
Alkalinity - total | mmol/l | 12 | 2.56 | 3.15667 | 3.76 | 3.18 | 3.48
Ammonium (NH4-N) | mg/l | 26 | 0.02 | 0.04881 | 0.09 | 0.05 | 0.08
Anionic active surfactants | mg/l | 6 | < 0.015 | 0.0175 | 0.03 | 0.03 | 0.03
Arsenic (As), dissolved | µg/l | 12 | < 0.5 | < 0.5 | < 0.5 | 0.50 | 0.50
Atrazine | µg/l | 12 | < 0.09 | < 0.09 | < 0.09 | 0.09 | 0.09
BOD (5) | mg/l | 26 | < 0.35 | 1.57115 | 3.2 | 1.50 | 2.70
COD (Cr) | mg/l | 12 | < 2.5 | 7.89167 | 15.6 | 6.30 | 12.90
COD (Mn) | mg/l | 12 | 1.7 | 2.91667 | 4.9 | 2.50 | 4.50
Cadmium (Cd), dissolved | µg/l | 12 | < 0.01 | 0.01317 | 0.024 | 0.01 | 0.024
Calcium (Ca++) | mg/l | 12 | 42.4 | 54.28333 | 66.4 | 51.80 | 65.60
Chloride (Cl-) | mg/l | 12 | 11.1 | 18.8 | 34.3 | 15.40 | 25.20
Chromium (Cr), total | µg/l | 12 | < 1 | < 1 | < 1 | 1.00 | 1.00
Conductivity | µS/cm | 12 | 335 | 422 | 723 | 379.00 | 496.00
Copper (Cu), dissolved | µg/l | 12 | 0.85 | 1.18883 | 1.51 | 1.22 | 1.50
Dissolved oxygen | mg/l | 12 | 8.6 | 11.20833 | 13.8 | 11.00 | 8.60
Lead (Pb), dissolved | µg/l | 12 | < 0.15 | 0.38667 | 2.99 | 0.15 | 0.15
Lindane (gama-HCH) | µg/l | 12 | < 0.001 | < 0.001 | < 0.001 | 0.001 | 0.001
Magnesium (Mg++) | mg/l | 12 | 9.6 | 12.375 | 16 | 11.90 | 15.30
Mercury (Hg), dissolved | µg/l | 12 | < 0.01 | < 0.01 | < 0.01 | 0.01 | 0.01
Nickel (Ni), dissolved | µg/l | 12 | < 0.5 | 0.73917 | 2.21 | 0.50 | 1.11
Nitrate (NO3-N) | mg/l | 26 | 0.98 | 1.65115 | 2.77 | 1.52 | 2.56
Nitrite (NO2-N) | mg/l | 26 | 0.004 | 0.01258 | 0.026 | 0.012 | 0.022
Organic nitrogen | mg/l | 12 | 0.2 | 0.3825 | 0.66 | 0.38 | 0.54
Orthophosphate (PO4-P) | mg/l | 26 | < 0.005 | 0.03642 | 0.13 | 0.03 | 0.05
Petroleum hydrocarbons | mg/l | 6 | < 0.01 | 0.01667 | 0.03 | 0.03 | 0.03
Phenol index | mg/l | 6 | < 0.003 | 0.0065 | 0.011 | 0.011 | 0.011
Silicates (SiO2) | mg/l | 26 | 2.7 | 5.42423 | 7.4 | 5.40 | 7.30
Suspended solids | mg/l | 26 | 3 | 43.14231 | 368 | 14.70 | 158.50
TOC | mg/l | 12 | 2 | 2.48333 | 3.4 | 2.50 | 3.00
Temperature | °C | 12 | 0.5 | 10.95 | 21.1 | 9.70 | 20.50
Total nitrogen | mg/l | 26 | 1.36 | 2.12442 | 3.29 | 2.10 | 3.05
Total phosphorus | mg/l | 26 | 0.06 | 0.11396 | 0.36 | 0.09 | 0.20
Total phosphorus, | mg/l | 26 | < 0.015 | 0.0675 | 0.14 | 0.07 | 0.11
Zinc (Zn), dissolved | µg/l | 12 | 3.47 | 8.95833 | < 10 | 10.00 | 10.00
p,p'-DDT | µg/l | 12 | < 0.001 | < 0.001 | < 0.001 | 0.001 | 0.001
pH | - | 12 | 7.81 | 8.26833 | 8.87 | 8.26 | 7.97
03.06.2019 | [5 empty] | Page 193 of
River: | Danube |  | Catchment: |  | 131329. | km2 | 2017
Distance from mouth: | 1869 |  | Altitude: |  | 128 | m | SK1
Location: | Middle
Determinand name | Unit | N | Min | Mean | Max | C50 | C90
AOX | µg/l | 6 | < 5 | 10.06667 | 17.6 | 17.60 | 17.60
Alkalinity - total | mmol/l | 12 | 2.53 | 3.16833 | 3.8 | 3.16 | 3.43
Ammonium (NH4-N) | mg/l | 24 | 0.02 | 0.04583 | 0.08 | 0.04 | 0.07
Anionic active surfactants | mg/l | 6 | < 0.015 | 0.0175 | 0.03 | 0.03 | 0.03
Arsenic (As), dissolved | µg/l | 13 | < 0.5 | 0.54077 | 1.03 | 0.50 | 0.50
Atrazine | µg/l | 12 | < 0.09 | < 0.09 | < 0.09 | 0.09 | 0.09
BOD (5) | mg/l | 24 | < 0.35 | 1.70417 | 3 | 1.70 | 2.80
COD (Cr) | mg/l | 12 | 5 | 7.575 | 13.2 | 6.50 | 9.80
COD (Mn) | mg/l | 12 | 1.7 | 2.90833 | 5.3 | 2.40 | 4.20
Cadmium (Cd), dissolved | µg/l | 13 | < 0.01 | 0.01154 | 0.02 | 0.01 | 0.02
Calcium (Ca++) | mg/l | 12 | 42.4 | 54.54167 | 65.5 | 53.60 | 65.30
Carbon tetrachloride | µg/l | 12 | < 0.2 | < 0.2 | < 0.2 | 0.20 | 0.20
Chloride (Cl-) | mg/l | 12 | 11.2 | 17.75 | 31.9 | 14.50 | 24.20
Chloroform | µg/l | 12 | < 0.25 | < 0.25 | < 0.25 | 0.25 | 0.25
Chromium (Cr), total | µg/l | 13 | < 1 | < 1 | < 1 | 1.00 | 1.00
Conductivity | µS/cm | 12 | 329 | 403.1666 | 544 | 388.00 | 487.00
Copper (Cu), dissolved | µg/l | 13 | 0.91 | 1.76846 | 6.2 | 1.21 | 3.54
Dissolved oxygen | mg/l | 12 | 8.5 | 11.24167 | 13.8 | 11.10 | 8.70
Flow | m3/s | 365 | 842.91 | 1844.078 | 4599.75 | 1768.96 | 2605.42
Lead (Pb), dissolved | µg/l | 13 | < 0.15 | 0.86846 | 7.21 | 0.15 | 2.13
Lindane (gama-HCH) | µg/l | 12 | < 0.001 | < 0.001 | < 0.001 | 0.001 | 0.001
Magnesium (Mg++) | mg/l | 12 | 10.1 | 12.525 | 15.7 | 12.00 | 15.50
Mercury (Hg), dissolved | µg/l | 12 | < 0.01 | 0.01925 | 0.072 | 0.01 | 0.046
Nickel (Ni), dissolved | µg/l | 13 | < 0.5 | 0.53923 | 1.01 | 0.50 | 0.50
Nitrate (NO3-N) | mg/l | 24 | 1.05 | 1.69708 | 2.74 | 1.40 | 2.53
Nitrite (NO2-N) | mg/l | 24 | 0.004 | 0.01283 | 0.026 | 0.013 | 0.021
Organic nitrogen | mg/l | 12 | 0.2 | 0.40083 | 0.63 | 0.43 | 0.49
Orthophosphate (PO4-P) | mg/l | 24 | < 0.005 | 0.04333 | 0.12 | 0.04 | 0.11
Petroleum hydrocarbons | mg/l | 6 | < 0.01 | 0.015 | 0.03 | 0.03 | 0.03
Phenol index | mg/l | 6 | < 0.003 | 0.0065 | 0.01 | 0.01 | 0.01
Phytoplankton (biomass - chlorophyll-a) | µg/l | 7 | 1.9 | 10.1 | 26.4 | 26.40 | 26.40
Silicates (SiO2) | mg/l | 24 | 2.7 | 5.32083 | 7.2 | 5.10 | 7.00
Suspended solids | mg/l | 24 | 3 | 43.875 | 571 | 13.00 | 68.00
TOC | mg/l | 12 | 1.9 | 2.36667 | 3.1 | 2.10 | 3.00
Temperature | °C | 12 | 0.2 | 10.95833 | 21.2 | 9.70 | 20.40
Tetrachloroethylene | µg/l | 12 | < 0.25 | < 0.25 | < 0.25 | 0.25 | 0.25
Total nitrogen | mg/l | 24 | 1.41 | 2.17917 | 3.25 | 2.11 | 3.04
Total phosphorus | mg/l | 24 | 0.06 | 0.11542 | 0.35 | 0.09 | 0.23
03.06.2019 | [5 empty] | Page 194 of
River: | Danube |  | Catchment: |  | 131329. | km2 | 2017
Distance from mouth: | 1869 |  | Altitude: |  | 128 | m | SK1
Location: | Middle
Determinand name | Unit | N | Min | Mean | Max | C50 | C90
Total phosphorus, | mg/l | 24 | < 0.015 | 0.07 | 0.18 | 0.07 | 0.11
Trichloroethylene | µg/l | 12 | < 0.25 | < 0.25 | < 0.25 | 0.25 | 0.25
Zinc (Zn), dissolved | µg/l | 13 | < 1 | 8.16769 | < 10 | 10.00 | 10.00
p,p'-DDT | µg/l | 12 | < 0.001 | < 0.001 | < 0.001 | 0.001 | 0.001
pH | - | 12 | 7.89 | 8.265 | 8.77 | 8.27 | 7.96
03.06.2019 | [5 empty] | Page 195 of
River: | Danube |  | Catchment: |  | 131329. | km2 | 2017
Distance from mouth: | 1869 |  | Altitude: |  | 128 | m | SK1
Location: | Right
Determinand name | Unit | N | Min | Mean | Max | C50 | C90
AOX | µg/l | 6 | < 5 | 6.76667 | 10.5 | 10.50 | 10.50
Alkalinity - total | mmol/l | 12 | 2.5 | 3.20833 | 3.8 | 3.21 | 3.59
Ammonium (NH4-N) | mg/l | 25 | 0.02 | 0.0444 | 0.08 | 0.04 | 0.07
Anionic active surfactants | mg/l | 6 | < 0.015 | 0.0175 | 0.03 | 0.03 | 0.03
Arsenic (As), dissolved | µg/l | 12 | < 0.5 | 0.55 | 1.1 | 0.50 | 0.50
Atrazine | µg/l | 12 | < 0.09 | < 0.09 | < 0.09 | 0.09 | 0.09
BOD (5) | mg/l | 25 | < 0.35 | 1.548 | 3.1 | 1.40 | 2.70
COD (Cr) | mg/l | 12 | < 2.5 | 6.125 | 12.3 | 6.20 | 8.60
COD (Mn) | mg/l | 12 | 1.6 | 2.675 | 5.2 | 2.80 | 3.30
Cadmium (Cd), dissolved | µg/l | 12 | < 0.01 | 0.01167 | 0.03 | 0.01 | 0.01
Calcium (Ca++) | mg/l | 12 | 42.2 | 55 | 66.6 | 55.00 | 65.10
Chloride (Cl-) | mg/l | 12 | 11.5 | 17.60833 | 32 | 14.70 | 24.10
Chromium (Cr), total | µg/l | 12 | < 1 | < 1 | < 1 | 1.00 | 1.00
Conductivity | µS/cm | 12 | 329 | 403.3333 | 537 | 389.00 | 486.00
Copper (Cu), dissolved | µg/l | 12 | 0.928 | 1.17233 | 1.39 | 1.17 | 1.34
Dissolved oxygen | mg/l | 12 | 8.3 | 11.13333 | 13.6 | 11.00 | 8.80
Lead (Pb), dissolved | µg/l | 12 | < 0.15 | 0.35333 | 2 | 0.15 | 0.74
Lindane (gama-HCH) | µg/l | 12 | < 0.001 | < 0.001 | < 0.001 | 0.001 | 0.001
Macrozoobenthos sapr. index | - | 1 | 1.9 | 1.9 | 1.9
Magnesium (Mg++) | mg/l | 12 | 9.6 | 12.75 | 16.5 | 12.50 | 15.20
Mercury (Hg), dissolved | µg/l | 12 | < 0.01 | 0.04083 | 0.281 | 0.01 | 0.075
Nickel (Ni), dissolved | µg/l | 12 | < 0.5 | 0.54667 | 1.06 | 0.50 | 0.50
Nitrate (NO3-N) | mg/l | 25 | 1.09 | 1.6756 | 2.79 | 1.40 | 2.55
Nitrite (NO2-N) | mg/l | 25 | 0.005 | 0.01264 | 0.027 | 0.009 | 0.021
Organic nitrogen | mg/l | 12 | 0.25 | 0.34917 | 0.52 | 0.33 | 0.42
Orthophosphate (PO4-P) | mg/l | 25 | < 0.005 | 0.0344 | 0.08 | 0.03 | 0.06
Petroleum hydrocarbons | mg/l | 6 | < 0.01 | 0.015 | 0.03 | 0.03 | 0.03
Phenol index | mg/l | 6 | < 0.003 | 0.00717 | 0.014 | 0.014 | 0.014
Silicates (SiO2) | mg/l | 25 | 2.6 | 5.124 | 6.9 | 5.10 | 6.60
Suspended solids | mg/l | 25 | 4 | 41.668 | 388 | 12.00 | 133.00
TOC | mg/l | 12 | 1.8 | 2.25833 | 2.9 | 2.10 | 2.70
Temperature | °C | 12 | 1.1 | 10.86667 | 20.5 | 9.80 | 20.40
Total nitrogen | mg/l | 25 | 1.38 | 2.108 | 3.13 | 2.13 | 2.99
Total phosphorus | mg/l | 25 | 0.05 | 0.106 | 0.35 | 0.08 | 0.15
Total phosphorus, | mg/l | 25 | < 0.015 | 0.0656 | 0.15 | 0.06 | 0.11
Zinc (Zn), dissolved | µg/l | 12 | < 1 | 8.73917 | < 10 | 10.00 | 10.00
p,p'-DDT | µg/l | 12 | < 0.001 | < 0.001 | < 0.001 | 0.001 | 0.001
pH | - | 12 | 7.79 | 8.24083 | 8.65 | 8.24 | 7.93
03.06.2019 | [5 empty] | Page 196 of
River: | Danube |  | Catchment: |  | 132168. | km2 | 2017
Distance from mouth: | 1806 |  | Altitude: |  | 108 | m | SK2
Location: | Middle
Determinand name | Unit | N | Min | Mean | Max | C50 | C90
AOX | µg/l | 6 | < 5 | 7.91667 | 11.3 | 11.30 | 11.30
Alkalinity - total | mmol/l | 12 | 2.63 | 3.22167 | 3.81 | 3.20 | 3.62
Ammonium (NH4-N) | mg/l | 12 | < 0.01 | 0.03417 | 0.11 | 0.03 | 0.04
Anionic active surfactants | mg/l | 6 | < 0.015 | < 0.015 | < 0.015 | 0.015 | 0.015
Arsenic (As), dissolved | µg/l | 12 | < 0.5 | 0.74 | 1.35 | 0.50 | 1.26
Atrazine | µg/l | 12 | < 0.09 | < 0.09 | < 0.09 | 0.09 | 0.09
BOD (5) | mg/l | 12 | 1 | 2.34167 | 3.2 | 2.60 | 3.00
COD (Cr) | mg/l | 12 | < 2.5 | 10.01667 | 23.3 | 8.40 | 15.50
COD (Mn) | mg/l | 12 | 2.1 | 2.95 | 5 | 2.70 | 4.00
Cadmium (Cd), dissolved | µg/l | 12 | < 0.01 | 0.01408 | 0.049 | 0.01 | 0.02
Calcium (Ca++) | mg/l | 12 | 44.6 | 55.2 | 66.4 | 54.20 | 66.30
Carbon tetrachloride | µg/l | 12 | < 0.2 | < 0.2 | < 0.2 | 0.20 | 0.20
Chloride (Cl-) | mg/l | 12 | 11.7 | 17.80833 | 30.9 | 14.80 | 24.00
Chloroform | µg/l | 12 | < 0.25 | < 0.25 | < 0.25 | 0.25 | 0.25
Chromium (Cr), total | µg/l | 12 | < 1 | < 1 | < 1 | 1.00 | 1.00
Conductivity | µS/cm | 11 | 337 | 405.7272 | 531 | 397.00 | 481.00
Copper (Cu), dissolved | µg/l | 12 | 0.77 | 1.44 | 2.47 | 1.28 | 2.31
Dissolved oxygen | mg/l | 12 | 8.2 | 11.00833 | 14 | 10.70 | 8.80
Flow | m3/s | 365 | 920.32 | 1865.713 | 4010.75 | 1811.00 | 2647.50
Lead (Pb), dissolved | µg/l | 12 | < 0.15 | 0.17667 | 0.47 | 0.15 | 0.15
Lindane (gama-HCH) | µg/l | 12 | < 0.001 | < 0.001 | < 0.001 | 0.001 | 0.001
Magnesium (Mg++) | mg/l | 12 | 10.2 | 12.65 | 16.4 | 12.00 | 15.20
Mercury (Hg), dissolved | µg/l | 12 | < 0.01 | 0.01833 | 0.064 | 0.01 | 0.029
Nickel (Ni), dissolved | µg/l | 12 | < 0.5 | 0.55667 | 1.18 | 0.50 | 0.50
Nitrate (NO3-N) | mg/l | 12 | 1.05 | 1.65583 | 2.63 | 1.30 | 2.43
Nitrite (NO2-N) | mg/l | 12 | 0.004 | 0.01142 | 0.025 | 0.009 | 0.018
Organic nitrogen | mg/l | 12 | 0.24 | 0.42 | 0.69 | 0.39 | 0.63
Orthophosphate (PO4-P) | mg/l | 12 | < 0.005 | 0.03 | 0.08 | 0.03 | 0.04
Petroleum hydrocarbons | mg/l | 6 | < 0.01 | 0.01333 | 0.03 | 0.03 | 0.03
Phenol index | mg/l | 6 | < 0.003 | 0.00667 | 0.015 | 0.015 | 0.015
Phytoplankton (biomass - chlorophyll-a) | µg/l | 7 | 1.7 | 10.91429 | 26.3 | 26.30 | 26.30
Silicates (SiO2) | mg/l | 12 | 3.2 | 5.125 | 6.5 | 5.10 | 6.40
Suspended solids | mg/l | 12 | 2 | 18.125 | 50 | 13.00 | 40.00
TOC | mg/l | 12 | 1.7 | 2.59167 | 3.9 | 2.40 | 3.30
Temperature | °C | 12 | 0.6 | 11.36667 | 21.3 | 11.10 | 21.10
Tetrachloroethylene | µg/l | 12 | < 0.25 | < 0.25 | < 0.25 | 0.25 | 0.25
Total nitrogen | mg/l | 12 | 1.31 | 2.12083 | 3.08 | 1.92 | 2.84
Total phosphorus | mg/l | 12 | 0.06 | 0.08583 | 0.14 | 0.08 | 0.12
03.06.2019 | [5 empty] | Page 197 of
River: | Danube |  | Catchment: |  | 132168. | km2 | 2017
Distance from mouth: | 1806 |  | Altitude: |  | 108 | m | SK2
Location: | Middle
Determinand name | Unit | N | Min | Mean | Max | C50 | C90
Total phosphorus, | mg/l | 12 | 0.04 | 0.07 | 0.12 | 0.06 | 0.11
Trichloroethylene | µg/l | 12 | < 0.25 | < 0.25 | < 0.25 | 0.25 | 0.25
Zinc (Zn), dissolved | µg/l | 12 | < 1 | 13.08333 | 65 | 10.00 | 10.00
p,p'-DDT | µg/l | 12 | < 0.001 | < 0.001 | < 0.001 | 0.001 | 0.001
pH | - | 12 | 7.69 | 8.25333 | 8.92 | 8.26 | 7.93
03.06.2019 | [5 empty] | Page 198 of
River: | Danube |  | Catchment: |  | 132168. | km2 | 2017
Distance from mouth: | 1806 |  | Altitude: |  | 108 | m | SK2
Location: | Right
Determinand name | Unit | N | Min | Mean | Max | C50 | C90
Macrozoobenthos sapr. index | - | 1 | 2.1 | 2.1 | 2.1
03.06.2019 | [5 empty] | Page 199 of
River: | Vah |  | Catchment: |  | 19661.0 | km2 | 2017
Distance from mouth: | 2 |  | Altitude: |  | 106 | m | SK4
Location: | Middle
Determinand name | Unit | N | Min | Mean | Max | C50 | C90
AOX | µg/l | 6 | 10.1 | 13.13333 | 18.1 | 18.10 | 18.10
Alkalinity - total | mmol/l | 12 | 2.54 | 3.26167 | 3.79 | 3.19 | 3.64
Ammonium (NH4-N) | mg/l | 12 | 0.03 | 0.09833 | 0.25 | 0.07 | 0.17
Anionic active surfactants | mg/l | 6 | < 0.015 | 0.02 | 0.03 | 0.03 | 0.03
Arsenic (As), dissolved | µg/l | 12 | < 0.5 | 1.60667 | 3.47 | 1.36 | 2.20
Atrazine | µg/l | 12 | < 0.09 | < 0.09 | < 0.09 | 0.09 | 0.09
BOD (5) | mg/l | 12 | 1.1 | 1.975 | 2.8 | 1.90 | 2.70
COD (Cr) | mg/l | 12 | < 2.5 | 9.45 | 16.5 | 9.00 | 12.40
COD (Mn) | mg/l | 12 | 1.9 | 3.36667 | 5.8 | 2.90 | 4.80
Cadmium (Cd), dissolved | µg/l | 12 | < 0.01 | 0.01525 | 0.05 | 0.01 | 0.033
Calcium (Ca++) | mg/l | 12 | 43.8 | 55.63333 | 68.2 | 52.80 | 62.20
Carbon tetrachloride | µg/l | 12 | < 0.2 | < 0.2 | < 0.2 | 0.20 | 0.20
Chloride (Cl-) | mg/l | 12 | 7 | 18.01667 | 27.4 | 18.80 | 20.80
Chloroform | µg/l | 12 | < 0.25 | < 0.25 | < 0.25 | 0.25 | 0.25
Chromium (Cr), total | µg/l | 12 | < 1 | 1.12583 | 2.51 | 1.00 | 1.00
Conductivity | µS/cm | 12 | 286 | 411.5833 | 504 | 412.00 | 498.00
Copper (Cu), dissolved | µg/l | 12 | 0.84 | 1.04417 | 1.27 | 1.06 | 1.21
Dissolved oxygen | mg/l | 12 | 8.8 | 11.15833 | 14.3 | 10.10 | 9.00
Flow | m3/s | 365 | 65.718 | 195.1638 | 1051.383 | 179.12 | 287.206
Lead (Pb), dissolved | µg/l | 12 | < 0.15 | 0.1805 | 0.36 | 0.15 | 0.306
Lindane (gama-HCH) | µg/l | 12 | < 0.001 | < 0.001 | < 0.001 | 0.001 | 0.001
Magnesium (Mg++) | mg/l | 12 | 7.7 | 12.41667 | 15.6 | 12.90 | 14.40
Mercury (Hg), dissolved | µg/l | 12 | < 0.01 | < 0.01 | < 0.01 | 0.01 | 0.01
Nickel (Ni), dissolved | µg/l | 12 | < 0.5 | < 0.5 | < 0.5 | 0.50 | 0.50
Nitrate (NO3-N) | mg/l | 12 | 0.8 | 1.40667 | 2.13 | 1.35 | 2.01
Nitrite (NO2-N) | mg/l | 12 | 0.012 | 0.01708 | 0.023 | 0.016 | 0.022
Organic nitrogen | mg/l | 12 | 0.31 | 0.45333 | 0.7 | 0.46 | 0.55
Orthophosphate (PO4-P) | mg/l | 12 | 0.03 | 0.0475 | 0.08 | 0.04 | 0.06
Petroleum hydrocarbons | mg/l | 6 | < 0.01 | 0.01833 | 0.04 | 0.04 | 0.04
Phenol index | mg/l | 6 | < 0.003 | 0.0065 | 0.014 | 0.014 | 0.014
Phytoplankton (biomass - chlorophyll-a) | µg/l | 7 | 3.1 | 18.07143 | 43.4 | 43.40 | 43.40
Silicates (SiO2) | mg/l | 12 | 3.4 | 5.80833 | 8.4 | 5.90 | 7.30
Suspended solids | mg/l | 12 | 7 | 26 | 140 | 14.00 | 37.00
TOC | mg/l | 12 | 2.3 | 3.025 | 4 | 2.90 | 3.60
Temperature | °C | 12 | -0.3 | 11.75833 | 24.6 | 9.40 | 23.80
Tetrachloroethylene | µg/l | 12 | < 0.25 | < 0.25 | < 0.25 | 0.25 | 0.25
Total nitrogen | mg/l | 12 | 1.23 | 1.97667 | 2.64 | 1.82 | 2.63
Total phosphorus | mg/l | 12 | 0.08 | 0.12667 | 0.19 | 0.13 | 0.14
03.06.2019 | [5 empty] | Page 200 of
River: | Vah |  | Catchment: |  | 19661.0 | km2 | 2017
Distance from mouth: | 2 |  | Altitude: |  | 106 | m | SK4
Location: | Middle
Determinand name | Unit | N | Min | Mean | Max | C50 | C90
Total phosphorus, | mg/l | 12 | 0.05 | 0.0925 | 0.15 | 0.08 | 0.12
Trichloroethylene | µg/l | 12 | < 0.25 | < 0.25 | < 0.25 | 0.25 | 0.25
Zinc (Zn), dissolved | µg/l | 12 | 2.85 | 8.85333 | < 10 | 10.00 | 10.00
p,p'-DDT | µg/l | 12 | < 0.001 | < 0.001 | < 0.001 | 0.001 | 0.001
pH | - | 12 | 7.98 | 8.16083 | 8.32 | 8.16 | 8.12
03.06.2019 | [5 empty] | Page 201 of
River: | Vah |  | Catchment: |  | 19661.0 | km2 | 2017
Distance from mouth: | 2 |  | Altitude: |  | 106 | m | SK4
Location: | Right
Determinand name | Unit | N | Min | Mean | Max | C50 | C90
Macrozoobenthos sapr. index | - | 1 | 2.9 | 2.9 | 2.9
03.06.2019 | [5 empty] | Page 202 of
River: | Danube |  | Catchment: |  | 183350. | km2 | 2017
Distance from mouth: | 1707 |  | Altitude: |  | 100 | m | SK5
Location: | Left
Determinand name | Unit | N | Min | Mean | Max | C50 | C90
AOX | µg/l | 6 | < 5 | 8.76667 | 16.2 | 16.20 | 16.20
Alkalinity - total | mmol/l | 12 | 2.25 | 3.0625 | 3.78 | 3.08 | 3.67
Ammonium (NH4-N) | mg/l | 12 | 0.02 | 0.06417 | 0.15 | 0.04 | 0.15
Anionic active surfactants | mg/l | 6 | < 0.015 | < 0.015 | < 0.015 | 0.015 | 0.015
Arsenic (As), dissolved | µg/l | 12 | < 0.5 | 1.64667 | 3.42 | 1.69 | 2.73
Atrazine | µg/l | 12 | < 0.09 | < 0.09 | < 0.09 | 0.09 | 0.09
BOD (5) | mg/l | 12 | 0.8 | 2.075 | 3.1 | 2.00 | 3.10
COD (Cr) | mg/l | 12 | < 2.5 | 9.83333 | 22.3 | 9.00 | 13.70
COD (Mn) | mg/l | 12 | 2 | 3.70833 | 7.5 | 2.70 | 5.20
Cadmium (Cd), dissolved | µg/l | 12 | < 0.01 | 0.01317 | 0.03 | 0.01 | 0.028
Calcium (Ca++) | mg/l | 12 | 38.6 | 52.4 | 71 | 50.00 | 62.60
Chloride (Cl-) | mg/l | 12 | 11 | 17.575 | 30.9 | 15.20 | 23.70
Chromium (Cr), total | µg/l | 12 | < 1 | < 1 | < 1 | 1.00 | 1.00
Conductivity | µS/cm | 12 | 299 | 405 | 519 | 384.00 | 487.00
Copper (Cu), dissolved | µg/l | 12 | 0.888 | 1.30733 | 2.11 | 1.22 | 1.60
Dissolved oxygen | mg/l | 12 | 8.2 | 11.2 | 14.4 | 10.80 | 9.30
Lead (Pb), dissolved | µg/l | 12 | < 0.15 | < 0.15 | < 0.15 | 0.15 | 0.15
Lindane (gama-HCH) | µg/l | 12 | < 0.001 | < 0.001 | < 0.001 | 0.001 | 0.001
Macrozoobenthos sapr. index | - | 1 | 2 | 2 | 2
Magnesium (Mg++) | mg/l | 12 | 8.7 | 12.94167 | 17.8 | 12.10 | 16.90
Mercury (Hg), dissolved | µg/l | 12 | < 0.01 | < 0.01 | < 0.01 | 0.01 | 0.01
Nickel (Ni), dissolved | µg/l | 12 | < 0.5 | 0.5425 | 1.01 | 0.50 | 0.50
Nitrate (NO3-N) | mg/l | 12 | 0.94 | 1.57 | 2.54 | 1.37 | 2.35
Nitrite (NO2-N) | mg/l | 12 | 0.006 | 0.01367 | 0.025 | 0.011 | 0.021
Organic nitrogen | mg/l | 12 | < 0.1 | 0.45167 | 0.73 | 0.48 | 0.66
Orthophosphate (PO4-P) | mg/l | 12 | 0.01 | 0.05167 | 0.09 | 0.04 | 0.08
Petroleum hydrocarbons | mg/l | 6 | < 0.01 | 0.01667 | 0.03 | 0.03 | 0.03
Phenol index | mg/l | 6 | < 0.003 | 0.00583 | 0.01 | 0.01 | 0.01
Silicates (SiO2) | mg/l | 12 | 3.4 | 7.70833 | 14.7 | 7.00 | 10.30
Suspended solids | mg/l | 12 | 5 | 43.08333 | 199 | 23.00 | 71.00
TOC | mg/l | 12 | 1.9 | 2.90833 | 5.1 | 2.60 | 3.50
Temperature | °C | 12 | < | 11.65 | 23.6 | 11.20 | 22.20
Total nitrogen | mg/l | 12 | 1.33 | 2.09417 | 3.26 | 1.80 | 3.19
Total phosphorus | mg/l | 12 | 0.08 | 0.1475 | 0.21 | 0.15 | 0.21
Total phosphorus, | mg/l | 12 | 0.03 | 0.08167 | 0.13 | 0.09 | 0.13
Zinc (Zn), dissolved | µg/l | 12 | < 1 | 8.82417 | < 10 | 10.00 | 10.00
p,p'-DDT | µg/l | 12 | < 0.001 | < 0.001 | < 0.001 | 0.001 | 0.001
pH | - | 12 | 7.78 | 8.19833 | 8.6 | 8.21 | 7.89
03.06.2019 | [5 empty] | Page 203 of
River: | Danube |  | Catchment: |  | 183350. | km2 | 2017
Distance from mouth: | 1707 |  | Altitude: |  | 100 | m | SK5
Location: | Middle
Determinand name | Unit | N | Min | Mean | Max | C50 | C90
AOX | µg/l | 6 | < 5 | 7.16667 | 12.3 | 12.30 | 12.30
Alkalinity - total | mmol/l | 12 | 2.67 | 3.22583 | 3.77 | 3.18 | 3.76
Ammonium (NH4-N) | mg/l | 12 | < 0.01 | 0.0425 | 0.1 | 0.03 | 0.07
Anionic active surfactants | mg/l | 6 | < 0.015 | < 0.015 | < 0.015 | 0.015 | 0.015
Arsenic (As), dissolved | µg/l | 12 | < 0.5 | 0.62167 | 1.28 | 0.50 | 1.18
Atrazine | µg/l | 12 | < 0.09 | < 0.09 | < 0.09 | 0.09 | 0.09
BOD (5) | mg/l | 12 | 1.1 | 2.03333 | 3 | 2.10 | 2.60
COD (Cr) | mg/l | 12 | 5.5 | 8.95 | 13.2 | 9.00 | 11.60
COD (Mn) | mg/l | 12 | 1.7 | 2.73333 | 3.8 | 2.60 | 3.60
Cadmium (Cd), dissolved | µg/l | 12 | < 0.01 | 0.011 | 0.022 | 0.01 | 0.01
Calcium (Ca++) | mg/l | 12 | 45.7 | 55.675 | 68.7 | 53.70 | 67.20
Carbon tetrachloride | µg/l | 12 | < 0.2 | < 0.2 | < 0.2 | 0.20 | 0.20
Chloride (Cl-) | mg/l | 12 | 12.1 | 18.78333 | 36.5 | 16.10 | 24.40
Chloroform | µg/l | 12 | < 0.25 | < 0.25 | < 0.25 | 0.25 | 0.25
Chromium (Cr), total | µg/l | 12 | < 1 | < 1 | < 1 | 1.00 | 1.00
Conductivity | µS/cm | 12 | 341 | 411.5833 | 535 | 396.00 | 510.00
Copper (Cu), dissolved | µg/l | 12 | 0.99 | 1.13608 | 1.58 | 1.11 | 1.22
Dissolved oxygen | mg/l | 12 | 8.5 | 11.19167 | 14.2 | 11.10 | 8.70
Lead (Pb), dissolved | µg/l | 12 | < 0.15 | 0.26083 | 1.48 | 0.15 | 0.15
Lindane (gama-HCH) | µg/l | 12 | < 0.001 | < 0.001 | < 0.001 | 0.001 | 0.001
Magnesium (Mg++) | mg/l | 12 | 10.6 | 12.875 | 16.9 | 12.00 | 16.40
Mercury (Hg), dissolved | µg/l | 12 | < 0.01 | 0.01217 | 0.026 | 0.01 | 0.02
Nickel (Ni), dissolved | µg/l | 12 | < 0.5 | 0.5475 | 1.07 | 0.50 | 0.50
Nitrate (NO3-N) | mg/l | 12 | 0.95 | 1.73833 | 2.87 | 1.28 | 2.68
Nitrite (NO2-N) | mg/l | 12 | 0.005 | 0.012 | 0.027 | 0.009 | 0.021
Organic nitrogen | mg/l | 12 | < 0.1 | 0.4025 | 0.83 | 0.33 | 0.81
Orthophosphate (PO4-P) | mg/l | 12 | < 0.005 | 0.03458 | 0.11 | 0.03 | 0.04
Petroleum hydrocarbons | mg/l | 6 | < 0.01 | 0.01333 | 0.03 | 0.03 | 0.03
Phenol index | mg/l | 6 | < 0.003 | 0.006 | 0.011 | 0.011 | 0.011
Phytoplankton (biomass - chlorophyll-a) | µg/l | 7 | 1.3 | 15.72857 | 38 | 38.00 | 38.00
Silicates (SiO2) | mg/l | 12 | 2.5 | 5.225 | 7.1 | 5.10 | 6.70
Suspended solids | mg/l | 12 | 4 | 32.16667 | 218 | 10.00 | 38.00
TOC | mg/l | 12 | 1.8 | 2.4 | 3.1 | 2.20 | 2.80
Temperature | °C | 12 | -0.1 | 11.55 | 22.6 | 11.30 | 22.00
Tetrachloroethylene | µg/l | 12 | < 0.25 | < 0.25 | < 0.25 | 0.25 | 0.25
Total nitrogen | mg/l | 12 | 1.49 | 2.18583 | 3.23 | 1.80 | 2.92
Total phosphorus | mg/l | 12 | 0.06 | 0.09417 | 0.22 | 0.07 | 0.13
Total phosphorus, | mg/l | 12 | 0.03 | 0.06167 | 0.12 | 0.06 | 0.10
03.06.2019 | [5 empty] | Page 204 of
River: | Danube |  | Catchment: |  | 183350. | km2 | 2017
Distance from mouth: | 1707 |  | Altitude: |  | 100 | m | SK5
Location: | Middle
Determinand name | Unit | N | Min | Mean | Max | C50 | C90
Trichloroethylene | µg/l | 12 | < 0.25 | < 0.25 | < 0.25 | 0.25 | 0.25
Zinc (Zn), dissolved | µg/l | 12 | < 1 | 8.73083 | < 10 | 10.00 | 10.00
p,p'-DDT | µg/l | 12 | < 0.001 | < 0.001 | < 0.001 | 0.001 | 0.001
pH | - | 12 | 7.7 | 8.24667 | 8.9 | 8.25 | 8.08
03.06.2019 | [5 empty] | Page 205 of
River: | Danube |  | Catchment: |  | 183350. | km2 | 2017
Distance from mouth: | 1707 |  | Altitude: |  | 100 | m | SK5
Location: | Right
Determinand name | Unit | N | Min | Mean | Max | C50 | C90
AOX | µg/l | 6 | < 5 | 5.91667 | 10.5 | 10.50 | 10.50
Alkalinity - total | mmol/l | 12 | 2.71 | 3.2475 | 3.79 | 3.20 | 3.76
Ammonium (NH4-N) | mg/l | 12 | < 0.01 | 0.04083 | 0.08 | 0.03 | 0.07
Anionic active surfactants | mg/l | 6 | < 0.015 | < 0.015 | < 0.015 | 0.015 | 0.015
Arsenic (As), dissolved | µg/l | 12 | < 0.5 | 0.60417 | 1.25 | 0.50 | 1.00
Atrazine | µg/l | 12 | < 0.09 | < 0.09 | < 0.09 | 0.09 | 0.09
BOD (5) | mg/l | 12 | < 0.35 | 1.6375 | 2.8 | 1.30 | 2.80
COD (Cr) | mg/l | 12 | 5.6 | 10.45833 | 42 | 7.30 | 11.30
COD (Mn) | mg/l | 12 | 1.6 | 2.70833 | 3.8 | 2.40 | 3.50
Cadmium (Cd), dissolved | µg/l | 12 | < 0.01 | 0.01167 | 0.02 | 0.01 | 0.02
Calcium (Ca++) | mg/l | 12 | 45.7 | 56.21667 | 68.8 | 54.50 | 67.50
Chloride (Cl-) | mg/l | 12 | 12.4 | 18.85 | 32.9 | 16.20 | 25.30
Chromium (Cr), total | µg/l | 12 | < 1 | < 1 | < 1 | 1.00 | 1.00
Conductivity | µS/cm | 12 | 345 | 416.4166 | 541 | 401.00 | 509.00
Copper (Cu), dissolved | µg/l | 12 | 0.97 | 1.25542 | 1.58 | 1.21 | 1.55
Dissolved oxygen | mg/l | 12 | 8.3 | 11.175 | 14.3 | 11.40 | 8.60
Lead (Pb), dissolved | µg/l | 12 | < 0.15 | < 0.15 | < 0.15 | 0.15 | 0.15
Lindane (gama-HCH) | µg/l | 12 | < 0.001 | < 0.001 | < 0.001 | 0.001 | 0.001
Macrozoobenthos sapr. index | - | 1 | 1.9 | 1.9 | 1.9
Magnesium (Mg++) | mg/l | 12 | 10.7 | 13.35 | 16.9 | 12.30 | 16.60
Mercury (Hg), dissolved | µg/l | 12 | < 0.01 | 0.02467 | 0.168 | 0.01 | 0.028
Nickel (Ni), dissolved | µg/l | 12 | < 0.5 | 0.6025 | 1.73 | 0.50 | 0.50
Nitrate (NO3-N) | mg/l | 12 | 0.93 | 1.67 | 2.7 | 1.40 | 2.48
Nitrite (NO2-N) | mg/l | 12 | 0.005 | 0.01258 | 0.027 | 0.01 | 0.021
Organic nitrogen | mg/l | 12 | < 0.1 | 0.40833 | 1.08 | 0.36 | 0.69
Orthophosphate (PO4-P) | mg/l | 12 | 0.01 | 0.03333 | 0.05 | 0.03 | 0.05
Petroleum hydrocarbons | mg/l | 6 | < 0.01 | 0.01167 | 0.02 | 0.02 | 0.02
Phenol index | mg/l | 6 | < 0.003 | 0.00567 | 0.013 | 0.013 | 0.013
Silicates (SiO2) | mg/l | 12 | 2.5 | 6.68333 | 24.2 | 5.00 | 7.00
Suspended solids | mg/l | 12 | 5 | 20.75 | 94 | 11.00 | 35.00
TOC | mg/l | 12 | 1.9 | 2.45 | 3 | 2.50 | 3.00
Temperature | °C | 12 | -0.1 | 11.525 | 22.8 | 11.80 | 21.40
Total nitrogen | mg/l | 12 | 1.41 | 2.1275 | 3.13 | 1.64 | 2.89
Total phosphorus | mg/l | 12 | 0.06 | 0.1075 | 0.2 | 0.09 | 0.16
Total phosphorus, | mg/l | 12 | 0.04 | 0.07917 | 0.19 | 0.06 | 0.11
Zinc (Zn), dissolved | µg/l | 12 | < 1 | 8.58667 | < 10 | 10.00 | 10.00
p,p'-DDT | µg/l | 12 | < 0.001 | < 0.001 | < 0.001 | 0.001 | 0.001
pH | - | 12 | 7.76 | 8.26083 | 8.65 | 8.26 | 8.15
03.06.2019 | [5 empty] | Page 206 of
River: | Morava |  | Catchment: |  | 26574.9 | km2 | 2017
Distance from mouth: | 1 |  | Altitude: |  | 145 | m | SK6
Location: | Middle
Determinand name | Unit | N | Min | Mean | Max | C50 | C90
AOX | µg/l | 12 | 13.4 | 20.85833 | 43 | 19.30 | 24.90
Alkalinity - total | mmol/l | 12 | 2.62 | 3.01833 | 3.69 | 2.83 | 3.42
Ammonium (NH4-N) | mg/l | 12 | < 0.01 | 0.10917 | 0.25 | 0.07 | 0.23
Arsenic (As), dissolved | µg/l | 12 | < 0.5 | 0.92 | 2.08 | 0.50 | 2.00
Atrazine | µg/l | 12 | < 0.09 | < 0.09 | < 0.09 | 0.09 | 0.09
BOD (5) | mg/l | 12 | 1.7 | 2.65 | 4 | 2.40 | 3.60
COD (Cr) | mg/l | 12 | 10.3 | 15.56667 | 26.1 | 14.40 | 20.20
COD (Mn) | mg/l | 12 | < 0.4 | 3.98333 | 5.8 | 4.30 | 5.00
Cadmium (Cd), dissolved | µg/l | 12 | < 0.01 | 0.01092 | 0.021 | 0.01 | 0.01
Calcium (Ca++) | mg/l | 12 | 52.5 | 60.05833 | 77 | 56.70 | 74.60
Carbon tetrachloride | µg/l | 12 | < 0.2 | < 0.2 | < 0.2 | 0.20 | 0.20
Chloride (Cl-) | mg/l | 12 | 32.9 | 45.5 | 60 | 39.60 | 57.90
Chloroform | µg/l | 12 | < 0.25 | < 0.25 | < 0.25 | 0.25 | 0.25
Chromium (Cr), total | µg/l | 12 | < 1 | < 1 | < 1 | 1.00 | 1.00
Conductivity | µS/cm | 12 | 485 | 575.6666 | 723 | 539.00 | 681.00
Copper (Cu), dissolved | µg/l | 12 | 0.82 | 1.3325 | 1.96 | 1.25 | 1.75
Dissolved oxygen | mg/l | 12 | 7 | 10.35 | 13.8 | 9.60 | 7.10
Flow | m3/s | 365 | 18.17 | 56.27474 | 254.2 | 45.61 | 97.55
Iron (Fe) | mg/l | 12 | 0.07 | 0.25908 | 0.56 | 0.21 | 0.43
Lead (Pb), dissolved | µg/l | 12 | < 0.15 | 0.1775 | 0.48 | 0.15 | 0.15
Lindane (gama-HCH) | µg/l | 12 | < 0.001 | < 0.001 | < 0.001 | 0.001 | 0.001
Macrozoobenthos sapr. index | - | 2 | 2.2 | 2.5 | 2.8
Magnesium (Mg++) | mg/l | 12 | 10.8 | 14.10833 | 18.4 | 13.90 | 17.70
Manganese (Mn) | mg/l | 12 | 0.03 | 0.07349 | 0.143 | 0.077 | 0.103
Mercury (Hg), dissolved | µg/l | 12 | < 0.01 | < 0.01 | < 0.01 | 0.01 | 0.01
Nickel (Ni) | µg/l | 12 | 2.28 | 3.775 | 6.99 | 2.68 | 6.99
Nickel (Ni), dissolved | µg/l | 12 | 1.58 | 2.4075 | 4.08 | 2.11 | 3.82
Nitrate (NO3-N) | mg/l | 12 | < 0.115 | 1.81375 | 3.2 | 1.96 | 3.11
Nitrite (NO2-N) | mg/l | 12 | 0.009 | 0.0185 | 0.025 | 0.019 | 0.025
Organic nitrogen | mg/l | 12 | 0.47 | 0.78667 | 1.11 | 0.75 | 1.06
Orthophosphate (PO4-P) | mg/l | 12 | 0.04 | 0.13417 | 0.25 | 0.10 | 0.24
Phytoplankton (biomass - chlorophyll-a) | µg/l | 7 | 4 | 32.8 | 74.9 | 74.90 | 74.90
Silicates (SiO2) | mg/l | 12 | 5.3 | 9.11667 | 12.2 | 8.80 | 12.00
Suspended solids | mg/l | 12 | 7 | 22.66667 | 50 | 18.00 | 42.00
TOC | mg/l | 12 | 3.8 | 4.51667 | 5.7 | 4.30 | 5.20
Temperature | °C | 12 | 0.1 | 11.7 | 22.5 | 12.30 | 22.20
Tetrachloroethylene | µg/l | 12 | < 0.25 | < 0.25 | < 0.25 | 0.25 | 0.25
Total nitrogen | mg/l | 12 | 1.33 | 2.73833 | 4.08 | 2.94 | 4.00
03.06.2019 | [5 empty] | Page 207 of
River: | Morava |  | Catchment: |  | 26574.9 | km2 | 2017
Distance from mouth: | 1 |  | Altitude: |  | 145 | m | SK6
Location: | Middle
Determinand name | Unit | N | Min | Mean | Max | C50 | C90
Total phosphorus | mg/l | 12 | 0.13 | 0.23917 | 0.4 | 0.23 | 0.37
Total phosphorus, | mg/l | 12 | 0.06 | 0.18667 | 0.35 | 0.18 | 0.31
Trichloroethylene | µg/l | 12 | < 0.25 | < 0.25 | < 0.25 | 0.25 | 0.25
Zinc (Zn) | µg/l | 12 | 7.46 | 10.005 | 12.6 | 10.00 | 10.00
Zinc (Zn), dissolved | µg/l | 12 | 6.49 | 9.52 | < 10 | 10.00 | 10.00
p,p'-DDT | µg/l | 12 | < 0.001 | < 0.001 | < 0.001 | 0.001 | 0.001
pH | - | 12 | 7.89 | 8.1525 | 8.66 | 8.08 | 7.93
03.06.2019 | [5 empty] | Page 208 of
River: | Danube/Hron |  | Catchment: |  | 5416.83 | km2 | 2017
Distance from mouth: | 2 |  | Altitude: |  | 114 | m | SK7
Location: | Middle
Determinand name | Unit | N | Min | Mean | Max | C50 | C90
AOX | µg/l | 6 | < 5 | 12.4 | 20.2 | 20.20 | 20.20
Alkalinity - total | mmol/l | 12 | 1.48 | 2.42333 | 2.96 | 2.44 | 2.84
Ammonium (NH4-N) | mg/l | 12 | 0.02 | 0.08833 | 0.38 | 0.06 | 0.19
Anionic active surfactants | mg/l | 6 | < 0.015 | < 0.015 | < 0.015 | 0.015 | 0.015
Arsenic (As), dissolved | µg/l | 12 | 3.06 | 6.4875 | 10.1 | 5.83 | 9.00
Atrazine | µg/l | 12 | < 0.09 | < 0.09 | < 0.09 | 0.09 | 0.09
BOD (5) | mg/l | 12 | 1 | 1.84167 | 3 | 1.60 | 2.60
COD (Cr) | mg/l | 12 | 8.4 | 12.49167 | 18 | 12.20 | 16.80
COD (Mn) | mg/l | 12 | 2.3 | 3.33333 | 4.8 | 3.30 | 4.00
Cadmium (Cd), dissolved | µg/l | 12 | < 0.01 | 0.01617 | 0.048 | 0.01 | 0.03
Calcium (Ca++) | mg/l | 12 | 26.5 | 41.74167 | 50.3 | 42.80 | 48.30
Carbon tetrachloride | µg/l | 12 | < 0.2 | < 0.2 | < 0.2 | 0.20 | 0.20
Chloride (Cl-) | mg/l | 12 | 7 | 17.11667 | 39 | 14.60 | 24.50
Chloroform | µg/l | 12 | < 0.25 | < 0.25 | < 0.25 | 0.25 | 0.25
Chromium (Cr), total | µg/l | 12 | < 1 | < 1 | < 1 | 1.00 | 1.00
Conductivity | µS/cm | 12 | 212 | 376.4166 | 507 | 377.00 | 451.00
Copper (Cu), dissolved | µg/l | 12 | 1.1 | 1.69583 | 2.96 | 1.62 | 2.08
Dissolved oxygen | mg/l | 12 | 6.3 | 10.73333 | 13.8 | 11.30 | 8.20
Flow | m3/s | 365 | 10.14 | 36.41578 | 312.17 | 28.67 | 65.01
Lead (Pb), dissolved | µg/l | 12 | < 0.15 | 0.16583 | 0.34 | 0.15 | 0.15
Lindane (gama-HCH) | µg/l | 12 | < 0.001 | < 0.001 | < 0.001 | 0.001 | 0.001
Macrozoobenthos sapr. index | - | 1 | 2.4 | 2.4 | 2.4
Magnesium (Mg++) | mg/l | 12 | 6.5 | 12.46667 | 16 | 12.40 | 15.40
Mercury (Hg), dissolved | µg/l | 12 | < 0.01 | 0.01192 | 0.022 | 0.01 | 0.021
Nickel (Ni), dissolved | µg/l | 12 | < 0.5 | < 0.5 | < 0.5 | 0.50 | 0.50
Nitrate (NO3-N) | mg/l | 12 | 0.62 | 1.4225 | 2.29 | 1.35 | 1.98
Nitrite (NO2-N) | mg/l | 12 | 0.007 | 0.01817 | 0.037 | 0.015 | 0.031
Organic nitrogen | mg/l | 12 | 0.33 | 0.45667 | 0.61 | 0.43 | 0.61
Orthophosphate (PO4-P) | mg/l | 12 | 0.04 | 0.06333 | 0.12 | 0.05 | 0.08
Petroleum hydrocarbons | mg/l | 6 | < 0.01 | 0.01833 | 0.03 | 0.03 | 0.03
Phenol index | mg/l | 6 | < 0.003 | 0.005 | 0.01 | 0.01 | 0.01
Phytoplankton (biomass - chlorophyll-a) | µg/l | 7 | 8.9 | 27.01429 | 59.3 | 59.30 | 59.30
Silicates (SiO2) | mg/l | 12 | 8.3 | 13.68333 | 19.4 | 12.50 | 17.60
Suspended solids | mg/l | 12 | 6 | 18.66667 | 65 | 11.00 | 48.00
TOC | mg/l | 12 | 2.5 | 3.09167 | 4.2 | 2.90 | 3.50
Temperature | °C | 12 | < | 11.83333 | 23.8 | 9.90 | 23.50
Tetrachloroethylene | µg/l | 12 | < 0.25 | < 0.25 | < 0.25 | 0.25 | 0.25
Total nitrogen | mg/l | 12 | 1.13 | 1.98667 | 3.05 | 1.98 | 2.52
03.06.2019 | [5 empty] | Page 209 of
River: | Danube/Hron |  | Catchment: |  | 5416.83 | km2 | 2017
Distance from mouth: | 2 |  | Altitude: |  | 114 | m | SK7
Location: | Middle
Determinand name | Unit | N | Min | Mean | Max | C50 | C90
Total phosphorus | mg/l | 12 | 0.08 | 0.1575 | 0.28 | 0.15 | 0.20
Total phosphorus, | mg/l | 12 | 0.05 | 0.115 | 0.18 | 0.10 | 0.15
Trichloroethylene | µg/l | 12 | < 0.25 | < 0.25 | < 0.25 | 0.25 | 0.25
Zinc (Zn), dissolved | µg/l | 12 | 9.03 | 11.7025 | 24 | 10.00 | 17.40
p,p'-DDT | µg/l | 12 | < 0.001 | < 0.001 | < 0.001 | 0.001 | 0.001
pH | - | 12 | 7.89 | 8.16167 | 8.49 | 8.10 | 7.98
03.06.2019 | [5 empty] | Page 210 of
River: | Danube/Ipeľ |  | Catchment: |  | 5060.34 | km2 | 2017
Distance from mouth: | 12 |  | Altitude: |  | 110 | m | SK8
Location: | Middle
Determinand name | Unit | N | Min | Mean | Max | C50 | C90
AOX | µg/l | 6 | 14.9 | 18.5 | 22.8 | 22.80 | 22.80
Alkalinity - total | mmol/l | 12 | 1.84 | 3.64 | 4.89 | 3.56 | 4.74
Ammonium (NH4-N) | mg/l | 12 | 0.03 | 0.1325 | 0.45 | 0.10 | 0.19
Anionic active surfactants | mg/l | 6 | < 0.015 | < 0.015 | < 0.015 | 0.015 | 0.015
Arsenic (As), dissolved | µg/l | 12 | < 0.5 | 1.30917 | 2.52 | 1.16 | 2.37
Atrazine | µg/l | 12 | < 0.09 | < 0.09 | < 0.09 | 0.09 | 0.09
BOD (5) | mg/l | 12 | 1.1 | 2.43333 | 5.8 | 2.10 | 3.40
COD (Cr) | mg/l | 12 | 9.7 | 16.29167 | 40.1 | 11.60 | 24.30
COD (Mn) | mg/l | 12 | 3.4 | 5.45 | 15 | 4.50 | 7.40
Cadmium (Cd), dissolved | µg/l | 12 | < 0.01 | 0.02875 | 0.069 | 0.01 | 0.05
Calcium (Ca++) | mg/l | 12 | 31.3 | 57.05833 | 77.5 | 58.30 | 72.90
Carbon tetrachloride | µg/l | 12 | < 0.2 | < 0.2 | < 0.2 | 0.20 | 0.20
Chloride (Cl-) | mg/l | 12 | 12.5 | 29.31667 | 45.5 | 28.20 | 41.40
Chloroform | µg/l | 12 | < 0.25 | < 0.25 | < 0.25 | 0.25 | 0.25
Chromium (Cr), total | µg/l | 12 | < 1 | < 1 | < 1 | 1.00 | 1.00
Conductivity | µS/cm | 12 | 286 | 542.8333 | 714 | 577.00 | 688.00
Copper (Cu), dissolved | µg/l | 12 | 0.69 | 1.39967 | 3.4 | 1.16 | 2.02
Dissolved oxygen | mg/l | 12 | 7 | 10.91667 | 14.1 | 10.80 | 7.10
Flow | m3/s | 365 | 1.48 | 10.11904 | 54.6 | 6.19 | 26.68
Lead (Pb), dissolved | µg/l | 12 | < 0.15 | 0.2075 | 0.67 | 0.15 | 0.32
Lindane (gama-HCH) | µg/l | 12 | < 0.001 | < 0.001 | < 0.001 | 0.001 | 0.001
Macrozoobenthos sapr. index | - | 1 | 2.3 | 2.3 | 2.3
Magnesium (Mg++) | mg/l | 12 | 9.1 | 17.74167 | 24.4 | 17.20 | 23.30
Mercury (Hg), dissolved | µg/l | 12 | < 0.01 | 0.156 | 1.72 | 0.01 | 0.037
Nickel (Ni), dissolved | µg/l | 12 | < 0.5 | 0.62333 | 1.98 | 0.50 | 0.50
Nitrate (NO3-N) | mg/l | 12 | 0.56 | 1.6675 | 2.86 | 1.66 | 2.49
Nitrite (NO2-N) | mg/l | 12 | 0.013 | 0.0185 | 0.029 | 0.016 | 0.026
Organic nitrogen | mg/l | 12 | 0.48 | 0.83667 | 1.24 | 0.73 | 1.19
Orthophosphate (PO4-P) | mg/l | 12 | 0.06 | 0.14167 | 0.32 | 0.11 | 0.23
Petroleum hydrocarbons | mg/l | 6 | < 0.01 | 0.015 | 0.03 | 0.03 | 0.03
Phenol index | mg/l | 6 | < 0.003 | 0.0085 | 0.016 | 0.016 | 0.016
Phytoplankton (biomass - chlorophyll-a) | µg/l | 7 | 5.6 | 29.41429 | 92.1 | 92.10 | 92.10
Silicates (SiO2) | mg/l | 12 | 12.8 | 21.35 | 27.2 | 22.20 | 24.60
Suspended solids | mg/l | 12 | < 1 | 35.33333 | 141 | 13.00 | 70.00
TOC | mg/l | 12 | 3.7 | 4.925 | 9.6 | 4.50 | 5.80
Temperature | °C | 12 | < | 12.09167 | 24.3 | 11.40 | 23.90
Tetrachloroethylene | µg/l | 12 | < 0.25 | < 0.25 | < 0.25 | 0.25 | 0.25
Total nitrogen | mg/l | 12 | 1.72 | 2.655 | 4.53 | 2.48 | 3.37
03.06.2019 | [5 empty] | Page 211 of
River: | Danube/Ipeľ |  | Catchment: |  | 5060.34 | km2 | 2017
Distance from mouth: | 12 |  | Altitude: |  | 110 | m | SK8
Location: | Middle
Determinand name | Unit | N | Min | Mean | Max | C50 | C90
Total phosphorus | mg/l | 12 | 0.12 | 0.26667 | 0.7 | 0.24 | 0.37
Total phosphorus, | mg/l | 12 | 0.08 | 0.19917 | 0.4 | 0.21 | 0.30
Trichloroethylene | µg/l | 12 | < 0.25 | < 0.25 | < 0.25 | 0.25 | 0.25
Zinc (Zn), dissolved | µg/l | 12 | 2.02 | 13.10167 | 30 | 10.00 | 22.00
p,p'-DDT | µg/l | 12 | < 0.001 | < 0.001 | < 0.001 | 0.001 | 0.001
pH | - | 12 | 7.88 | 8.17083 | 8.49 | 8.16 | 7.94
03.06.2019 | [5 empty] | Page 212 of
River: | Danube |  | Catchment: |  | 805700. | km2 | 2017
Distance from mouth: | 132 |  | Altitude: |  | 4 | m | UA1
Location: | Middle
Determinand name | Unit | N | Min | Mean | Max | C50 | C90
Alkalinity - total | mmol/l | 12 | 2.61 | 2.94083 | 3.5 | 3.02 | 3.16
Ammonium (NH4-N) | mg/l | 12 | 0.02 | 0.07667 | 0.12 | 0.08 | 0.11
Anionic active surfactants | mg/l | 10 | 0.01 | 0.016 | 0.06 | 0.06 | 0.06
BOD (5) | mg/l | 12 | 1.25 | 2.0125 | 2.88 | 1.76 | 2.86
COD (Cr) | mg/l | 7 | 15.4 | 18.92857 | 22.1 | 22.10 | 22.10
COD (Mn) | mg/l | 12 | 3.25 | 3.585 | 4.02 | 3.59 | 3.82
Calcium (Ca++) | mg/l | 12 | 36.8 | 52.21667 | 63.7 | 52.70 | 59.40
Chloride (Cl-) | mg/l | 12 | 27.3 | 33.03333 | 40.5 | 33.60 | 37.10
Chromium (Cr), total | µg/l | 12 | 1 | 2.83333 | 6 | 2.00 | 5.00
Copper (Cu), dissolved | µg/l | 12 | 5.4 | 7.11667 | 12.6 | 6.30 | 9.60
Dissolved oxygen | mg/l | 12 | 7.07 | 9.46667 | 12.7 | 9.57 | 7.64
Flow | m3/s | 365 | 3160 | 5327.178 | 9330 | 5020.00 | 7920.00
Magnesium (Mg++) | mg/l | 12 | 10.6 | 12.75 | 15.2 | 12.40 | 15.00
Nitrate (NO3-N) | mg/l | 12 | 0.89 | 1.18167 | 1.31 | 1.24 | 1.28
Nitrite (NO2-N) | mg/l | 12 | 0.01 | 0.01967 | 0.029 | 0.021 | 0.028
Orthophosphate (PO4-P) | mg/l | 12 | 0.025 | 0.0455 | 0.078 | 0.041 | 0.055
Silicates (SiO2) | mg/l | 12 | 1.01 | 2.03833 | 3.11 | 2.05 | 2.57
Sulphate (SO4--) | mg/l | 12 | 28.2 | 37.14167 | 49.2 | 37.70 | 48.80
Suspended solids | mg/l | 12 | 7.8 | 49.23333 | 178 | 35.20 | 117.00
Temperature | °C | 12 | 0.2 | 14.76667 | 27 | 12.00 | 26.60
Total phosphorus, | mg/l | 12 | 0.079 | 0.10517 | 0.131 | 0.099 | 0.129
Zinc (Zn), dissolved | µg/l | 12 | 6.1 | 13.48333 | 29 | 9.30 | 25.90
pH | - | 12 | 7.75 | 7.91667 | 8.05 | 7.90 | 7.80
03.06.2019 | [5 empty] | Page 213 of
River: | Danube |  | Catchment: |  | 817000. | km2 | 2017
Distance from mouth: | 18 |  | Altitude: |  | 1 | m | UA2
Location: | Middle
Determinand name | Unit | N | Min | Mean | Max | C50 | C90
Alkalinity - total | mmol/l | 12 | 2.49 | 2.91583 | 3.56 | 2.92 | 3.20
Ammonium (NH4-N) | mg/l | 12 | 0.05 | 0.08333 | 0.12 | 0.08 | 0.12
Anionic active surfactants | mg/l | 11 | 0.01 | 0.01364 | 0.04 | 0.01 | 0.02
BOD (5) | mg/l | 12 | 1.3 | 1.92917 | 2.54 | 1.89 | 2.48
COD (Cr) | mg/l | 7 | 16.7 | 19.14286 | 22.8 | 22.80 | 22.80
COD (Mn) | mg/l | 12 | 3.32 | 3.66 | 4.08 | 3.54 | 3.95
Calcium (Ca++) | mg/l | 12 | 38.4 | 51.425 | 64.5 | 52.10 | 59.00
Chloride (Cl-) | mg/l | 12 | 27.3 | 33.18333 | 40.5 | 30.30 | 40.50
Chromium (Cr), total | µg/l | 12 | 1 | 2.08333 | 4 | 2.00 | 3.00
Copper (Cu), dissolved | µg/l | 12 | 4.2 | 7.44167 | 22.8 | 6.00 | 8.70
Dissolved oxygen | mg/l | 12 | 7.39 | 9.33583 | 12.1 | 8.94 | 7.64
Flow | m3/s | 365 | 1550 | 2554.410 | 4440 | 2420.00 | 3760.00
Magnesium (Mg++) | mg/l | 12 | 10.9 | 12.93333 | 15 | 12.80 | 14.70
Nitrate (NO3-N) | mg/l | 12 | 0.82 | 1.05333 | 1.43 | 1.06 | 1.14
Nitrite (NO2-N) | mg/l | 12 | 0.01 | 0.01775 | 0.03 | 0.016 | 0.023
Orthophosphate (PO4-P) | mg/l | 12 | 0.029 | 0.04367 | 0.066 | 0.039 | 0.058
Silicates (SiO2) | mg/l | 12 | 1.17 | 2.08667 | 3.21 | 1.96 | 2.66
Sulphate (SO4--) | mg/l | 12 | 28.2 | 35.94167 | 58.5 | 33.00 | 44.30
Suspended solids | mg/l | 12 | 5 | 47.55833 | 171 | 30.80 | 108.00
Temperature | °C | 12 | 0.2 | 14.85833 | 27.4 | 12.00 | 26.00
Total phosphorus, | mg/l | 12 | 0.086 | 0.10733 | 0.155 | 0.099 | 0.129
Zinc (Zn), dissolved | µg/l | 12 | 3 | 9.975 | 19 | 9.90 | 16.90
pH | - | 12 | 7.8 | 7.925 | 8.05 | 7.95 | 7.85
03.06.2019 | [5 empty] | Page 214 of
River: | Tisza |  | Catchment: |  | 33000.0 | km2 | 2017
Distance from mouth: | 342 |  | Altitude: |  | 92 | m | UA4
Location: | Middle
Determinand name | Unit | N | Min | Mean | Max | C50 | C90
Alkalinity - total | mmol/l | 12 | 1.7 | 2.23333 | 2.9 | 2.20 | 2.70
Ammonium (NH4-N) | mg/l | 12 | < 0.05 | 0.1325 | 0.3 | 0.15 | 0.23
Arsenic (As), dissolved | µg/l | 12 | 5 | 5 | 5 | 5.00 | 5.00
Atrazine | µg/l | 12 | < 0.02 | < 0.02 | < 0.02 | 0.02 | 0.02
BOD (5) | mg/l | 12 | < 1.5 | 1.89917 | 4.16 | 1.50 | 3.63
COD (Cr) | mg/l | 12 | 7 | 8.95833 | 16 | 8.00 | 10.50
COD (Mn) | mg/l | 12 | 2.3 | 3.76667 | 5.2 | 3.80 | 5.10
Cadmium (Cd), dissolved | µg/l | 12 | 0.2 | 0.2 | 0.2 | 0.20 | 0.20
Calcium (Ca++) | mg/l | 12 | 20.1 | 25.10833 | 38.1 | 22.80 | 36.00
Chloride (Cl-) | mg/l | 12 | 14.9 | 64.4 | 182.2 | 27.70 | 126.90
Chromium (Cr), total | µg/l | 12 | < 1.5 | < 1.5 | < 1.5 | 1.50 | 1.50
Conductivity | µS/cm | 12 | 220 | 382.3333 | 696 | 330.00 | 574.00
Copper (Cu), dissolved | µg/l | 12 | 1.8 | 3.33333 | 5 | 3.00 | 4.00
Dissolved oxygen | mg/l | 12 | 8.5 | 10.4625 | 11.45 | 10.54 | 9.93
Iron (Fe) | mg/l | 12 | 0.15 | 0.28333 | 0.4 | 0.28 | 0.38
Lead (Pb), dissolved | µg/l | 12 | < 1.5 | < 1.5 | < 1.5 | 1.50 | 1.50
Lindane (gama-HCH) | µg/l | 12 | < 0.04 | < 0.04 | < 0.04 | 0.04 | 0.04
Magnesium (Mg++) | mg/l | 12 | 5.5 | 8.7375 | 9.6 | 8.80 | 9.60
Manganese (Mn) | mg/l | 12 | 0.017 | 0.03758 | 0.1 | 0.033 | 0.04
Mercury (Hg) | µg/l | 12 | < 0.1 | < 0.1 | < 0.1 | 0.10 | 0.10
Nickel (Ni), dissolved | µg/l | 12 | 5 | 5.075 | 5.9 | 5.00 | 5.00
Nitrate (NO3-N) | mg/l | 12 | 0.5 | 0.64167 | 0.8 | 0.60 | 0.80
Nitrite (NO2-N) | mg/l | 12 | < 0.015 | < 0.015 | < 0.015 | 0.015 | 0.015
Organic nitrogen | mg/l | 12 | < | 0.06667 | 0.8 | 0.00 | 0.00
Orthophosphate (PO4-P) | mg/l | 12 | < 0.025 | < 0.025 | < 0.025 | 0.025 | 0.025
Petroleum hydrocarbons | mg/l | 12 | 0.022 | 0.03158 | 0.054 | 0.03 | 0.036
Potassium (K+) | mg/l | 12 | 2 | 2.84167 | 4 | 2.50 | 3.50
Sodium (Na+) | mg/l | 12 | 15.9 | 24.99167 | 72 | 19.70 | 29.20
Sulphate (SO4--) | mg/l | 12 | 11 | 24.775 | 56.7 | 21.50 | 48.00
Suspended solids | mg/l | 12 | 8 | 21.58333 | 40 | 18.00 | 35.00
Temperature | °C | 12 | 0.8 | 11.76667 | 24.6 | 9.60 | 22.70
Total nitrogen | mg/l | 12 | 0.7 | 0.99167 | 1.8 | 0.90 | 1.20
Total phosphorus | mg/l | 12 | 0.05 | 0.08417 | 0.11 | 0.08 | 0.11
Zinc (Zn), dissolved | µg/l | 12 | 15 | 21.10833 | 28 | 20.00 | 27.00
p,p'-DDT | µg/l | 12 | < 0.05 | < 0.05 | < 0.05 | 0.05 | 0.05
pH | - | 12 | 7.59 | 7.90583 | 8.33 | 7.88 | 7.68
03.06.2019 | [5 empty] | Page 215 of
River: | Tisza/Bodrog/Lat |  | Catchment: |  | 4418.00 | km2 | 2017
Distance from mouth: | 144 |  | Altitude: |  | 96 | m | UA5
Location: | Middle
Determinand name | Unit | N | Min | Mean | Max | C50 | C90
Ammonium (NH4-N) | mg/l | 12 | < 0.05 | 0.13167 | 0.23 | 0.15 | 0.20
Anionic active surfactants | mg/l | 12 | 0.01 | 0.01258 | 0.014 | 0.012 | 0.014
Atrazine | µg/l | 12 | < 0.02 | < 0.02 | < 0.02 | 0.02 | 0.02
BOD (5) | mg/l | 12 | < 1.5 | 1.79167 | 3.5 | 1.50 | 3.00
COD (Cr) | mg/l | 12 | 6 | 8.60833 | 18 | 8.00 | 9.30
Cadmium (Cd) | µg/l | 12 | < 0.25 | < 0.25 | < 0.25 | 0.25 | 0.25
Cadmium (Cd), dissolved | µg/l | 12 | 0.2 | 0.2 | 0.2 | 0.20 | 0.20
Chloride (Cl-) | mg/l | 12 | 6 | 7.89167 | 10 | 7.80 | 9.80
Chromium (Cr) - total | µg/l | 12 | < 2.5 | < 2.5 | < 2.5 | 2.50 | 2.50
Conductivity | µS/cm | 12 | 216 | 263.25 | 352 | 244.00 | 302.00
Copper (Cu) | µg/l | 12 | 1 | 2.75833 | 11 | 2.00 | 4.00
Copper (Cu), dissolved | µg/l | 12 | 1 | 1.525 | 4.3 | 1.00 | 2.70
Dissolved oxygen | mg/l | 12 | 8.5 | 10.1775 | 11.67 | 10.20 | 8.96
Iron (Fe) | mg/l | 12 | 0.16 | 0.2825 | 0.63 | 0.22 | 0.58
Lead (Pb) | µg/l | 12 | 2 | 2 | 2 | 2.00 | 2.00
Lead (Pb), dissolved | µg/l | 12 | < 1.5 | < 1.5 | < 1.5 | 1.50 | 1.50
Lindane (gama-HCH) | µg/l | 12 | < 0.04 | < 0.04 | < 0.04 | 0.04 | 0.04
Manganese (Mn) | mg/l | 12 | 0.024 | 0.03283 | 0.062 | 0.029 | 0.042
Mercury (Hg) | µg/l | 12 | 0.2 | 0.2 | 0.2 | 0.20 | 0.20
Nickel (Ni), dissolved | µg/l | 12 | 5 | 5 | 5 | 5.00 | 5.00
Nitrate (NO3-N) | mg/l | 12 | 0.5 | 0.61667 | 0.7 | 0.60 | 0.70
Nitrite (NO2-N) | mg/l | 12 | < 0.015 | 0.01708 | 0.04 | 0.015 | 0.015
Orthophosphate (PO4-P) | mg/l | 12 | < 0.025 | 0.02708 | 0.05 | 0.025 | 0.025
Petroleum hydrocarbons | mg/l | 12 | 0.019 | 0.02642 | 0.04 | 0.026 | 0.028
Sulphate (SO4--) | mg/l | 12 | 10.4 | 13.95833 | 17.3 | 13.80 | 17.20
Suspended solids | mg/l | 12 | 7 | 15.91667 | 31 | 14.00 | 28.00
Temperature | °C | 12 | 0.9 | 11.85 | 25.4 | 9.40 | 25.00
Total nitrogen | mg/l | 12 | 0.9 | 1.07083 | 1.2 | 1.10 | 1.20
Total phosphorus | mg/l | 12 | 0.02 | 0.0475 | 0.07 | 0.05 | 0.07
Zinc (Zn) | µg/l | 12 | 13 | 19.5 | 50 | 16.00 | 22.00
Zinc (Zn), dissolved | µg/l | 12 | 5 | 9.08333 | 18 | 6.00 | 14.00
p,p'-DDT | µg/l | 12 | < 0.05 | < 0.05 | < 0.05 | 0.05 | 0.05
pH | - | 12 | 7.28 | 7.83833 | 8.5 | 7.82 | 7.44
03.06.2019 | [5 empty] | Page 216 of
River: | Prut |  | Catchment: |  | 9836.00 | km2 | 2017
Distance from mouth: | 262 |  | Altitude: |  | 122 | m | UA6
Location: | Middle
Determinand name | Unit | N | Min | Mean | Max | C50 | C90
Ammonium (NH4-N) | mg/l | 12 | < 0.04 | 0.11917 | 0.25 | 0.10 | 0.21
Anionic active surfactants | mg/l | 12 | < 0.0025 | < 0.0025 | < 0.0025 | 0.0025 | 0.0025
BOD (5) | mg/l | 12 | < 0.25 | < 0.25 | < 0.25 | 0.25 | 0.25
COD (Cr) | mg/l | 12 | 6 | 8.41667 | 13.2 | 7.40 | 11.00
Cadmium (Cd), dissolved | µg/l | 12 | < 0.1 | < 0.1 | < 0.1 | 0.10 | 0.10
Calcium (Ca++) | mg/l | 12 | 50.1 | 68.78333 | 92.2 | 66.10 | 84.20
Chloride (Cl-) | mg/l | 12 | 28.4 | 36.175 | 49.6 | 35.50 | 42.50
Copper (Cu), dissolved | µg/l | 12 | < 0.5 | < 0.5 | < 0.5 | 0.50 | 0.50
Dissolved oxygen | mg/l | 12 | 8 | 10.41667 | 14 | 10.00 | 8.00
Iron (Fe) | mg/l | 12 | < 0.025 | 0.08208 | 0.14 | 0.08 | 0.14
Lead (Pb), dissolved | µg/l | 12 | < 2.5 | < 2.5 | < 2.5 | 2.50 | 2.50
Magnesium (Mg++) | mg/l | 12 | 6.1 | 11.45 | 17 | 10.90 | 17.00
Manganese (Mn) | mg/l | 12 | 0.012 | 0.03992 | 0.153 | 0.031 | 0.042
Nitrate (NO3-N) | mg/l | 12 | 0.5 | 1.01667 | 1.6 | 1.00 | 1.40
Nitrite (NO2-N) | mg/l | 12 | < 0.015 | 0.01875 | 0.03 | 0.015 | 0.03
Orthophosphate (PO4-P) | mg/l | 12 | < 0.025 | 0.07083 | 0.13 | 0.07 | 0.10
Petroleum hydrocarbons | mg/l | 12 | 0.032 | 0.04267 | 0.05 | 0.046 | 0.05
Sulphate (SO4--) | mg/l | 12 | 34.8 | 49.63333 | 78.8 | 42.40 | 64.00
Suspended solids | mg/l | 12 | 15 | 21.58333 | 27 | 21.00 | 26.00
Temperature | °C | 12 | 0.1 | 11.825 | 26 | 11.20 | 22.90
Zinc (Zn), dissolved | µg/l | 12 | < 1.5 | < 1.5 | < 1.5 | 1.50 | 1.50
pH | - | 12 | 7.98 | 8.11 | 8.32 | 8.09 | 8.00
03.06.2019 | [5 empty] | Page 217 of
River: | Siret |  | Catchment: |  | 2070.00 | km2 | 2017
Distance from mouth: | 100 |  | Altitude: |  | 303 | m | UA7
Location: | Middle
Determinand name | Unit | N | Min | Mean | Max | C50 | C90
Ammonium (NH4-N) | mg/l | 12 | < 0.04 | < 0.04 | < 0.04 | 0.04 | 0.04
Anionic active surfactants | mg/l | 12 | < 0.0025 | < 0.0025 | < 0.0025 | 0.0025 | 0.0025
BOD (5) | mg/l | 12 | < 0.25 | < 0.25 | < 0.25 | 0.25 | 0.25
COD (Cr) | mg/l | 12 | 4.1 | 7.6 | 10.6 | 7.70 | 9.80
Cadmium (Cd), dissolved | µg/l | 12 | < 0.1 | < 0.1 | < 0.1 | 0.10 | 0.10
Calcium (Ca++) | mg/l | 12 | 60.1 | 70.28333 | 90.2 | 68.10 | 86.20
Chloride (Cl-) | mg/l | 12 | 10 | 16.08333 | 24.8 | 14.20 | 21.30
Copper (Cu), dissolved | µg/l | 12 | < 0.5 | 2.03333 | 13.2 | 0.50 | 6.20
Dissolved oxygen | mg/l | 12 | 8 | 10.41667 | 14 | 9.00 | 9.00
Iron (Fe) | mg/l | 12 | 0.05 | 0.1025 | 0.2 | 0.10 | 0.13
Lead (Pb), dissolved | µg/l | 12 | < 2.5 | < 2.5 | < 2.5 | 2.50 | 2.50
Magnesium (Mg++) | mg/l | 12 | 7.3 | 10.13333 | 14.6 | 9.70 | 12.20
Manganese (Mn) | mg/l | 12 | 0.015 | 0.03817 | 0.069 | 0.032 | 0.056
Nitrate (NO3-N) | mg/l | 12 | 0.3 | 0.88333 | 1.4 | 0.90 | 1.30
Nitrite (NO2-N) | mg/l | 12 | < 0.015 | < 0.015 | < 0.015 | 0.015 | 0.015
Orthophosphate (PO4-P) | mg/l | 12 | < 0.025 | 0.02875 | 0.07 | 0.025 | 0.025
Petroleum hydrocarbons | mg/l | 12 | 0.022 | 0.04308 | 0.067 | 0.042 | 0.057
Sulphate (SO4--) | mg/l | 12 | 32.4 | 37.975 | 44.4 | 36.80 | 43.20
Suspended solids | mg/l | 12 | 7 | 12.58333 | 19 | 9.00 | 19.00
Temperature | °C | 12 | < 0.005 | 11.00875 | 24.7 | 10.50 | 21.10
Zinc (Zn), dissolved | µg/l | 12 | < 1.5 | < 1.5 | < 1.5 | 1.50 | 1.50
pH | - | 12 | 7.9 | 8.09 | 8.28 | 8.07 | 8.00
03.06.2019 | [5 empty] | Page 218 of
River: | Uzh |  | Catchment: |  | 1582.00 | km2 | 2017
Distance from mouth: | 106 |  | Altitude: |  | 112 | m | UA8
Location: | Right
Determinand name | Unit | N | Min | Mean | Max | C50 | C90
Ammonium (NH4-N) | mg/l | 12 | < 0.05 | 0.18667 | 0.3 | 0.20 | 0.30
Anionic active surfactants | mg/l | 12 | 0.009 | 0.013 | 0.021 | 0.012 | 0.015
BOD (5) | mg/l | 12 | < 1.5 | 1.83333 | 3.7 | 1.50 | 3.30
COD (Cr) | mg/l | 12 | 6 | 8.20833 | 11 | 8.00 | 10.50
Cadmium (Cd) | µg/l | 12 | < 0.25 | < 0.25 | < 0.25 | 0.25 | 0.25
Cadmium (Cd), dissolved | µg/l | 12 | 0.2 | 0.2 | 0.2 | 0.20 | 0.20
Chloride (Cl-) | mg/l | 12 | 4.9 | 9.50833 | 19.1 | 6.80 | 14.20
Chromium (Cr) - total | µg/l | 12 | < 2.5 | < 2.5 | < 2.5 | 2.50 | 2.50
Conductivity | µS/cm | 12 | 208 | 252.25 | 314 | 243.00 | 295.00
Copper (Cu) | µg/l | 12 | 1 | 3.05833 | 9 | 2.00 | 8.00
Copper (Cu), dissolved | µg/l | 12 | 1 | 2.1 | 6.3 | 1.00 | 5.60
Dissolved oxygen | mg/l | 12 | 8.6 | 10.255 | 11.96 | 10.36 | 9.40
Iron (Fe) | mg/l | 12 | 0.15 | 0.26583 | 0.54 | 0.23 | 0.48
Lead (Pb) | µg/l | 12 | 2 | 2 | 2 | 2.00 | 2.00
Lead (Pb), dissolved | µg/l | 12 | < 2.5 | < 2.5 | < 2.5 | 2.50 | 2.50
Manganese (Mn) | mg/l | 12 | 0.02 | 0.03083 | 0.05 | 0.03 | 0.04
Mercury (Hg) | µg/l | 12 | 0.2 | 0.2 | 0.2 | 0.20 | 0.20
Nickel (Ni), dissolved | µg/l | 12 | 5 | 5 | 5 | 5.00 | 5.00
Nitrate (NO3-N) | mg/l | 12 | 0.5 | 0.63333 | 0.8 | 0.60 | 0.80
Nitrite (NO2-N) | mg/l | 12 | < 0.015 | 0.0175 | 0.03 | 0.015 | 0.03
Orthophosphate (PO4-P) | mg/l | 12 | < 0.025 | 0.03208 | 0.06 | 0.025 | 0.05
Petroleum hydrocarbons | mg/l | 12 | 0.015 | 0.02292 | 0.029 | 0.022 | 0.028
Sulphate (SO4--) | mg/l | 12 | 10.6 | 14.61667 | 28 | 12.60 | 20.50
Suspended solids | mg/l | 12 | 8 | 17.33333 | 29 | 16.00 | 24.00
Temperature | °C | 12 | 1 | 11.85 | 25.3 | 9.90 | 22.80
Total nitrogen | mg/l | 12 | 0.8 | 1.15 | 1.5 | 1.10 | 1.40
Total phosphorus | mg/l | 11 | 0.02 | 0.05182 | 0.1 | 0.04 | 0.10
Zinc (Zn) | µg/l | 12 | 10 | 15.58333 | 19 | 16.00 | 19.00
Zinc (Zn), dissolved | µg/l | 12 | 5 | 6.66667 | 11 | 5.00 | 10.00
pH | - | 12 | 7.2 | 7.7425 | 7.98 | 7.80 | 7.45
03.06.2019 | [5 empty] | Page 219 of